## MEMÓRIA DE CÁLCULO
PREFEITURA MUNICIPAL DE RIFAINA ESTADO DE SÃO PAULO CNPJ nº: 45.318.995/0001-71
MEMORIA DE CÁLCULO
OBJETO: CONSTRUÇÃO DE RESIDÊNCIA DIGNA
LOCAL : RUA MANOEL REZENDE, 135 - VILA FERREIRA - RIFAINA-SP
ITEM | BASE SERVIÇOS | CÓDIGO SERVIÇOS | DESCRIÇÃO DOS SERVIÇOS | UNID. | QUANT.
1 |  |  | SERVIÇOS PRELIMINARES
1.1 | CDHU | 02.08.050 | Placa em lona com impressão digital e estrutura em madeira | M2 | 2
Placa= 2,00x1,00= 2,00m²
1.2 | CDHU | 02.03.120 | Tapume fixo para fechamento de áreas, com portão | M2 | 21
Tapume= 10,00x2,10= 21,00m²
1.3 | CDHU | 02.10.020 | Locação de obra de edificação | M2 | 43.92
Área da Residência autocad= 43,92m²
2 |  |  | CONSTRUÇÃO DE RESIDÊNCIA
2.1 |  |  | MURO DE ARRIMO
2.1.1 | CDHU | 12.01.021 | Broca em concreto armado diâmetro de 20 cm - completa | M | 48
Comprimento do Arrimo= 15,00x2+10,00= 40,00m / 2,50= 16 brocas x 3,00m prof.=
2.1.2 | CDHU | 06.02.020 | Escavação manual em solo de 1ª e 2ª categoria em vala ou cava até 1,5 m | M3 | 4.8
Comprimento do Arrimo= 15,00x2+10,00= 40,00m x 0,40x0,30= 4,80m³
2.1.3 | CDHU | 09.01.020 | Forma em madeira comum para fundação | M2 | 24
Comprimento do Arrimo= 15,00x2+10,00= 40,00m x 2x0,30= 24,00m²
2.1.4 | CDHU | 11.18.040 | Lastro de pedra britada | M3 | 2.2
Área da Residência autocad= 43,92m² x 0,05= 2,20m²
2.1.5 | CDHU | 10.01.040 | Armadura em barra de aço CA-50 (A ou B) fyk = 500 MPa | KG | 129.84
Comprimento do Arrimo= 15,00x2+10,00= 40,00m x 4 ferros Ø 10,0mm x 0,624kg/m= 99,84kg
40,00 / 0,20estribro x compr. Estribo c=1,00m = 200 x 0,15kg/m= 30kg
TOTAL= 99,84kg+30,00kg= 129,84kg
2.1.6 | CDHU | 11.01.130 | Concreto usinado, fck = 25 MPa | M3 | 2.4
Comprimento do Arrimo= 15,00x2+10,00= 40,00m x 0,20x0,30= 2,40m³
2.1.7 | CDHU | 11.16.040 | Lançamento e adensamento de concreto ou massa em fundação | M3 | 2.4
Comprimento do Arrimo= 15,00x2+10,00= 40,00m x 0,20x0,30= 2,40m³
2.1.8 | CDHU | 14.01.020 | Alvenaria de embasamento em tijolo maciço comum | M3 | 1.6
Comprimento do Arrimo= 15,00x2+10,00= 40,00m x 0,20x0,20= 1,60m³
2.1.9 | CDHU | 14.11.271 | Alvenaria de bloco de concreto estrutural 19 cm - classe A | M2 | 40
Comprimento do Arrimo= (15,00x2x1,60/2)+(10,00x1,60)= 40,00m²
2.1.10 | CDHU | 11.03.090 | Concreto preparado no local, fck = 20 MPa | M3 | 6
Comprimento do Arrimo= (15,00x2x1,60/2)+(10,00x1,60)= 40,00m²x bloco interno 0,15= 6,0m³
2.1.11 | CDHU | 11.16.020 | Lançamento, espalhamento e adensamento de concreto ou massa em lastro e/ou enchimento | M3 | 6
Comprimento do Arrimo= (15,00x2x1,60/2)+(10,00x1,60)= 40,00m²x bloco interno 0,15= 6,0m³
2.1.12 | CDHU | 17.02.020 | Chapisco | M2 | 40
Comprimento do Arrimo= (15,00x2x1,60/2)+(10,00x1,60)= 40,00m²
2.1.13 | CDHU | 17.02.120 | Emboço comum | M2 | 40
Comprimento do Arrimo= (15,00x2x1,60/2)+(10,00x1,60)= 40,00m²
2.1.14 | CDHU | 32.16.010 | Impermeabilização em pintura de asfalto oxidado com solventes orgânicos, sobre massa | M2 | 40
Comprimento do Arrimo= (15,00x2x1,60/2)+(10,00x1,60)= 40,00m²
2.1.15 | CDHU | 06.11.040 | Reaterro manual apiloado sem controle de compactação | M3 | 120
Área do Arrimo= (15,00x1,60/2) x 10,00= 120,00m³
2.1.16 | CDHU | 10.01.040 | Armadura em barra de aço CA-50 (A ou B) fyk = 500 MPa | KG | 116.81
Comprimento do Arrimo= 15,00x2+10,00= 40,00m x 2 ferros Ø 10,0mm respaldo x 0,624kg/m= 99,84kg
16 pilaretes x 2 ferros Ø 10,0mm2 x h=0,85m= 27,20m x 0,624kg/m= 16,97kg
TOTAL= 99,84kg+16,97kg= 116,81kg
2.2 |  |  | INFRAESTRUTURA RESIDÊNCIA
2.2.1 | CDHU | 12.01.021 | Broca em concreto armado diâmetro de 20 cm - completa | M | 42
14 Brocas x h=3,00m = 42,00m
2.2.2 | CDHU | 06.02.020 | Escavação manual em solo de 1ª e 2ª categoria em vala ou cava até 1,5 m | M3 | 5.46
Soma dos comprimentos das VBs= 45,47m x larg. Vala 0,40m x h vala = 0,30m = 5,46m³
2.2.3 | CDHU | 09.01.020 | Forma em madeira comum para fundação | M2 | 27.28
Soma dos comprimentos das VBs= 45,47m x 2 x h vala = 27,28m²
2.2.4 | CDHU | 11.18.040 | Lastro de pedra britada | M3 | 0.91
Soma dos comprimentos das VBs= 45,47m x larg. vala 0,40 x esp. 0,05 m= 0,91 m²
2.2.5 | CDHU | 10.01.040 | Armadura em barra de aço CA-50 (A ou B) fyk = 500 MPa | KG | 126.76
Comprimento VBs= 45,47m x 2 ferros Ø 10,0mm x 0,624kg/m= 56,74kg
Comprimento VBs= 45,47m x 2 ferros Ø 8,0mm x 0,395kg/m= 35,92kg
Comprimento VBs= 45,47m / estribos cada 0,20 - c=1,00m - Ø 5,0mm x 0,15kg/m= 34,10kg
TOTAL= 126,76 Kg
2.2.6 | CDHU | 11.01.130 | Concreto usinado, fck = 25 MPa | M3 | 2.73
Comprimento VBs= 45,47m x larg. 0,20m x h 0,30= 2,73m³
2.2.7 | CDHU | 11.16.040 | Lançamento e adensamento de concreto ou massa em fundação | M3 | 2.73
Comprimento VBs= 45,47m x larg. 0,20m x h 0,30= 2,73m³
2.2.8 | CDHU | 14.01.020 | Alvenaria de embasamento em tijolo maciço comum | M3 | 1.82
Comprimento VBs= 45,47m x larg. 0,20m x h 0,20= 1,82m³
2.2.9 | CDHU | 17.02.120 | Emboço comum | M2 | 27.28
Comprimento VBs= 45,47m x 0,60= 27,28m²
2.2.10 | CDHU | 32.16.010 | Impermeabilização em pintura de asfalto oxidado com solventes orgânicos, sobre massa | M2 | 27.28
Comprimento VBs= 45,47m x 0,60= 27,28m²
2.3 |  |  | ALVENARIA ESTRUTURAL E LAJE FORRO
2.3.1 | CDHU | 14.05.050 | Alvenaria de bloco cerâmico estrutural de 14 cm | M2 | 125.57
Perímetro= 45,47m x h=3,00m= 136,41m²
Oitão= 2x5,50x1,25/2= 6,87m²
Caixilhos= 5x(0,80x2,10) Portas + 3x(1,20x1,00)Venez. + 1 Vitrô + 1x(0,80x0,80) vitrô basc. + 1x1,50x1,00 Jan. correr = 14,14m²
Vãos= (0,90x2,10)+(0,80x2,10)= 3,57m²
TOTAL= 136,41+6,87-14,14-3,57= 125,57M²
2.3.2 | CDHU | 10.01.040 | Armadura em barra de aço CA-50 (A ou B) fyk = 500 MPa | KG | 85.01
14 Ø 8,0mm= 4,40m= 61,60m x 0,95kg/m= 58,52kg
3x 45,47 Ø 5,0mm= 136,41m x 0,15kg/m= 20,46kg
Vergas e Contra-Vergas=2x5x Portas1,50m + 2x2x3 Jan. e Venez 1,60m + Basc. 2x2x1,20 + Jan.Corr 2x2x1,90m= 40,20m x 0,15kg/m= 6,03kg
TOTAL= 58,52+20,46+6,03= 85,01kg
2.3.3 | CDHU | 11.03.090 | Concreto preparado no local, fck = 20 MPa | M3 | 3.54
14 Groutes Verticais x 3,0m x 0,14x0,18= 1,06m³
45,47m Cinta Laje x 0,18x0,14= 1,45m³
Vergas e Contra-Vergas=2x5x Portas1,50m + 2x2x3 Jan. e Venez 1,60m + Basc. 2x2x1,20 + Jan.Corr 2x2x1,90m= 40,20m x 0,14 x 0,18=1,03m³
Total= 1,06+1,45+1,03= 3,54m³
2.3.4 | CDHU | 11.16.020 | Lançamento, espalhamento e adensamento de concreto ou massa em lastro e/ou enchimento | M3 | 3.54
Vide item anterior
2.3.5 | CDHU | 13.01.130 | Laje pré-fabricada mista vigota treliçada/lajota cerâmica - LT 12 (8+4) e capa com concreto de 25 MPa | M2 | 43.92
Vide projeto arquitetônico autocad= 43,92m²
2.4 |  |  | PISOS E REVESTIMENTOS
2.4.1 | CDHU | 17.02.020 | Chapisco | M2 | 115.7
Perímetro Externo=6,97+2,69+1,99+2,81+8,96+5,50= 28,92 x h=3,00m= 86,76m²
Oitão= 5,50 x 1,25 = 6,88m²
Banheiro= 2x(1,50+2,05)x2,00= 14,20m²
Cozinha= (0,60+0,80+2,53)x2,00m= 7,86m²
Total= 86,76+6,88+14,20+7,86= 115,70m²
2.4.2 | CDHU | 17.02.120 | Emboço comum | M2 | 115.7
Idem item anterior.
2.4.3 | CDHU | 17.04.040 | Revestimento em gesso liso desempenado sobre bloco | M2 | 250.76
Laje= Sala de Estar 11,47+ Cozinha 5,56+ Dormitório 8,09+ Dormitório 7,59+ Hall 1,99+ Banheiro 3,07= 37,77m²
Perímetro= 45,47m x h=3,00m= 136,41m² x 2 faces= 272,82m² - Revest. Cerâmico item 2.4.8 - 22,06m²= 250,76m²
2.4.4 | CDHU | 11.18.040 | Lastro de pedra britada | M3 | 2.2
Vide projeto arquitetônico autocad= 43,92m² x espessura 0,05m= 2,20m³
2.4.5 | CDHU | 11.04.020 | Concreto não estrutural executado no local, mínimo 150 kg cimento / m³ | M3 | 2.64
Vide projeto arquitetônico autocad= 43,92m² x espessura 0,06m= 2,64m³
2.4.6 | CDHU | 11.16.020 | Lançamento, espalhamento e adensamento de concreto ou massa em lastro e/ou enchimento | M3 | 2.64
Vide projeto arquitetônico autocad= 43,92m² x espessura 0,06m= 2,64m³
2.4.7 | CDHU | 17.01.020 | Argamassa de regularização e/ou proteção | M3 | 1.1
Vide projeto arquitetônico autocad= 43,92m² x espessura 0,025m= 1,10m³
2.4.8 | CDHU | 18.11.052 | Revestimento em placa cerâmica esmaltada, tipo monoporosa, assentado e rejuntado com argamassa industrializada | M2 | 22.06
Banheiro= 2x(1,50+2,05)x2,00= 14,20m²
Cozinha= (0,60+0,80+2,53)x2,00m= 7,86m²
Total= 22,06 m²
2.4.9 | CDHU | 18.13.010 | Revestimento em placa cerâmica não esmaltada extrudada, de alta resistência química e mecânica, espessura de 9 mm, assentado com argamassa colante industrializada | M2 | 43.92
Vide projeto arquitetônico autocad= 43,92m²
2.4.10 | CDHU | 18.06.183 | Rodapé em placa cerâmica esmaltada rústica PEI-5 para área interna com saída para o exterior, grupo de absorção BIIb, resistência química B, assentado com argamassa colante industrializada | M | 42.13
Sala Estar/Hall= 1,64+2,19+0,91+6,69+2,55+4,50= 18,48m
Cozinha= 0,80+2,53+0,80= 4,13m
Dormitórios= (2,53+3,20)x2 + (2,53+3,00)x2 = 19,52m
Total = 42,13m
2.4.11 | CDHU | 19.01.064 | Peitoril e/ou soleira em granito, espessura de 2 cm e largura de 21 cm até 30 cm, acabamento polido | M | 9.9
5 soleira de portas x 0,80m= 4,00m
1 vitro 0,80 + 2 venezianas 1,20 + 1 janela 1,20 + 1,50= 5,90m
Total= 9,90m
2.5 |  |  | ESTRUTURA DE MADEIRA E COBERTURA
2.5.1 | CDHU | 15.01.010 | Estrutura de madeira tesourada para telha de barro - vãos até 7,00 m | M2 | 60.36
Área levantamento pelo projeto no Autocad= 60,36m²
2.5.2 | CDHU | 16.02.030 | Telha de barro tipo romana | M2 | 60.36
Área levantamento pelo projeto no Autocad= 60,36m²
2.5.3 | CDHU | 16.02.230 | Cumeeira de barro emboçado tipos: plan, romana, italiana, francesa e paulistinha | M | 15.91
Linha de cumeeira= 6,71+4,60+4,60= 15,91m
2.6 |  |  | ESQUADRIAS, GUARDA-CORPOS E CORIMÃOS
2.6.1 | CDHU | 25.01.030 | Caixilho em alumínio basculante com vidro, linha comercial | M2 | 0.64
Banheiro= 0,80x0,80= 0,64m²
2.6.2 | CDHU | 25.01.070 | Caixilho em alumínio de correr com vidro, linha comercial | M2 | 1.5
Sala de Estar= 1,50x1,00= 1,50m²
2.6.3 | CDHU | 25.01.090 | Caixilho em alumínio tipo veneziana com vidro, linha comercial | M2 | 2.4
Dormitórios= 2 unidades x 1,20x1,00= 2,40m²
2.6.4 | CDHU | 25.02.050 | Porta veneziana de abrir em alumínio, linha comercial | M2 | 3.36
Cozinha e Sala de Estar= 2 unidades x 0,80x2,10= 3,36m²
2.6.5 | CDHU | 23.13.001 | Porta lisa de madeira, interna "PIM", para acabamento em pintura, padrão dimensional médio/pesado, com ferragens, completo - 80 x 210 cm | UN | 3
Dornitórios e banheiro= 3 unidades
2.7 |  |  | PINTURA
2.7.1 | CDHU | 33.10.020 | Tinta látex em massa, inclusive preparo | M2 | 250.76
Idem item 17.04.040
2.7.2 | CDHU | 33.10.030 | Tinta acrílica antimofo em massa, inclusive preparo | M2 | 86.76
Perímetro Externo=6,97+2,69+1,99+2,81+8,96+5,50= 28,92 x h=3,00m= 86,76m²
2.7.3 | CDHU | 33.12.011 | Esmalte à base de água em madeira, inclusive preparo | M2 | 10.08
Dornitórios e banheiro= 3 unidades = 3x0,80x2,10x2= 10,08m²
2.8 |  |  | INSTALAÇÕES HIDRAULICAS
2.8.1 |  |  | LOUÇAS, METAIS E ACESSORIOS - BANCADAS E TAMPOS
2.8.1.1 | CDHU | 44.01.110 | Lavatório de louça com coluna | UN | 1
01 unidade banheiro
2.8.1.2 | CDHU | 44.01.820 | Bacia sifonada com caixa de descarga acoplada com tampa - 6 litros | UN | 1
01 unidade banheiro
2.8.1.3 | CDHU | 44.03.315 | Torneira de mesa com bica móvel e alavanca | UN | 1
01 unidade banheiro - Lavatório
2.8.1.4 | CDHU | 44.03.590 | Torneira de mesa para pia com bica móvel e arejador em latão fundido cromado | UN | 1
01 unidade pia da cozinha
2.8.1.5 | CDHU | 44.01.310 | Tanque de louça com coluna de 30 litros | UN | 1
01 unidade área de serviço
2.8.1.6 | CDHU | 44.03.380 | Torneira curta com rosca para uso geral, em latão fundido sem acabamento, DN= 3/4´ | UN | 1
01 unidade área de serviço tanque
2.8.1.7 | CDHU | 47.02.020 | Registro de gaveta em latão fundido cromado com canopla, DN= 3/4´ - linha especial | UN | 1
01 unidade banheiro
2.8.1.8 | CDHU | 47.02.110 | Registro de pressão em latão fundido cromado com canopla, DN= 3/4´ - linha especial | UN | 1
01 unidade banheiro - chuveiro
2.8.1.9 | CDHU | 48.05.010 | Torneira de boia, DN= 3/4´ | UN | 1
01 unidade banheiro - caixa d'água
2.8.1.10 | CDHU | 44.06.310 | Cuba em aço inoxidável simples de 465x300x140mm | UN | 1
01 unidade pia da cozinha
2.8.1.11 | CDHU | 44.02.062 | Tampo/bancada em granito, com frontão, espessura de 2 cm, acabamento polido | M2 | 0.72
01 unidade pia da cozinha - 0,60x1,20m = 0,72m²
2.8.2 |  |  | REDE DE ÁGUA FRIA
2.8.2.1 | CDHU | 46.01.020 | Tubo de PVC rígido soldável marrom, DN= 25 mm, (3/4´), inclusive conexões | M | 14.19
PVC25mm= 0,81+0,37+7,64+0,83+0,33+3,67+0,29+0,25=14,19m
2.8.1.3 | CDHU | 46.01.030 | Tubo de PVC rígido soldável marrom, DN= 32 mm, (1´), inclusive conexões | M | 10.28
PVC32mm= 3,79+1,94+0,51+0,89+1,55+1,60= 10,28m
2.8.1.4 | CDHU | 48.02.401 | Reservatório em polietileno com tampa de rosca - capacidade de 500 litros | UN | 1
01 Unidade
2.8.1.5 | CDHU | 43.02.140 | Chuveiro elétrico de 5.500 W / 220 V em PVC | UN | 1
01 unidade banheiro - chuveiro
2.6.3 |  |  | REDE DE ESGOTO
2.8.3.1 | CDHU | 46.02.010 | Tubo de PVC rígido branco, pontas lisas, soldável, linha esgoto série normal, DN= 40 mm, inclusive conexões | M | 3.84
PVC ESGOTO40= 0,84+0,60+0,55+1,48+0,37=3,84m
2.8.3.2 | CDHU | 46.02.050 | Tubo de PVC rígido branco PxB com virola e anel de borracha, linha esgoto série normal, DN= 50 mm, inclusive conexões | M | 2
PVC ESGOTO50= 0,72+1,28= 2,00m
2.8.3.3 | CDHU | 46.02.060 | Tubo de PVC rígido branco PxB com virola e anel de borracha, linha esgoto série normal, DN= 75 mm, inclusive conexões | M | 5.81
PVC ESGOTO75= 2,11+3,70=5,81m
2.8.3.4 | CDHU | 46.02.070 | Tubo de PVC rígido branco PxB com virola e anel de borracha, linha esgoto série normal, DN= 100 mm, inclusive conexões | M | 18.31
PVC ESGOTO100= 3,84+7,19+6,34+0,94= 18,31m
2.8.3.5 | CDHU | 44.20.010 | Sifão plástico sanfonado universal de 1´ | UN | 3
01unidade cozinha pia
01unidade banheiro lavatório
01 unidade tanque area de serviço
total 03 unidades
2.8.3.6 | CDHU | 49.01.016 | Caixa sifonada de PVC rígido de 100 x 100 x 50 mm, com grelha | UN | 1
01 unidade banheiro
2.8.3.7 | CDHU | 49.03.022 | Caixa de gordura premoldada com tampa - capacidade 18 litros | UN | 1
01unidade cozinha pia
2.8.3.8 | SINAPI | 97896 | CAIXA ENTERRADA HIDRÁULICA RETANGULAR, EM CONCRETO PRÉ-MOLDADO, DIMENSÕES INTERNAS: 0,4X0,4X0,4 M. AF_12/2020 | UN | 4
04 unidades - caixas de inspeção
2.9 |  |  | INSTALAÇÕES ELÉTRICAS
2.9.1 | CDHU | 37.03.200 | Quadro de distribuição universal de embutir, para disjuntores 16 DIN / 12 Bolt-on - 150 A - sem componentes | UN | 1
02 unidade - quadro de distribuição conforme projeto.
2.9.2 | CDHU | 37.13.800 | Mini-disjuntor termomagnético, unipolar 127/220 V, corrente de 10 A até 32 A | UN | 4
01 unidade 16A - Iluminação residencial
01 unidade 20A - Cozinha
01 unidade 20A - Banho, Hall e Dorm.II
01 unidade 20A - Sala, Dorm. I e Área de Serviço
TOTAL = 04 unidades
2.9.3 | CDHU | 37.13.810 | Mini-disjuntor termomagnético, unipolar 127/220 V, corrente de 40 A até 50 A | UN | 1
01 unidade 50A - Chuveiro
2.9.4 | CDHU | 40.07.010 | Caixa em PVC de 4´ x 2´ | UN | 34
08 unidades - Sala de Estar
06 unidades - Cozinha
07 unidades - Dorm. I e Á.S.
05 unidades - Banho, Hall
06 unidades - Dorm. II
TOTAL = 34 unidades
2.9.5 | CDHU | 40.01.080 | Caixa de ferro octogonal fundo móvel 4´ x 4´ | UN | 8
02 unidades - Sala de Estar
01 unidades - Cozinha
02 unidades - Dorm. I e Á.S.
02 unidades - Banho, Hall
01 unidades - Dorm. II
TOTAL = 34 unidades
2.9.6 | CDHU | 38.19.030 | Eletroduto de PVC corrugado flexível leve, diâmetro externo de 25 mm | M | 138.28
Total = 138,28m - conforme projeto
2.9.7 | CDHU | 38.19.040 | Eletroduto de PVC corrugado flexível leve, diâmetro externo de 32 mm | M | 10.19
Total = 10,19m - conforme projeto
2.9.8 | CDHU | 39.02.010 | Cabo de cobre de 1,5 mm², isolamento 750 V - isolação em PVC 70°C | M | 44,38
Total = 44,38m - conforme projeto
2.9.9 | CDHU | 39.02.016 | Cabo de cobre de 2,5 mm², isolamento 750 V - isolação em PVC 70°C | M | 52,59
Total = 52,59m - conforme projeto
2.9.10 | CDHU | 39.03.182 | Cabo de cobre de 10 mm², isolamento 0,6/1 kV - isolação em PVC 70°C | M | 7.87
Total = 7,87m - conforme projeto
2.9.11 | CDHU | 39.04.050 | Cabo de cobre nu, têmpera mole, classe 2, de 16 mm² | M | 5.86
Total = 5,86m - conforme projeto
2.9.12 | CDHU | 40.05.020 | Interruptor com 1 tecla simples e placa | CJ | 6
01 unidade - Sala de Estar
03 unidades - Banho, Hall
01 unidade - Dorm. II
01 unidade - Dorm. I
TOTAL = 06 unidades
2.9.13 | CDHU | 40.05.040 | Interruptor com 2 teclas simples e placa | CJ | 2
01 unidades - Cozinha/A.S.
01 unidade - Sala de Estar
TOTAL = 01 unidade
2.9.14 | CDHU | 40.04.460 | Tomada 2P+T de 20 A - 250 V, completa | CJ | 1
01 unidade - Cozinha
TOTAL = 01 unidade
2.9.15 | CDHU | 40.04.450 | Tomada 2P+T de 10 A - 250 V, completa | CJ | 24
07 unidades - Sala de Estar
04 unidades - Cozinha
06 unidades - Dorm. I e Á.S.
02 unidades - Banho, Hall
05 unidades - Dorm. II
TOTAL = 24 unidades
3 |  |  | LIMPEZA GERAL
3.1 |  |  | LIMPEZA FINAL DA OBRA
3.1.1 | CDHU | 55.01.020 | Limpeza final da obra | M2 | 42.93
Rifaina, 10 de Outubro de 2.025.
_________________________________
ENG° OSCAR LUIZ BERTI |  |  | _______________________________________
CREA 5060260041 |  |  | PREFEITO MUNICIPAL DE RIFAINA
SECRETÁRIO MUNICIPAL DE OBRAS |  |  | WILSON ALVES DA SILVA JUNIOR
ART 2620251814523

## CDHU 199 CD
COMPANHIA DE DESENVOLVIMENTO HABITACIONAL E URBANO
DO ESTADO DE SÃO PAULO
BOLETIM REFERENCIAL DE CUSTOS - TABELA DE SERVIÇOS
COM DESONERAÇÃO
Versão 199
|  |  |  | Data Base: | AGO/25
|  | BDI : | 0% | L.S.: | 105.4%
Referência | Descrição | Un | Material | Mão de Obra | Custo Total
01 | SERVICO TECNICO ESPECIALIZADO
01.02 | Parecer técnico
01.02.071 | Parecer técnico de fundações, contenções e recomendações gerais, para empreendimentos com área construída até 1.000 m² | UN |  | 6483.99 | 6483.99 | 15
01.02.081 | Parecer técnico de fundações, contenções e recomendações gerais, para empreendimentos com área construída de 1.001 a 2.000 m² | UN |  | 8622.44 | 8622.44 | 15
01.02.091 | Parecer técnico de fundações, contenções e recomendações gerais, para empreendimentos com área construída de 2.001 a 5.000 m² | UN |  | 14729.05 | 14729.05 | 15
01.02.101 | Parecer técnico de fundações, contenções e recomendações gerais, para empreendimentos com área construída de 5.001 a 10.000 m² | UN |  | 20195.27 | 20195.27 | 15
01.02.111 | Parecer técnico de fundações, contenções e recomendações gerais, para empreendimentos com área construída acima de 10.000 m² | UN |  | 23534.46 | 23534.46 | 15
01.06 | Projeto de instalações elétricas
01.06.021 | Elaboração de projeto de adequação de entrada de energia elétrica junto a concessionária, com medição em baixa tensão e demanda até 75 kVA | UN |  | 8281.6 | 8281.6 | 15
01.06.031 | Elaboração de projeto de adequação de entrada de energia elétrica junto a concessionária, com medição em média tensão, subestação simplificada e demanda de 75 kVA a 300 kVA | UN |  | 14027.58 | 14027.58 | 15
01.06.032 | Elaboração de projeto de adequação de entrada de energia elétrica junto a concessionária, com medição em média tensão e demanda de 75 kVA a 300 kVA | UN |  | 18981.8 | 18981.8 | 15
01.06.041 | Elaboração de projeto de adequação de entrada de energia elétrica junto a concessionária, com medição em média tensão e demanda acima de 300 kVA a 2 MVA | UN |  | 25247.9 | 25247.9 | 15
01.17 | Projeto executivo
01.17.031 | Projeto executivo de arquitetura em formato A1 | UN |  | 3262 | 3262 | 15
01.17.041 | Projeto executivo de arquitetura em formato A0 | UN |  | 4409.93 | 4409.93 | 15
01.17.051 | Projeto executivo de estrutura em formato A1 | UN |  | 2392.32 | 2392.32 | 15
01.17.061 | Projeto executivo de estrutura em formato A0 | UN |  | 3273.17 | 3273.17 | 15
01.17.071 | Projeto executivo de instalações hidráulicas em formato A1 | UN |  | 1027.03 | 1027.03 | 15
01.17.081 | Projeto executivo de instalações hidráulicas em formato A0 | UN |  | 1367.12 | 1367.12 | 15
01.17.111 | Projeto executivo de instalações elétricas em formato A1 | UN |  | 1140.48 | 1140.48 | 15
01.17.121 | Projeto executivo de instalações elétricas em formato A0 | UN |  | 1581.35 | 1581.35 | 15
01.17.151 | Projeto executivo de climatização em formato A1 | UN |  | 2195.21 | 2195.21 | 15
01.17.161 | Projeto executivo de climatização em formato A0 | UN |  | 2992.33 | 2992.33 | 15
01.17.171 | Projeto executivo de chuveiros automáticos em formato A1 | UN |  | 1895.21 | 1895.21 | 15
01.17.181 | Projeto executivo de chuveiros automáticos em formato A0 | UN |  | 2449.64 | 2449.64 | 15
01.20 | Levantamento topográfico e geofísico
01.20.010 | Taxa de mobilização e desmobilização de equipamentos para execução de levantamento topográfico | TX | 1143.79 |  | 1143.79 | 15
01.20.280 | Levantamento planimétrico de área pavimentada para veículo e pedestre | M2 | 0.06 | 0.16 | 0.22 | 15
01.20.691 | Levantamento planimétrico cadastral com áreas ocupadas predominantemente por comunidades - área até 20.000 m² (mínimo de 3.500 m²) | M2 | 0.44 | 0.53 | 0.97 | 15
01.20.701 | Levantamento planimétrico cadastral com áreas ocupadas predominantemente por comunidades - área acima de 20.000 m² até 200.000 m² | M2 | 0.34 | 0.42 | 0.76 | 15
01.20.711 | Levantamento planimétrico cadastral com áreas ocupadas predominantemente por comunidades - área acima de 200.000 m² | M2 | 0.28 | 0.35 | 0.63 | 15
01.20.721 | Levantamento planimétrico cadastral com áreas até 50% de ocupação - área até 20.000 m² (mínimo de 3.500 m²) | M2 | 0.39 | 0.46 | 0.85 | 15
01.20.731 | Levantamento planimétrico cadastral com áreas até 50% de ocupação - área acima de 20.000 m² até 200.000 m² | M2 | 0.18 | 0.51 | 0.69 | 15
01.20.741 | Levantamento planimétrico cadastral com áreas até 50% de ocupação - área acima de 200.000 m² | M2 | 0.24 | 0.28 | 0.52 | 15
01.20.751 | Levantamento planimétrico cadastral com áreas acima de 50% de ocupação - área até 20.000 m² (mínimo de 4.000 m²) | M2 | 0.34 | 0.42 | 0.76 | 15
01.20.761 | Levantamento planimétrico cadastral com áreas acima de 50% de ocupação - área acima de 20.000 m² até 200.000 m² | M2 | 0.29 | 0.35 | 0.64 | 15
01.20.771 | Levantamento planimétrico cadastral com áreas acima de 50% de ocupação - área acima de 200.000 m² | M2 | 0.28 | 0.35 | 0.63 | 15
01.20.781 | Levantamento planialtimétrico cadastral com áreas ocupadas predominantemente por comunidades - área até 20.000 m² (mínimo de 3.500 m²) | M2 | 0.46 | 0.56 | 1.02 | 15
01.20.791 | Levantamento planialtimétrico cadastral com áreas ocupadas predominantemente por comunidades - área acima de 20.000 m² até 200.000 m² | M2 | 0.38 | 0.45 | 0.83 | 15
01.20.801 | Levantamento planialtimétrico cadastral com áreas ocupadas predominantemente por comunidades - área acima de 200.000 m² | M2 | 0.29 | 0.35 | 0.64 | 15
01.20.811 | Levantamento planialtimétrico cadastral com áreas até 50% de ocupação - área até 20.000 m² (mínimo de 4.000 m²) | M2 | 0.4 | 0.49 | 0.89 | 15
01.20.821 | Levantamento planialtimétrico cadastral com áreas até 50% de ocupação - área acima de 20.000 m² até 200.000 m² | M2 | 0.33 | 0.39 | 0.72 | 15
01.20.831 | Levantamento planialtimétrico cadastral com áreas até 50% de ocupação - área acima de 200.000 m² | M2 | 0.28 | 0.34 | 0.62 | 15
01.20.841 | Levantamento planialtimétrico cadastral com áreas acima de 50% de ocupação - área até 20.000 m² (mínimo de 3.500 m²) | M2 | 0.46 | 0.56 | 1.02 | 15
01.20.851 | Levantamento planialtimétrico cadastral com áreas acima de 50% de ocupação - área acima de 20.000 m² até 200.000 m² | M2 | 0.3 | 0.36 | 0.66 | 15
01.20.861 | Levantamento planialtimétrico cadastral com áreas acima de 50% de ocupação - área acima de 200.000 m² | M2 | 0.18 | 0.39 | 0.57 | 15
01.20.871 | Levantamento planialtimétrico cadastral em área rural até 2 alqueires (mínimo de 10.000 m²) | M2 | 0.19 | 0.23 | 0.42 | 15
01.20.881 | Levantamento planialtimétrico cadastral em área rural acima de 2 até 5 alqueires | M2 | 0.14 | 0.16 | 0.3 | 15
01.20.891 | Levantamento planialtimétrico cadastral em área rural acima de 5 até 10 alqueires | M2 | 0.1 | 0.14 | 0.24 | 15
01.20.901 | Levantamento planialtimétrico cadastral em área rural acima de 10 alqueires | M2 | 0.1 | 0.12 | 0.22 | 15
01.20.911 | Transporte de referência de nível (RN) - classe IIN (mínimo de 2 km) | KM | 646.82 | 677.46 | 1324.28 | 15
01.20.921 | Implantação de marcos através de levantamento com GPS (mínimo de 3 marcos) | UN | 746.33 | 462.94 | 1209.27 | 15
01.21 | Estudo geotecnico (sondagem)
01.21.010 | Taxa de mobilização e desmobilização de equipamentos para execução de sondagem | TX | 1316.69 |  | 1316.69 | 15
01.21.090 | Taxa de mobilização e desmobilização de equipamentos para execução de sondagem rotativa | TX | 6913.83 |  | 6913.83 | 15
01.21.100 | Sondagem do terreno a trado | M | 103 |  | 103 | 15
01.21.110 | Sondagem do terreno à percussão (mínimo de 30 m) | M | 81.73 |  | 81.73 | 15
01.21.120 | Sondagem do terreno rotativa em solo | M | 402.01 |  | 402.01 | 15
01.21.130 | Sondagem do terreno rotativa em rocha | M | 636.1 |  | 636.1 | 15
01.21.140 | Sondagem do terreno à percussão com a utilização de torquímetro (mínimo de 30 m) | M | 99.77 |  | 99.77 | 15
01.23 | Tratamento, recuperação e trabalhos especiais em concreto
01.23.010 | Taxa de mobilização e desmobilização de equipamentos para execução de corte em concreto armado | TX | 411.99 |  | 411.99 | 15
01.23.020 | Limpeza de armadura com escova de aço | M2 | 3.15 | 6.13 | 9.28 | 15
01.23.030 | Preparo de ponte de aderência com adesivo a base de epóxi | M2 | 101.27 | 45.31 | 146.58 | 15
01.23.056 | Tratamento de armadura com produto anticorrosivo a base de zinco | M2 | 21.82 | 43.21 | 65.03 | 15
01.23.060 | Corte de concreto deteriorado inclusive remoção dos detritos | M2 |  | 30.66 | 30.66 | 15
01.23.070 | Demarcação de área com disco de corte diamantado | M | 1.07 | 4.53 | 5.6 | 15
01.23.100 | Demolição de concreto armado com preservação de armadura, para reforço e recuperação estrutural | M3 |  | 462.76 | 462.76 | 15
01.23.140 | Furação de 1 1/4´ em concreto armado | M | 270.63 |  | 270.63 | 15
01.23.150 | Furação de 1 1/2´ em concreto armado | M | 275.62 |  | 275.62 | 15
01.23.160 | Furação de 2 1/4´ em concreto armado | M | 371.62 |  | 371.62 | 15
01.23.190 | Furação de 2 1/2´ em concreto armado | M | 381.68 |  | 381.68 | 15
01.23.200 | Taxa de mobilização e desmobilização de equipamentos para execução de perfuração em concreto | TX | 241.21 |  | 241.21 | 15
01.23.221 | Furação para até 10mm x 100mm em concreto armado, inclusive colagem de armadura (para até 8mm) | UN | 13.4 |  | 13.4 | 15
01.23.222 | Furação para 12,5mm x 100mm em concreto armado, inclusive colagem de armadura (para 10mm) | UN | 15.46 |  | 15.46 | 15
01.23.223 | Furação para 16mm x 100mm em concreto armado, inclusive colagem de armadura (para 12,5mm) | UN | 16.18 |  | 16.18 | 15
01.23.231 | Furação para até 10mm x 150mm em concreto armado, inclusive colagem de armadura (para até 8mm) | UN | 20.62 |  | 20.62 | 15
01.23.232 | Furação para 12,5mm x 150mm em concreto armado, inclusive colagem de armadura (para 10mm) | UN | 22.12 |  | 22.12 | 15
01.23.233 | Furação para 16mm x 150mm em concreto armado, inclusive colagem de armadura (para 12,5mm) | UN | 24.99 |  | 24.99 | 15
01.23.234 | Furação para 20mm x 150mm em concreto armado, inclusive colagem de armadura (para 16mm) | UN | 27.2 |  | 27.2 | 15
01.23.236 | Furação para até 10mm x 200mm em concreto armado, inclusive colagem de armadura (para 8mm) | UN | 26.83 |  | 26.83 | 15
01.23.237 | Furação para 12,5mm x 200mm em concreto armado, inclusive colagem de armadura (para 10mm) | UN | 29.76 |  | 29.76 | 15
01.23.238 | Furação para 16mm x 200mm em concreto armado, inclusive colagem de armadura (para 12,5mm) | UN | 31.86 |  | 31.86 | 15
01.23.239 | Furação para 20mm x 200mm em concreto armado, inclusive colagem de armadura (para 16mm) | UN | 36.27 |  | 36.27 | 15
01.23.254 | Furação de 1´ em concreto armado | M | 270.66 |  | 270.66 | 15
01.23.260 | Furação de 2´ em concreto armado | M | 400.55 |  | 400.55 | 15
01.23.264 | Furação de 3´ em concreto armado | M | 407.06 |  | 407.06 | 15
01.23.270 | Furação de 4´ em concreto armado | M | 428.91 |  | 428.91 | 15
01.23.274 | Furação de 5´ em concreto armado | M | 449.64 |  | 449.64 | 15
01.23.280 | Furação de 6´ em concreto armado | M | 582.54 |  | 582.54 | 15
01.23.510 | Corte vertical em concreto armado, espessura de 15 cm | M | 222.88 |  | 222.88 | 15
01.23.700 | Taxa de mobilização e desmobilização para reforço estrutural com fibra de carbono | TX | 1690.72 | 4159.8 | 5850.52 | 15
01.23.701 | Preparação de substrato para colagem de fibra de carbono, mediante lixamento e/ou apicoamento e escovação | M2 | 7.58 | 44.29 | 51.87 | 15
01.23.702 | Fibra de carbono para reforço estrutural de alta resistência - 300 g/m² | M2 | 164.91 | 315.13 | 480.04 | 15
01.27 | Estudo e programa ambientais
01.27.011 | Projeto e implementação de gerenciamento integrado de resíduos sólidos e gestão de perdas | UN | 199.15 | 9191.49 | 9390.64 | 15
01.27.021 | Projeto e implementação de educação ambiental | UN | 199.15 | 12312.08 | 12511.23 | 15
01.27.031 | Projeto e implementação de controle ambiental de obra | UN | 199.15 | 10894.29 | 11093.44 | 15
01.27.041 | Laudo de caracterização de vegetação | UN | 577.15 | 25369.8 | 25946.95 | 15
01.27.051 | Laudo de caracterização da fauna associada à flora | UN | 577.15 | 38929.39 | 39506.54 | 15
01.27.061 | Projeto e implementação de monitoramento da fauna durante a obra | UN | 577.15 | 15432.67 | 16009.82 | 15
01.27.071 | Laudo de autodepuração | UN | 469.15 | 18522.79 | 18991.94 | 15
01.27.091 | Estudo de impacto de vizinhança, em área urbana até 10.000 m² | UN | 285.55 | 30001.4 | 30286.95 | 15
01.28 | Poço profundo
01.28.010 | Taxa de mobilização e desmobilização de equipamentos para execução de perfuração para poço profundo - profundidade até 200 m | TX | 8405.03 |  | 8405.03 | 15
01.28.020 | Taxa de mobilização e desmobilização de equipamentos para execução de perfuração para poço profundo - profundidade acima de 200 m e até 300 m | TX | 13337.51 |  | 13337.51 | 15
01.28.030 | Taxa de mobilização e desmobilização de equipamentos para execução de perfuração para poço profundo - profundidade acima de 300 m | TX | 13248.37 |  | 13248.37 | 15
01.28.040 | Perfuração rotativa para poço profundo em camadas de solos sedimentares, diâmetro de 8 1/2" (215,90 mm) | M | 708.2 |  | 708.2 | 15
01.28.050 | Perfuração rotativa para poço profundo em aluvião, arenito, ou solos sedimentados em geral, diâmetro de 10" (250 mm) | M | 504.07 |  | 504.07 | 15
01.28.060 | Perfuração rotativa para poço profundo em aluvião, arenito, ou solos sedimentados em geral, diâmetro de 12" (300 mm) | M | 1216.9 |  | 1216.9 | 15
01.28.070 | Perfuração rotativa para poço profundo em aluvião, arenito, ou solos sedimentados em geral, diâmetro de 14" (350 mm) | M | 1282.67 |  | 1282.67 | 15
01.28.080 | Perfuração rotativa para poço profundo em aluvião, arenito, ou solos sedimentados em geral, diâmetro de 16" (400 mm) | M | 1607.18 |  | 1607.18 | 15
01.28.090 | Perfuração rotativa para poço profundo em aluvião, arenito, ou solos sedimentados em geral, diâmetro de 18" (450 mm) | M | 2078.21 |  | 2078.21 | 15
01.28.100 | Perfuração rotativa para poço profundo em aluvião, arenito, ou solos sedimentados em geral, diâmetro de 20" (500 mm) | M | 2439.67 |  | 2439.67 | 15
01.28.110 | Perfuração rotativa para poço profundo em aluvião, arenito, ou solos sedimentados em geral, diâmetro de 22" (550 mm) | M | 2629.6 |  | 2629.6 | 15
01.28.120 | Perfuração rotativa para poço profundo em aluvião, arenito, ou solos sedimentados em geral, diâmetro de 26" (650 mm) | M | 3208.1 |  | 3208.1 | 15
01.28.130 | Perfuração rotativa para poço profundo em solos e/ou rocha metassedimentar alterada em geral, diâmetro de 20" (508 mm) | M | 381.39 |  | 381.39 | 15
01.28.140 | Perfuração roto-pneumática para poço profundo em rocha metassedimentar em geral, diâmetro de 12 1/4" (311,15 mm) | M | 1762.7 |  | 1762.7 | 15
01.28.150 | Perfuração rotativa para poço profundo em rocha sã (basalto), diâmetro de 14" (350 mm) | M | 7114.31 |  | 7114.31 | 15
01.28.160 | Perfuração rotativa para poço profundo em rocha alterada (basalto alterado), diâmetro de 8" (200 mm) | M | 374.92 |  | 374.92 | 15
01.28.170 | Perfuração rotativa para poço profundo em rocha alterada (basalto alterado), diâmetro de 10" (250 mm) | M | 488.03 |  | 488.03 | 15
01.28.180 | Perfuração rotativa para poço profundo em rocha alterada (basalto alterado), diâmetro de 12" (300 mm) | M | 588.48 |  | 588.48 | 15
01.28.190 | Perfuração roto-pneumática para poço profundo em rocha sã (basalto), diâmetro de 6" (150 mm) | M | 334.95 |  | 334.95 | 15
01.28.200 | Perfuração roto-pneumática para poço profundo em rocha sã (basalto), diâmetro de 8" (200 mm) | M | 573.16 |  | 573.16 | 15
01.28.210 | Perfuração roto-pneumática para poço profundo em rocha sã (basalto), diâmetro de 10" (250 mm) | M | 828.97 |  | 828.97 | 15
01.28.220 | Perfuração roto-pneumática para poço profundo em rocha sã (basalto), diâmetro de 12" (300 mm) | M | 2067.17 |  | 2067.17 | 15
01.28.230 | Perfuração roto-pneumática para poço profundo em rocha sã (basalto), diâmetro de 14" (350 mm) | M | 2625.91 |  | 2625.91 | 15
01.28.240 | Perfuração roto-pneumática para poço profundo em rocha sã (basalto), diâmetro de 18" (450 mm) | M | 2973.84 |  | 2973.84 | 15
01.28.250 | Revestimento interno de poço profundo tubo liso em aço galvanizado, diâmetro de 6" (152,40 mm) - união solda | M | 818.83 |  | 818.83 | 15
01.28.260 | Revestimento interno de poço profundo tubo PVC geomecânico nervurado standard, diâmetro de 6" (150 mm) | M | 458.4 |  | 458.4 | 15
01.28.270 | Revestimento interno de poço profundo tubo PVC geomecânico nervurado reforçado, diâmetro de 8" (200 mm) | M | 850.86 |  | 850.86 | 15
01.28.280 | Revestimento interno de poço profundo tubo de aço preto, diâmetro de 6" (152,40 mm) | M | 853.06 |  | 853.06 | 15
01.28.290 | Revestimento interno de poço profundo tubo preto DIN 2440, diâmetro de 6" (150 mm) | M | 639.69 |  | 639.69 | 15
01.28.300 | Revestimento interno de poço profundo tubo preto DIN 2440, diâmetro de 8" (200 mm) | M | 1006.43 |  | 1006.43 | 15
01.28.310 | Revestimento interno de poço profundo tubo de aço preto liso calandrado, diâmetro de 16" (406,40 mm) | M | 2773.93 |  | 2773.93 | 15
01.28.350 | Revestimento da boca de poço profundo tubo chapa 3/16", diâmetro de 12" | M | 1880.99 |  | 1880.99 | 15
01.28.360 | Revestimento da boca de poço profundo tubo chapa 3/16", diâmetro de 14" | M | 2086.6 |  | 2086.6 | 15
01.28.370 | Revestimento da boca de poço profundo tubo chapa 3/16", diâmetro de 16" | M | 2641.06 |  | 2641.06 | 15
01.28.380 | Revestimento da boca de poço profundo tubo chapa 3/16", diâmetro de 20" | M | 2656.33 |  | 2656.33 | 15
01.28.390 | Filtro PVC geomecânico nervurado tipo standard para poço profundo, diâmetro de 6" (150 mm) | M | 506.21 |  | 506.21 | 15
01.28.400 | Filtro PVC geomecânico nervurado tipo reforçado para poço profundo, diâmetro de 8" (200 mm) | M | 883.66 |  | 883.66 | 15
01.28.410 | Filtro espiralado galvanizado simples (standard) para poço profundo, diâmetro de 6" (152,40 mm) | M | 1279.35 |  | 1279.35 | 15
01.28.420 | Filtro espiralado galvanizado reforçado para poço profundo, diâmetro de 6" (152,40 mm) | M | 1547.92 |  | 1547.92 | 15
01.28.430 | Filtro espiralado em aço inoxidável reforçado para poço profundo, diâmetro de 6" (152,40 mm) | M | 2771.81 |  | 2771.81 | 15
01.28.440 | Filtro galvanizado tipo NOLD para poço profundo, diâmetro de 6" (150 mm) | M | 1119.75 |  | 1119.75 | 15
01.28.450 | Pré-filtro tipo pérola para poço profundo | M3 | 1779.8 |  | 1779.8 | 15
01.28.460 | Pré-filtro tipo Jacareí para poço profundo | M3 | 2314.98 |  | 2314.98 | 15
01.28.470 | Perfilagem ótica (filmagem / endoscopia) para poço profundo | M | 90.85 |  | 90.85 | 15
01.28.480 | Perfilagem elétrica de poço profundo | M | 216.18 |  | 216.18 | 15
01.28.490 | Taxa de mobilização e desmobilização de equipamentos para execução de bombeamento, limpeza, desenvolvimento e teste de vazão | TX | 4102.14 |  | 4102.14 | 15
01.28.500 | Limpeza e desenvolvimento do poço profundo | H | 540.1 |  | 540.1 | 15
01.28.510 | Ensaio de vazão (bombeamento) para poço profundo, com bomba submersa | H | 401.75 |  | 401.75 | 15
01.28.520 | Ensaio de vazão escalonado para poço profundo | H | 365.6 |  | 365.6 | 15
01.28.530 | Ensaio de recuperação de nível para poço profundo | H | 344.15 |  | 344.15 | 15
01.28.540 | Desinfecção de poço profundo | UN | 3285.87 |  | 3285.87 | 15
01.28.550 | Análise físico-química e bacteriológica da água para poço profundo | CJ | 3048 |  | 3048 | 15
01.28.560 | Centralizador de coluna para poço profundo, diâmetro de 4" ou 6" | UN | 346.78 |  | 346.78 | 15
01.28.570 | Cimentação de boca do poço profundo, entre perfuração de maior diâmetro (cimentação do espaço anular) | M3 | 2939.49 |  | 2939.49 | 15
01.28.580 | Laje de proteção em concreto armado para poço profundo (área mínimo de 3,00 m²) | UN | 1202.22 | 532.09 | 1734.31 | 15
01.28.590 | Lacre do poço profundo (tampa) | UN | 1117.03 |  | 1117.03 | 15
01.28.600 | Licença de perfuração para poço profundo | UN | 4328.56 |  | 4328.56 | 15
01.28.610 | Outorga de direito de uso para poço profundo | UN | 4921.85 |  | 4921.85 | 15
01.28.620 | Parecer técnico junto a CETESB | UN | 15933.06 |  | 15933.06 | 15
02 | INICIO, APOIO E ADMINISTRACAO DA OBRA
02.01 | Construção provisória
02.01.021 | Construção provisória em madeira - fornecimento e montagem | M2 | 432.37 | 130.92 | 563.29 | 15
02.01.171 | Sanitário/vestiário provisório em alvenaria | M2 | 710.22 | 330.55 | 1040.77 | 15
02.01.180 | Banheiro químico modelo Standard, com manutenção conforme exigências da CETESB | UNMES | 1251.8 |  | 1251.8 | 15
02.01.200 | Desmobilização de construção provisória | M2 | 17.48 | 7.23 | 24.71 | 15
02.02 | Container
02.02.120 | Locação de container tipo alojamento - área mínima de 13,80 m² | UNMES | 901.74 | 83.46 | 985.2 | 15
02.02.130 | Locação de container tipo escritório com 1 vaso sanitário, 1 lavatório e 1 ponto para chuveiro - área mínima de 13,80 m² | UNMES | 1440.67 | 139.94 | 1580.61 | 15
02.02.140 | Locação de container tipo sanitário com 2 vasos sanitários, 2 lavatórios, 2 mictórios e 4 pontos para chuveiro - área mínima de 13,80 m² | UNMES | 1328.75 | 139.94 | 1468.69 | 15
02.02.150 | Locação de container tipo depósito - área mínima de 13,80 m² | UNMES | 882.28 | 83.46 | 965.74 | 15
02.02.160 | Locação de container tipo guarita - área mínima de 4,60 m² | UNMES | 958.07 | 27.81 | 985.88 | 15
02.03 | Tapume, vedação e proteções diversas
02.03.030 | Proteção de superfícies em geral com plástico bolha | M2 | 0.58 | 2.04 | 2.62 | 15
02.03.060 | Proteção de fachada com tela de nylon | M2 | 5.92 | 20.17 | 26.09 | 15
02.03.080 | Fechamento provisório de vãos em chapa de madeira compensada | M2 | 15.93 | 30.07 | 46 | 15
02.03.110 | Tapume móvel para fechamento de áreas | M2 | 54.55 | 54.5 | 109.05 | 15
02.03.120 | Tapume fixo para fechamento de áreas, com portão | M2 | 54.55 | 54.15 | 108.7 | 15
02.03.200 | Locação de quadros metálicos para plataforma de proteção, inclusive o madeiramento | M2MES | 45.22 | 1.02 | 46.24 | 15
02.03.240 | Proteção de piso com tecido de aniagem e gesso | M2 | 13.75 | 4.09 | 17.84 | 15
02.03.260 | Tapume fixo em painel OSB - espessura 10 mm | M2 | 87.44 | 38.98 | 126.42 | 15
02.03.270 | Tapume fixo em painel OSB - espessura 12 mm | M2 | 95.39 | 38.98 | 134.37 | 15
02.03.500 | Proteção em madeira e lona plástica para equipamento mecânico ou informática - para obras de reforma | M3 | 54.35 | 44.98 | 99.33 | 15
02.05 | Andaime e balancim
02.05.060 | Montagem e desmontagem de andaime torre metálica com altura até 10 m | M |  | 12.44 | 12.44 | 15
02.05.080 | Montagem e desmontagem de andaime torre metálica com altura superior a 10 m | M |  | 31.42 | 31.42 | 15
02.05.090 | Montagem e desmontagem de andaime tubular fachadeiro com altura até 10 m | M2 |  | 12.44 | 12.44 | 15
02.05.100 | Montagem e desmontagem de andaime tubular fachadeiro com altura superior a 10 m | M2 |  | 31.42 | 31.42 | 15
02.05.195 | Balancim elétrico tipo plataforma para transporte vertical, com altura até 60 m | UNMES | 2234.62 |  | 2234.62 | 15
02.05.202 | Andaime torre metálico (1,5 x 1,5 m) com piso metálico | MXMES | 23.59 | 4.91 | 28.5 | 15
02.05.212 | Andaime tubular fachadeiro com piso metálico e sapatas ajustáveis | M2MES | 20.01 | 4.91 | 24.92 | 15
02.06 | Alocação de equipe, equipamento e ferramental
02.06.030 | Locação de plataforma elevatória articulada, com altura aproximada de 12,5m, capacidade de carga de 227 kg, elétrica | UNMES | 12247.7 | 3474.9 | 15722.6 | 15
02.06.040 | Locação de plataforma elevatória articulada, com altura aproximada de 20 m, capacidade de carga de 227 kg, diesel | UNMES | 20868.62 | 3474.9 | 24343.52 | 15
02.08 | Sinalização de obra
02.08.020 | Placa de identificação para obra | M2 | 799.95 | 93.9 | 893.85 | 15
02.08.040 | Placa em lona com impressão digital e requadro em metalon | M2 | 402.09 | 26.45 | 428.54 | 15
02.08.050 | Placa em lona com impressão digital e estrutura em madeira | M2 | 150.07 | 53.61 | 203.68 | 15
02.09 | Limpeza de terreno
02.09.030 | Limpeza manual do terreno, inclusive troncos até 5 cm de diâmetro, com caminhão à disposição dentro da obra, até o raio de 1 km | M2 | 2.94 | 5.11 | 8.05 | 15
02.09.040 | Limpeza mecanizada do terreno, inclusive troncos até 15 cm de diâmetro, com caminhão à disposição dentro e fora da obra, com transporte no raio de até 1 km | M2 | 5.51 | 0.16 | 5.67 | 15
02.09.130 | Limpeza mecanizada do terreno, inclusive troncos com diâmetro acima de 15 cm até 50 cm, com caminhão à disposição dentro da obra, até o raio de 1 km | M2 | 6.04 | 0.16 | 6.2 | 15
02.09.150 | Corte e derrubada de eucalipto (1° corte) - idade até 4 anos | M3 | 71.75 | 9.2 | 80.95 | 15
02.09.160 | Corte e derrubada de eucalipto (1° corte) - idade acima de 4 anos | M3 | 84.5 | 10.83 | 95.33 | 15
02.10 | Locação de obra
02.10.020 | Locação de obra de edificação | M2 | 11.49 | 5.89 | 17.38 | 15
02.10.040 | Locação de rede de canalização | M | 1.06 | 0.42 | 1.48 | 15
02.10.050 | Locação para muros, cercas e alambrados | M | 1.06 | 0.42 | 1.48 | 15
02.10.060 | Locação de vias, calçadas, tanques e lagoas | M2 | 0.96 | 0.83 | 1.79 | 15
03 | DEMOLICAO SEM REAPROVEITAMENTO
03.01 | Demolição de concreto, lastro, mistura e afins
03.01.020 | Demolição manual de concreto simples | M3 |  | 224.84 | 224.84 | 15
03.01.040 | Demolição manual de concreto armado | M3 |  | 408.8 | 408.8 | 15
03.01.060 | Demolição manual de lajes pré-moldadas, incluindo revestimento | M2 |  | 30.66 | 30.66 | 15
03.01.200 | Demolição mecanizada de concreto armado, inclusive fragmentação, carregamento, transporte até 1 quilômetro e descarregamento | M3 | 474.62 | 122.64 | 597.26 | 15
03.01.210 | Demolição mecanizada de concreto armado, inclusive fragmentação e acomodação do material | M3 | 451.9 | 122.64 | 574.54 | 15
03.01.220 | Demolição mecanizada de concreto simples, inclusive fragmentação, carregamento, transporte até 1 quilômetro e descarregamento | M3 | 248.67 | 81.76 | 330.43 | 15
03.01.230 | Demolição mecanizada de concreto simples, inclusive fragmentação e acomodação do material | M3 | 225.95 | 81.76 | 307.71 | 15
03.01.240 | Demolição mecanizada de pavimento ou piso em concreto, inclusive fragmentação, carregamento, transporte até 1 quilômetro e descarregamento | M2 | 24.36 | 8.18 | 32.54 | 15
03.01.250 | Demolição mecanizada de pavimento ou piso em concreto, inclusive fragmentação e acomodação do material | M2 | 22.6 | 8.18 | 30.78 | 15
03.01.260 | Demolição mecanizada de sarjeta ou sarjetão, inclusive fragmentação, carregamento, transporte até 1 quilômetro e descarregamento | M3 | 243.56 | 81.76 | 325.32 | 15
03.01.270 | Demolição mecanizada de sarjeta ou sarjetão, inclusive fragmentação e acomodação do material | M3 | 225.95 | 81.76 | 307.71 | 15
03.02 | Demolição de alvenaria
03.02.020 | Demolição manual de alvenaria de fundação/embasamento | M3 |  | 122.64 | 122.64 | 15
03.02.040 | Demolição manual de alvenaria de elevação ou elemento vazado, incluindo revestimento | M3 |  | 81.76 | 81.76 | 15
03.03 | Demolição de revestimento em massa
03.03.020 | Apicoamento manual de piso, parede ou teto | M2 |  | 3.07 | 3.07 | 15
03.03.040 | Demolição manual de revestimento em massa de parede ou teto | M2 |  | 6.13 | 6.13 | 15
03.03.060 | Demolição manual de revestimento em massa de piso | M2 |  | 10.22 | 10.22 | 15
03.04 | Demolição de revestimento cerâmico e ladrilho hidráulico
03.04.020 | Demolição manual de revestimento cerâmico, incluindo a base | M2 |  | 12.26 | 12.26 | 15
03.04.030 | Demolição manual de revestimento em ladrilho hidráulico, incluindo a base | M2 |  | 10.22 | 10.22 | 15
03.04.040 | Demolição manual de rodapé, soleira ou peitoril, em material cerâmico e/ou ladrilho hidráulico, incluindo a base | M |  | 3.07 | 3.07 | 15
03.05 | Demolição de revestimento sintético
03.05.020 | Demolição manual de revestimento sintético, incluindo a base | M2 |  | 8.18 | 8.18 | 15
03.06 | Demolição de revestimento em pedra e blocos maciços
03.06.050 | Desmonte (levantamento) mecanizado de pavimento em paralelepípedo ou lajota de concreto, inclusive carregamento, transporte até 1 quilômetro e descarregamento | M2 | 18.22 | 10.22 | 28.44 | 15
03.06.060 | Desmonte (levantamento) mecanizado de pavimento em paralelepípedo ou lajota de concreto, inclusive acomodação do material | M2 | 1.64 | 10.22 | 11.86 | 15
03.07 | Demolição de revestimento asfáltico
03.07.010 | Demolição (levantamento) mecanizada de pavimento asfáltico, inclusive carregamento, transporte até 1 quilômetro e descarregamento | M2 | 25.02 | 4.09 | 29.11 | 15
03.07.030 | Demolição (levantamento) mecanizada de pavimento asfáltico, inclusive fragmentação e acomodação do material | M2 | 22.6 | 4.09 | 26.69 | 15
03.07.050 | Fresagem de pavimento asfáltico com espessura até 5 cm, inclusive carregamento, transporte até 1 quilômetro e descarregamento | M2 | 10.72 | 1.43 | 12.15 | 15
03.07.070 | Fresagem de pavimento asfáltico com espessura até 5 cm, inclusive acomodação do material | M2 | 7.96 | 1.43 | 9.39 | 15
03.07.080 | Fresagem de pavimento asfáltico com espessura até 5 cm, inclusive remoção do material fresado até 10 quilômetros e varrição | M2 | 14.24 | 0.61 | 14.85 | 15
03.08 | Demolição de forro / divisórias
03.08.020 | Demolição manual de forro em estuque, inclusive sistema de fixação/tarugamento | M2 |  | 10.63 | 10.63 | 15
03.08.040 | Demolição manual de forro qualquer, inclusive sistema de fixação/tarugamento | M2 |  | 6.13 | 6.13 | 15
03.08.060 | Demolição manual de forro em gesso, inclusive sistema de fixação | M2 |  | 6.13 | 6.13 | 15
03.08.200 | Demolição manual de painéis divisórias, inclusive montantes metálicos | M2 |  | 6.75 | 6.75 | 15
03.09 | Demolição de impermeabilização e afins
03.09.020 | Demolição manual de camada impermeabilizante | M2 |  | 16.44 | 16.44 | 15
03.09.040 | Demolição manual de argamassa regularizante, isolante ou protetora e papel Kraft | M2 |  | 19.72 | 19.72 | 15
03.09.060 | Remoção manual de junta de dilatação ou retração, inclusive apoio | M |  | 6.58 | 6.58 | 15
03.10 | Remoção de pintura
03.10.020 | Remoção de pintura em rodapé, baguete ou moldura com lixa | M | 0.08 | 1.49 | 1.57 | 15
03.10.040 | Remoção de pintura em rodapé, baguete ou moldura com produto químico | M | 0.93 | 1.49 | 2.42 | 15
03.10.080 | Remoção de pintura em superfícies de madeira e/ou metálicas com produtos químicos | M2 | 4.63 | 11.92 | 16.55 | 15
03.10.100 | Remoção de pintura em superfícies de madeira e/ou metálicas com lixamento | M2 | 0.39 | 8.94 | 9.33 | 15
03.10.120 | Remoção de pintura em massa com produtos químicos | M2 | 4.63 | 8.94 | 13.57 | 15
03.10.140 | Remoção de pintura em massa com lixamento | M2 | 0.39 | 5.96 | 6.35 | 15
03.16 | Remoção de sinalização horizontal
03.16.010 | Remoção de sinalização horizontal existente | M2 | 95.05 |  | 95.05 | 15
03.16.011 | Remoção de tacha/tachões | UN | 3.87 | 9.06 | 12.93 | 15
04 | RETIRADA COM PROVAVEL REAPROVEITAMENTO
04.01 | Retirada de fechamento e elemento divisor
04.01.020 | Retirada de divisória em placa de madeira ou fibrocimento tarugada | M2 |  | 37.31 | 37.31 | 15
04.01.040 | Retirada de divisória em placa de madeira ou fibrocimento com montantes metálicos | M2 |  | 32.33 | 32.33 | 15
04.01.060 | Retirada de divisória em placa de concreto, granito, granilite ou mármore | M2 |  | 19.9 | 19.9 | 15
04.01.080 | Retirada de fechamento em placas pré-moldadas, inclusive pilares | M2 | 2.78 | 0.69 | 3.47 | 15
04.01.090 | Retirada de barreira de proteção com arame de alta segurança, simples ou duplo | M |  | 4.31 | 4.31 | 15
04.01.100 | Retirada de cerca | M |  | 12.67 | 12.67 | 15
04.02 | Retirada de elementos de estrutura (concreto, ferro, alumínio e madeira)
04.02.020 | Retirada de peças lineares em madeira com seção até 60 cm² | M |  | 1.36 | 1.36 | 15
04.02.030 | Retirada de peças lineares em madeira com seção superior a 60 cm² | M |  | 4.53 | 4.53 | 15
04.02.050 | Retirada de estrutura em madeira tesoura - telhas de barro | M2 |  | 24.92 | 24.92 | 15
04.02.070 | Retirada de estrutura em madeira tesoura - telhas perfil qualquer | M2 |  | 20.39 | 20.39 | 15
04.02.090 | Retirada de estrutura em madeira pontaletada - telhas de barro | M2 |  | 18.13 | 18.13 | 15
04.02.110 | Retirada de estrutura em madeira pontaletada - telhas perfil qualquer | M2 |  | 13.59 | 13.59 | 15
04.02.140 | Retirada de estrutura metálica | KG | 2.37 |  | 2.37 | 15
04.03 | Retirada de telhamento e proteção
04.03.020 | Retirada de telhamento em barro | M2 |  | 16.35 | 16.35 | 15
04.03.040 | Retirada de telhamento perfil e material qualquer, exceto barro | M2 |  | 8.18 | 8.18 | 15
04.03.060 | Retirada de cumeeira ou espigão em barro | M |  | 6.13 | 6.13 | 15
04.03.080 | Retirada de cumeeira, espigão ou rufo perfil qualquer | M |  | 10.22 | 10.22 | 15
04.03.090 | Retirada de domo de acrílico, inclusive perfis metálicos de fixação | M2 |  | 12.44 | 12.44 | 15
04.04 | Retirada de revestimento em pedra e blocos maciços
04.04.010 | Retirada de revestimento em pedra, granito ou mármore, em parede ou fachada | M2 |  | 43.72 | 43.72 | 15
04.04.020 | Retirada de revestimento em pedra, granito ou mármore, em piso | M2 |  | 26.57 | 26.57 | 15
04.04.030 | Retirada de soleira ou peitoril em pedra, granito ou mármore | M |  | 18.4 | 18.4 | 15
04.04.040 | Retirada de degrau em pedra, granito ou mármore | M |  | 20.44 | 20.44 | 15
04.04.060 | Retirada de rodapé em pedra, granito ou mármore | M |  | 16.35 | 16.35 | 15
04.05 | Retirada de revestimentos em madeira
04.05.010 | Retirada de revestimento em lambris de madeira | M2 |  | 57.32 | 57.32 | 15
04.05.020 | Retirada de piso em tacos de madeira | M2 |  | 12.26 | 12.26 | 15
04.05.040 | Retirada de soalho somente o tablado | M2 |  | 15.85 | 15.85 | 15
04.05.060 | Retirada de soalho inclusive vigamento | M2 |  | 27.18 | 27.18 | 15
04.05.080 | Retirada de degrau em madeira | M |  | 13.59 | 13.59 | 15
04.05.100 | Retirada de rodapé inclusive cordão em madeira | M |  | 3.07 | 3.07 | 15
04.06 | Retirada de revestimentos sintéticos e metálicos
04.06.010 | Retirada de revestimento em lambris metálicos | M2 |  | 57.32 | 57.32 | 15
04.06.020 | Retirada de piso em material sintético assentado a cola | M2 |  | 4.53 | 4.53 | 15
04.06.040 | Retirada de degrau em material sintético assentado a cola | M |  | 4.21 | 4.21 | 15
04.06.060 | Retirada de rodapé inclusive cordão em material sintético | M |  | 1.02 | 1.02 | 15
04.06.100 | Retirada de piso elevado telescópico metálico, inclusive estrutura de sustentação | M2 |  | 49.65 | 49.65 | 15
04.07 | Retirada de forro, brise e fachada
04.07.020 | Retirada de forro qualquer em placas ou tiras fixadas | M2 |  | 12.68 | 12.68 | 15
04.07.040 | Retirada de forro qualquer em placas ou tiras apoiadas | M2 |  | 6.8 | 6.8 | 15
04.07.060 | Retirada de sistema de fixação ou tarugamento de forro | M2 |  | 5.11 | 5.11 | 15
04.08 | Retirada de esquadria e elemento de madeira
04.08.020 | Retirada de folha de esquadria em madeira | UN |  | 22.66 | 22.66 | 15
04.08.040 | Retirada de guarnição, moldura e peças lineares em madeira, fixadas | M |  | 1.74 | 1.74 | 15
04.08.060 | Retirada de batente com guarnição e peças lineares em madeira, chumbados | M |  | 13.59 | 13.59 | 15
04.08.080 | Retirada de elemento em madeira e sistema de fixação tipo quadro, lousa, etc. | M2 |  | 6.13 | 6.13 | 15
04.08.100 | Retirada de armário em madeira ou metal | M2 |  | 20.39 | 20.39 | 15
04.09 | Retirada de esquadria e elementos metálicos
04.09.020 | Retirada de esquadria metálica em geral | M2 |  | 31.72 | 31.72 | 15
04.09.040 | Retirada de folha de esquadria metálica | UN |  | 26.45 | 26.45 | 15
04.09.060 | Retirada de batente, corrimão ou peças lineares metálicas, chumbados | M |  | 10.88 | 10.88 | 15
04.09.080 | Retirada de batente, corrimão ou peças lineares metálicas, fixados | M |  | 7.46 | 7.46 | 15
04.09.100 | Retirada de guarda-corpo ou gradil em geral | M2 |  | 31.72 | 31.72 | 15
04.09.120 | Retirada de escada de marinheiro com ou sem guarda-corpo | M |  | 36.25 | 36.25 | 15
04.09.140 | Retirada de poste ou sistema de sustentação para alambrado ou fechamento | UN |  | 26.57 | 26.57 | 15
04.09.160 | Retirada de entelamento metálico em geral | M2 |  | 4.31 | 4.31 | 15
04.10 | Retirada de ferragens e acessórios para esquadrias
04.10.020 | Retirada de fechadura ou fecho de embutir | UN |  | 12.44 | 12.44 | 15
04.10.040 | Retirada de fechadura ou fecho de sobrepor | UN |  | 4.97 | 4.97 | 15
04.10.060 | Retirada de dobradiça | UN |  | 2.49 | 2.49 | 15
04.10.080 | Retirada de peça ou acessório complementar em geral de esquadria | UN |  | 19.47 | 19.47 | 15
04.11 | Retirada de aparelhos, metais sanitários e registro
04.11.020 | Retirada de aparelho sanitário incluindo acessórios | UN |  | 44.7 | 44.7 | 15
04.11.030 | Retirada de bancada incluindo pertences | M2 |  | 63.44 | 63.44 | 15
04.11.040 | Retirada de complemento sanitário chumbado | UN |  | 14.92 | 14.92 | 15
04.11.060 | Retirada de complemento sanitário fixado ou de sobrepor | UN |  | 6.22 | 6.22 | 15
04.11.080 | Retirada de registro ou válvula embutidos | UN |  | 57.14 | 57.14 | 15
04.11.100 | Retirada de registro ou válvula aparentes | UN |  | 32.78 | 32.78 | 15
04.11.110 | Retirada de purificador/bebedouro | UN |  | 32.78 | 32.78 | 15
04.11.120 | Retirada de torneira ou chuveiro | UN |  | 7.75 | 7.75 | 15
04.11.140 | Retirada de sifão ou metais sanitários diversos | UN |  | 11.92 | 11.92 | 15
04.11.160 | Retirada de caixa de descarga de sobrepor ou acoplada | UN |  | 22.65 | 22.65 | 15
04.12 | Retirada de aparelhos elétricos e hidráulicos
04.12.020 | Retirada de conjunto motor-bomba | UN |  | 94.94 | 94.94 | 15
04.12.040 | Retirada de motor de bomba de recalque | UN |  | 75.36 | 75.36 | 15
04.13 | Retirada de impermeabilização e afins
04.13.020 | Retirada de isolamento térmico com material monolítico | M2 |  | 6.13 | 6.13 | 15
04.13.060 | Retirada de isolamento térmico com material em panos | M2 |  | 1.02 | 1.02 | 15
04.14 | Retirada de vidro
04.14.020 | Retirada de vidro ou espelho com raspagem da massa ou retirada de baguete | M2 |  | 14.9 | 14.9 | 15
04.14.040 | Retirada de esquadria em vidro | M2 |  | 45.31 | 45.31 | 15
04.17 | Retirada em instalação elétrica - letra A ate B
04.17.020 | Remoção de aparelho de iluminação ou projetor fixo em teto, piso ou parede | UN |  | 20.1 | 20.1 | 15
04.17.040 | Remoção de aparelho de iluminação ou projetor fixo em poste ou braço | UN |  | 75.36 | 75.36 | 15
04.17.060 | Remoção de suporte tipo braquet | UN |  | 25.12 | 25.12 | 15
04.17.080 | Remoção de barramento de cobre | M |  | 20.1 | 20.1 | 15
04.17.100 | Remoção de base de disjuntor tipo QUIK-LAG | UN |  | 7.54 | 7.54 | 15
04.17.120 | Remoção de base de fusível tipo Diazed | UN |  | 7.54 | 7.54 | 15
04.17.140 | Remoção de base e haste de para-raios | UN |  | 50.24 | 50.24 | 15
04.17.160 | Remoção de base ou chave para fusível NH tipo tripolar | UN |  | 25.12 | 25.12 | 15
04.17.180 | Remoção de base ou chave para fusível NH tipo unipolar | UN |  | 22.61 | 22.61 | 15
04.17.200 | Remoção de braçadeira para passagem de cordoalha | UN |  | 20.1 | 20.1 | 15
04.17.220 | Remoção de bucha de passagem interna ou externa | UN |  | 20.1 | 20.1 | 15
04.17.240 | Remoção de bucha de passagem para neutro | UN |  | 15.07 | 15.07 | 15
04.18 | Retirada em instalação elétrica - letra C
04.18.020 | Remoção de cabeçote em rede de telefonia | UN |  | 12.56 | 12.56 | 15
04.18.040 | Remoção de cabo de aço e esticadores de para-raios | M |  | 17.58 | 17.58 | 15
04.18.060 | Remoção de caixa de entrada de energia padrão medição indireta completa | UN |  | 251.2 | 251.2 | 15
04.18.070 | Remoção de caixa de entrada de energia padrão residencial completa | UN |  | 200.96 | 200.96 | 15
04.18.080 | Remoção de caixa de entrada telefônica completa | UN |  | 100.48 | 100.48 | 15
04.18.090 | Remoção de caixa de medição padrão completa | UN |  | 55.78 | 55.78 | 15
04.18.120 | Remoção de caixa estampada | UN |  | 7.45 | 7.45 | 15
04.18.130 | Remoção de caixa para fusível ou tomada instalada em perfilado | UN |  | 8.94 | 8.94 | 15
04.18.140 | Remoção de caixa para transformador de corrente | UN |  | 55.78 | 55.78 | 15
04.18.180 | Remoção de cantoneira metálica | M |  | 12.56 | 12.56 | 15
04.18.200 | Remoção de captor de para-raios tipo Franklin | UN |  | 25.12 | 25.12 | 15
04.18.220 | Remoção de chapa de ferro para bucha de passagem | UN |  | 20.1 | 20.1 | 15
04.18.240 | Remoção de chave automática da boia | UN |  | 30.14 | 30.14 | 15
04.18.250 | Remoção de chave base de mármore ou ardósia | UN |  | 25.12 | 25.12 | 15
04.18.260 | Remoção de chave de ação rápida comando frontal montado em painel | UN |  | 50.24 | 50.24 | 15
04.18.270 | Remoção de chave fusível indicadora tipo Matheus | UN |  | 75.36 | 75.36 | 15
04.18.280 | Remoção de chave seccionadora tripolar seca mecanismo de manobra frontal | UN |  | 141.36 | 141.36 | 15
04.18.290 | Remoção de chave tipo Pacco rotativo | UN |  | 37.68 | 37.68 | 15
04.18.320 | Remoção de cinta de fixação de eletroduto ou sela para cruzeta em poste | UN |  | 10.22 | 10.22 | 15
04.18.340 | Remoção de condulete | UN |  | 20.01 | 20.01 | 15
04.18.360 | Remoção de condutor aparente diâmetro externo acima de 6,5 mm | M |  | 6.03 | 6.03 | 15
04.18.370 | Remoção de condutor aparente diâmetro externo até 6,5 mm | M |  | 3.02 | 3.02 | 15
04.18.380 | Remoção de condutor embutido diâmetro externo acima de 6,5 mm | M |  | 5.02 | 5.02 | 15
04.18.390 | Remoção de condutor embutido diâmetro externo até 6,5 mm | M |  | 2.51 | 2.51 | 15
04.18.400 | Remoção de condutor especial | M |  | 35.34 | 35.34 | 15
04.18.410 | Remoção de cordoalha ou cabo de cobre nu | M |  | 10.05 | 10.05 | 15
04.18.420 | Remoção de contator magnético para comando de bomba | UN |  | 50.24 | 50.24 | 15
04.18.440 | Remoção de corrente para pendentes | UN |  | 10.05 | 10.05 | 15
04.18.460 | Remoção de cruzeta de ferro para fixação de projetores | UN |  | 75.36 | 75.36 | 15
04.18.470 | Remoção de cruzeta de madeira | UN |  | 106.02 | 106.02 | 15
04.19 | Retirada em instalação elétrica - letra D ate I
04.19.020 | Remoção de disjuntor de volume normal ou reduzido | UN |  | 206.39 | 206.39 | 15
04.19.030 | Remoção de disjuntor a seco aberto tripolar, 600 V de 800 A | UN |  | 50.24 | 50.24 | 15
04.19.060 | Remoção de disjuntor termomagnético | UN |  | 12.56 | 12.56 | 15
04.19.080 | Remoção de fundo de quadro de distribuição ou caixa de passagem | M2 |  | 50.24 | 50.24 | 15
04.19.100 | Remoção de gancho de sustentação de luminária em perfilado | UN |  | 10.05 | 10.05 | 15
04.19.120 | Remoção de interruptores, tomadas, botão de campainha ou cigarra | UN |  | 20.1 | 20.1 | 15
04.19.140 | Remoção de isolador tipo castanha e gancho de sustentação | UN |  | 5.02 | 5.02 | 15
04.19.160 | Remoção de isolador tipo disco completo e gancho de suspensão | UN |  | 7.54 | 7.54 | 15
04.19.180 | Remoção de isolador tipo pino, inclusive o pino | UN |  | 12.56 | 12.56 | 15
04.19.190 | Remoção de isolador galvanizado uso geral | UN |  | 12.56 | 12.56 | 15
04.20 | Retirada em instalação elétrica - letra J ate N
04.20.020 | Remoção de janela de ventilação, iluminação ou ventilação e iluminação padrão | UN |  | 35.34 | 35.34 | 15
04.20.040 | Remoção de lâmpada | UN |  | 4.09 | 4.09 | 15
04.20.060 | Remoção de luz de obstáculo | UN |  | 50.24 | 50.24 | 15
04.20.080 | Remoção de manopla de comando de disjuntor | UN |  | 25.12 | 25.12 | 15
04.20.100 | Remoção de mão francesa | UN |  | 20.44 | 20.44 | 15
04.20.120 | Remoção de terminal modular (mufla) tripolar ou unipolar | UN |  | 70.68 | 70.68 | 15
04.21 | Retirada em instalação elétrica - letra O ate S
04.21.020 | Remoção de óleo de disjuntor ou transformador | L |  | 0.82 | 0.82 | 15
04.21.040 | Remoção de pára-raios tipo cristal-valve em cabine primária | UN |  | 75.36 | 75.36 | 15
04.21.050 | Remoção de pára-raios tipo cristal-valve em poste singelo ou estaleiro | UN |  | 100.48 | 100.48 | 15
04.21.060 | Remoção de perfilado | M |  | 20.1 | 20.1 | 15
04.21.100 | Remoção de porta de quadro ou painel | M2 |  | 50.24 | 50.24 | 15
04.21.130 | Remoção de poste de concreto | UN | 134.48 | 141.36 | 275.84 | 15
04.21.140 | Remoção de poste metálico | UN | 134.48 | 141.36 | 275.84 | 15
04.21.150 | Remoção de poste de madeira | UN |  | 158.3 | 158.3 | 15
04.21.160 | Remoção de quadro de distribuição, chamada ou caixa de passagem | M2 |  | 100.48 | 100.48 | 15
04.21.200 | Remoção de reator para lâmpada | UN |  | 17.67 | 17.67 | 15
04.21.210 | Remoção de reator para lâmpada fixo em poste | UN |  | 100.48 | 100.48 | 15
04.21.240 | Remoção de relé | UN |  | 23.84 | 23.84 | 15
04.21.260 | Remoção de roldana | UN |  | 4.09 | 4.09 | 15
04.21.280 | Remoção de soquete | UN |  | 4.09 | 4.09 | 15
04.21.300 | Remoção de suporte de transformador em poste singelo ou estaleiro | UN |  | 32.7 | 32.7 | 15
04.22 | Retirada em instalação elétrica - letra T ate o final
04.22.020 | Remoção de terminal ou conector para cabos | UN |  | 5.11 | 5.11 | 15
04.22.040 | Remoção de transformador de potência em cabine primária | UN |  | 347.75 | 347.75 | 15
04.22.050 | Remoção de transformador de potencial completo (pequeno) | UN |  | 32.66 | 32.66 | 15
04.22.060 | Remoção de transformador de potência trifásico até 225 kVA, a óleo, em poste singelo | UN | 268.96 | 401.92 | 670.88 | 15
04.22.100 | Remoção de tubulação elétrica aparente com diâmetro externo acima de 50 mm | M |  | 25.12 | 25.12 | 15
04.22.110 | Remoção de tubulação elétrica aparente com diâmetro externo até 50 mm | M |  | 12.56 | 12.56 | 15
04.22.120 | Remoção de tubulação elétrica embutida com diâmetro externo acima de 50 mm | M |  | 50.24 | 50.24 | 15
04.22.130 | Remoção de tubulação elétrica embutida com diâmetro externo até 50 mm | M |  | 25.12 | 25.12 | 15
04.22.200 | Remoção de vergalhão | M |  | 10.05 | 10.05 | 15
04.30 | Retirada em instalação hidráulica
04.30.020 | Remoção de calha ou rufo | M |  | 4.7 | 4.7 | 15
04.30.040 | Remoção de condutor aparente | M |  | 3.07 | 3.07 | 15
04.30.060 | Remoção de tubulação hidráulica em geral, incluindo conexões, caixas e ralos | M |  | 8.18 | 8.18 | 15
04.30.080 | Remoção de hidrante de parede completo | UN |  | 89.4 | 89.4 | 15
04.30.100 | Remoção de reservatório em fibrocimento até 1000 litros | UN |  | 150.72 | 150.72 | 15
04.31 | Retirada em instalação de combate a incêndio
04.31.010 | Retirada de bico de sprinkler | UN |  | 14.14 | 14.14 | 15
04.35 | Retirada de sistema e equipamento de conforto mecânico
04.35.050 | Retirada de aparelho de ar condicionado portátil | UN |  | 22.78 | 22.78 | 15
04.40 | Retirada diversa de pecas pre-moldadas
04.40.010 | Retirada manual de guia pré-moldada, inclusive limpeza, carregamento, transporte até 1 quilômetro e descarregamento | M | 0.97 | 8.18 | 9.15 | 15
04.40.020 | Retirada de soleira ou peitoril em geral | M |  | 4.09 | 4.09 | 15
04.40.030 | Retirada manual de guia pré-moldada, inclusive limpeza e empilhamento | M |  | 8.18 | 8.18 | 15
04.40.050 | Retirada manual de paralelepípedo ou lajota de concreto, inclusive limpeza, carregamento, transporte até 1 quilômetro e descarregamento | M2 | 7.74 | 12.26 | 20 | 15
04.40.070 | Retirada manual de paralelepípedo ou lajota de concreto, inclusive limpeza e empilhamento | M2 |  | 12.26 | 12.26 | 15
04.41 | Retirada de dispositivos viários
04.41.001 | Retirada de placa de solo | M2 | 44.92 | 18.13 | 63.05 | 15
05 | TRANSPORTE E MOVIMENTACAO, DENTRO E FORA DA OBRA
05.04 | Transporte de material solto
05.04.060 | Transporte manual horizontal e/ou vertical de entulho até o local de despejo - ensacado | M3 | 26.91 | 110.38 | 137.29 | 15
05.07 | Transporte comercial, carreteiro e aluguel
05.07.040 | Remoção de entulho separado de obra com caçamba metálica - terra, alvenaria, concreto, argamassa, madeira, papel, plástico ou metal | M3 | 97.99 | 12.26 | 110.25 | 15
05.07.050 | Remoção de entulho de obra com caçamba metálica - material volumoso e misturado por alvenaria, terra, madeira, papel, plástico e metal | M3 | 118.14 | 12.26 | 130.4 | 15
05.07.060 | Remoção de entulho de obra com caçamba metálica - material rejeitado e misturado por vegetação, isopor, manta asfáltica e lã de vidro | M3 | 121.85 | 12.26 | 134.11 | 15
05.07.070 | Remoção de entulho de obra com caçamba metálica - gesso e/ou drywall | M3 | 118.54 | 12.26 | 130.8 | 15
05.07.100 | Transporte de resíduo sólido em aterro - telhas cimento amianto Classe D | T | 267.11 | 1.02 | 268.13 | 15
05.08 | Transporte mecanizado de material solto
05.08.060 | Transporte de entulho, para distâncias superiores ao 3° km até o 5° km | M3 | 22.75 |  | 22.75 | 15
05.08.080 | Transporte de entulho, para distâncias superiores ao 5° km até o 10° km | M3 | 42.65 |  | 42.65 | 15
05.08.100 | Transporte de entulho, para distâncias superiores ao 10° km até o 15° km | M3 | 52.95 |  | 52.95 | 15
05.08.120 | Transporte de entulho, para distâncias superiores ao 15° km até o 20° km | M3 | 60.22 |  | 60.22 | 15
05.08.140 | Transporte de entulho, para distâncias superiores ao 20° km | M3XKM | 3.01 |  | 3.01 | 15
05.08.220 | Carregamento mecanizado de entulho fragmentado, com caminhão à disposição dentro da obra, até o raio de 1 km | M3 | 18.9 |  | 18.9 | 15
05.09 | Taxas de recolhimento
05.09.006 | Taxa de destinação de resíduo sólido em aterro, tipo inerte | T | 47.55 |  | 47.55 | 15
05.09.007 | Taxa de destinação de resíduo sólido em aterro, tipo solo/terra | M3 | 30.72 |  | 30.72 | 15
05.09.008 | Taxa de destinação de resíduo sólido em aterro - telhas cimento amianto | T | 867.25 |  | 867.25 | 15
05.10 | Transporte mecanizado de solo
05.10.010 | Carregamento mecanizado de solo de 1ª e 2ª categoria | M3 | 6.49 |  | 6.49 | 15
05.10.020 | Transporte de solo de 1ª e 2ª categoria por caminhão até o 2° km | M3 | 9.29 |  | 9.29 | 15
05.10.021 | Transporte de solo de 1ª e 2ª categoria por caminhão para distâncias superiores ao 2° km até o 3° km | M3 | 13.86 |  | 13.86 | 15
05.10.022 | Transporte de solo de 1ª e 2ª categoria por caminhão para distâncias superiores ao 3° km até o 5° km | M3 | 15.32 |  | 15.32 | 15
05.10.023 | Transporte de solo de 1ª e 2ª categoria por caminhão para distâncias superiores ao 5° km até o 10° km | M3 | 20.48 |  | 20.48 | 15
05.10.024 | Transporte de solo de 1ª e 2ª categoria por caminhão para distâncias superiores ao 10° km até o 15° km | M3 | 30.68 |  | 30.68 | 15
05.10.025 | Transporte de solo de 1ª e 2ª categoria por caminhão para distâncias superiores ao 15° km até o 20° km | M3 | 40.87 |  | 40.87 | 15
05.10.026 | Transporte de solo de 1ª e 2ª categoria por caminhão para distâncias superiores ao 20° km | M3XKM | 1.97 |  | 1.97 | 15
05.10.030 | Transporte de solo brejoso por caminhão até o 2° km | M3 | 15.97 |  | 15.97 | 15
05.10.031 | Transporte de solo brejoso por caminhão para distâncias superiores ao 2° km até o 3° km | M3 | 22.03 |  | 22.03 | 15
05.10.032 | Transporte de solo brejoso por caminhão para distâncias superiores ao 3° km até o 5° km | M3 | 22.99 |  | 22.99 | 15
05.10.033 | Transporte de solo brejoso por caminhão para distâncias superiores ao 5° km até o 10° km | M3 | 29.38 |  | 29.38 | 15
05.10.034 | Transporte de solo brejoso por caminhão para distâncias superiores ao 10° km até o 15° km | M3 | 44.05 |  | 44.05 | 15
05.10.035 | Transporte de solo brejoso por caminhão para distâncias superiores ao 15° km até o 20° km | M3 | 58.72 |  | 58.72 | 15
05.10.036 | Transporte de solo brejoso por caminhão para distâncias superiores ao 20° km | M3XKM | 2.85 |  | 2.85 | 15
05.10.041 | Transporte de material escavado - rocha | M3XKM | 2.83 |  | 2.83 | 15
06 | SERVICO EM SOLO E ROCHA, MANUAL
06.01 | Escavação manual em campo aberto de solo, exceto rocha
06.01.020 | Escavação manual em solo de 1ª e 2ª categoria em campo aberto | M3 |  | 51.1 | 51.1 | 15
06.01.040 | Escavação manual em solo brejoso em campo aberto | M3 |  | 63.77 | 63.77 | 15
06.02 | Escavação manual em valas e buracos de solo, exceto rocha
06.02.020 | Escavação manual em solo de 1ª e 2ª categoria em vala ou cava até 1,5 m | M3 |  | 61.32 | 61.32 | 15
06.02.040 | Escavação manual em solo de 1ª e 2ª categoria em vala ou cava além de 1,5 m | M3 |  | 79.31 | 79.31 | 15
06.11 | Reaterro manual sem fornecimento de material
06.11.020 | Reaterro manual para simples regularização sem compactação | M3 |  | 8.79 | 8.79 | 15
06.11.040 | Reaterro manual apiloado sem controle de compactação | M3 |  | 19.07 | 19.07 | 15
06.11.060 | Reaterro manual com adição de 2% de cimento | M3 | 17.61 | 68.68 | 86.29 | 15
06.12 | Aterro manual sem fornecimento de material
06.12.020 | Aterro manual apiloado de área interna com maço de 30 kg | M3 |  | 63.14 | 63.14 | 15
06.14 | Carga / carregamento e descarga manual
06.14.020 | Carga manual de solo | M3 |  | 12.26 | 12.26 | 15
07 | SERVICO EM SOLO E ROCHA, MECANIZADO
07.01 | Escavação ou corte mecanizados em campo aberto de solo, exceto rocha
07.01.010 | Escavação e carga mecanizada para exploração de solo em jazida | M3 | 16.47 | 0.29 | 16.76 | 15
07.01.020 | Escavação e carga mecanizada em solo de 1ª categoria, em campo aberto | M3 | 16.94 | 0.29 | 17.23 | 15
07.01.060 | Escavação e carga mecanizada em solo de 2ª categoria, em campo aberto | M3 | 35.45 | 0.96 | 36.41 | 15
07.01.120 | Carga e remoção de terra até a distância média de 1 km | M3 | 16.72 |  | 16.72 | 15
07.02 | Escavação mecanizada de valas e buracos em solo, exceto rocha
07.02.020 | Escavação mecanizada de valas ou cavas com profundidade de até 2 m | M3 | 10.54 | 1.32 | 11.86 | 15
07.02.040 | Escavação mecanizada de valas ou cavas com profundidade de até 3 m | M3 | 11.88 | 1.48 | 13.36 | 15
07.02.060 | Escavação mecanizada de valas ou cavas com profundidade de até 4 m | M3 | 21.44 | 0.85 | 22.29 | 15
07.02.080 | Escavação mecanizada de valas ou cavas com profundidade acima de 4 m, com escavadeira hidráulica | M3 | 22.7 | 0.81 | 23.51 | 15
07.05 | Escavação mecanizada em solo brejoso ou turfa
07.05.010 | Escavação e carga mecanizada em solo brejoso ou turfa | M3 | 32.71 | 1.91 | 34.62 | 15
07.05.020 | Escavação e carga mecanizada em solo vegetal superficial | M3 | 28.45 | 1.53 | 29.98 | 15
07.06 | Escavação ou carga mecanizada em campo aberto
07.06.010 | Escavação e carga mecanizada em campo aberto, com rompedor hidráulico, em rocha | M3 | 327.79 |  | 327.79 | 15
07.10 | Apiloamento e nivelamento mecanizado de solo
07.10.020 | Espalhamento de solo em bota-fora com compactação sem controle | M3 | 5.66 | 0.12 | 5.78 | 15
07.11 | Reaterro mecanizado sem fornecimento de material
07.11.020 | Reaterro compactado mecanizado de vala ou cava com compactador | M3 | 4.45 | 2.85 | 7.3 | 15
07.11.040 | Reaterro compactado mecanizado de vala ou cava com rolo, mínimo de 95% PN | M3 | 21.15 | 2.62 | 23.77 | 15
07.12 | Aterro mecanizado sem fornecimento de material
07.12.010 | Compactação de aterro mecanizado mínimo de 95% PN, sem fornecimento de solo em áreas fechadas | M3 | 17.6 | 0.43 | 18.03 | 15
07.12.020 | Compactação de aterro mecanizado mínimo de 95% PN, sem fornecimento de solo em campo aberto | M3 | 12.51 | 0.3 | 12.81 | 15
07.12.030 | Compactação de aterro mecanizado a 100% PN, sem fornecimento de solo em campo aberto | M3 | 12.71 | 0.13 | 12.84 | 15
07.12.040 | Aterro mecanizado por compensação, solo de 1ª categoria em campo aberto, sem compactação do aterro | M3 | 21.45 | 0.41 | 21.86 | 15
08 | ESCORAMENTO, CONTENCAO E DRENAGEM
08.01 | Escoramento
08.01.020 | Escoramento de solo contínuo | M2 | 36.96 | 60.27 | 97.23 | 15
08.01.040 | Escoramento de solo descontínuo | M2 | 20.36 | 36.25 | 56.61 | 15
08.01.060 | Escoramento de solo pontaletado | M2 | 13.7 | 8.77 | 22.47 | 15
08.01.080 | Escoramento de solo especial | M2 | 47.59 | 70.13 | 117.72 | 15
08.01.100 | Escoramento com estacas pranchas metálicas - profundidade até 4 m | M2 | 386.3 |  | 386.3 | 15
08.01.110 | Escoramento com estacas pranchas metálicas - profundidade até 6 m | M2 | 422.5 |  | 422.5 | 15
08.01.120 | Escoramento com estacas pranchas metálicas - profundidade até 8 m | M2 | 467.83 |  | 467.83 | 15
08.02 | Cimbramento
08.02.020 | Cimbramento em madeira com estroncas de eucalipto | M3 | 22.31 | 32.88 | 55.19 | 15
08.02.040 | Cimbramento em perfil metálico para obras de arte | KG | 10.03 | 2.26 | 12.29 | 15
08.02.050 | Cimbramento tubular metálico | M3MES | 10.09 | 2.04 | 12.13 | 15
08.02.060 | Montagem e desmontagem de cimbramento tubular metálico | M3 |  | 15.56 | 15.56 | 15
08.03 | Descimbramento
08.03.020 | Descimbramento em madeira | M3 |  | 9.06 | 9.06 | 15
08.05 | Manta, filtro e dreno
08.05.010 | Geomembrana em polietileno de alta densidade PEAD de 1 mm | M2 | 32.55 | 0.77 | 33.32 | 15
08.05.100 | Dreno com pedra britada | M3 | 156.23 | 22.66 | 178.89 | 15
08.05.110 | Dreno com areia grossa | M3 | 175.01 | 13.59 | 188.6 | 15
08.05.180 | Manta geotêxtil com resistência à tração longitudinal de 10kN/m e transversal de 9kN/m | M2 | 7.03 | 13.59 | 20.62 | 15
08.05.190 | Manta geotêxtil com resistência à tração longitudinal de 16kN/m e transversal de 14kN/m | M2 | 9.72 | 13.59 | 23.31 | 15
08.05.220 | Manta geotêxtil com resistência à tração longitudinal de 31kN/m e transversal de 27kN/m | M2 | 19.14 | 13.59 | 32.73 | 15
08.06 | Barbaca
08.06.040 | Barbacã em tubo de PVC com diâmetro 50 mm | M | 11.83 | 15.85 | 27.68 | 15
08.06.060 | Barbacã em tubo de PVC com diâmetro 75 mm | M | 17.25 | 18.13 | 35.38 | 15
08.06.080 | Barbacã em tubo de PVC com diâmetro 100 mm | M | 16.05 | 22.66 | 38.71 | 15
08.07 | Esgotamento
08.07.050 | Taxa de mobilização e desmobilização de equipamentos para execução de rebaixamento de lençol freático | TX | 12594.69 |  | 12594.69 | 15
08.07.060 | Locação de conjunto de bombeamento a vácuo para rebaixamento de lençol freático, com até 50 ponteiras e potência até 15 HP, mínimo 30 dias | CJxDI | 834.15 |  | 834.15 | 15
08.07.070 | Ponteiras filtrantes, profundidade até 5 m | UN | 576.29 |  | 576.29 | 15
08.07.090 | Esgotamento de águas superficiais com bomba de superfície ou submersa | HPXh | 2.58 | 4.09 | 6.67 | 15
08.10 | Contenção
08.10.040 | Enrocamento com pedra arrumada | M3 | 195.54 | 135.93 | 331.47 | 15
08.10.060 | Enrocamento com pedra assentada | M3 | 332.65 | 263 | 595.65 | 15
08.10.108 | Gabião tipo caixa em tela metálica, altura de 0,5 m, com revestimento liga zinco/alumínio, malha hexagonal 8/10 cm, fio diâmetro 2,7 mm, independente do formato ou utilização | M3 | 798.91 | 122.3 | 921.21 | 15
08.10.109 | Gabião tipo caixa em tela metálica, altura de 1 m, com revestimento liga zinco/alumínio, malha hexagonal 8/10 cm, fio diâmetro 2,7 mm, independente do formato ou utilização | M3 | 628.19 | 150.2 | 778.39 | 15
09 | FORMA
09.01 | Forma em tabua
09.01.020 | Forma em madeira comum para fundação | M2 | 44.73 | 58.9 | 103.63 | 15
09.01.030 | Forma em madeira comum para estrutura | M2 | 188.98 | 67.97 | 256.95 | 15
09.01.040 | Forma em madeira comum para caixão perdido | M2 | 63.44 | 54.37 | 117.81 | 15
09.01.150 | Desmontagem de forma em madeira para estrutura de laje, com tábuas | M2 |  | 6.98 | 6.98 | 15
09.01.160 | Desmontagem de forma em madeira para estrutura de vigas, com tábuas | M2 |  | 8.3 | 8.3 | 15
09.02 | Forma em madeira compensada
09.02.020 | Forma plana em compensado para estrutura convencional | M2 | 132.1 | 63.44 | 195.54 | 15
09.02.040 | Forma plana em compensado para estrutura aparente | M2 | 136.75 | 63.44 | 200.19 | 15
09.02.060 | Forma curva em compensado para estrutura aparente | M2 | 124.76 | 113.28 | 238.04 | 15
09.02.080 | Forma plana em compensado para obra de arte, sem cimbramento | M2 | 78.88 | 61.16 | 140.04 | 15
09.02.100 | Forma em compensado para encamisamento de tubulão | M2 | 42.23 | 49.84 | 92.07 | 15
09.02.120 | Forma ripada de 5 cm na vertical | M2 | 101.28 | 99.14 | 200.42 | 15
09.02.130 | Forma plana em compensado para estrutura convencional com cimbramento tubular metálico | M2 | 110.57 | 39.01 | 149.58 | 15
09.02.140 | Forma plana em compensado para estrutura aparente com cimbramento tubular metálico | M2 | 115.22 | 69.57 | 184.79 | 15
09.02.150 | Forma curva em compensado para estrutura convencional com cimbramento tubular metálico | M2 | 73.39 | 119.41 | 192.8 | 15
09.04 | Forma em papelão
09.04.020 | Forma em tubo de papelão com diâmetro de 25 cm | M | 100.23 | 10.76 | 110.99 | 15
09.04.030 | Forma em tubo de papelão com diâmetro de 30 cm | M | 158.77 | 10.76 | 169.53 | 15
09.04.040 | Forma em tubo de papelão com diâmetro de 35 cm | M | 190.22 | 10.76 | 200.98 | 15
09.04.050 | Forma em tubo de papelão com diâmetro de 40 cm | M | 221.61 | 10.76 | 232.37 | 15
09.04.060 | Forma em tubo de papelão com diâmetro de 45 cm | M | 247.41 | 10.76 | 258.17 | 15
09.04.070 | Forma em tubo de papelão com diâmetro de 50 cm | M | 223.04 | 10.76 | 233.8 | 15
09.07 | Forma em polipropileno
09.07.060 | Forma em polipropileno (cubeta) e acessórios para laje nervurada com dimensões variáveis - locação | M3 | 432.42 | 79.3 | 511.72 | 15
10 | ARMADURA E CORDOALHA ESTRUTURAL
10.01 | Armadura em barra
10.01.020 | Armadura em barra de aço CA-25 fyk = 250 MPa | KG | 8.34 | 2.63 | 10.97 | 15
10.01.040 | Armadura em barra de aço CA-50 (A ou B) fyk = 500 MPa | KG | 7.23 | 2.63 | 9.86 | 15
10.01.060 | Armadura em barra de aço CA-60 (A ou B) fyk = 600 MPa | KG | 7.58 | 2.63 | 10.21 | 15
10.02 | Armadura em tela
10.02.020 | Armadura em tela soldada de aço | KG | 8.76 | 1.32 | 10.08 | 15
10.20 | Reparos, conservações e complementos - GRUPO 10
10.20.001 | Lubrificante em pasta para aplicação em barras de transferência de concreto | KG | 42.71 | 13.21 | 55.92 | 15
11 | CONCRETO, MASSA E LASTRO
11.01 | Concreto usinado com controle fck - fornecimento do material
11.01.100 | Concreto usinado, fck = 20 MPa | M3 | 489.05 |  | 489.05 | 15
11.01.130 | Concreto usinado, fck = 25 MPa | M3 | 512.7 |  | 512.7 | 15
11.01.160 | Concreto usinado, fck = 30 MPa | M3 | 537.51 |  | 537.51 | 15
11.01.170 | Concreto usinado, fck = 35 MPa | M3 | 563.51 |  | 563.51 | 15
11.01.190 | Concreto usinado, fck = 40 MPa | M3 | 590.77 |  | 590.77 | 15
11.01.260 | Concreto usinado, fck = 20 MPa - para bombeamento | M3 | 547.68 |  | 547.68 | 15
11.01.290 | Concreto usinado, fck = 25 MPa - para bombeamento | M3 | 568.59 |  | 568.59 | 15
11.01.320 | Concreto usinado, fck = 30 MPa - para bombeamento | M3 | 593.02 |  | 593.02 | 15
11.01.321 | Concreto usinado, fck = 35 MPa - para bombeamento | M3 | 618.63 |  | 618.63 | 15
11.01.350 | Concreto usinado, fck = 40 MPa - para bombeamento | M3 | 648.34 |  | 648.34 | 15
11.01.520 | Concreto usinado, fck = 30 MPa - para bombeamento em estaca hélice contínua | M3 | 632.67 |  | 632.67 | 15
11.01.621 | Concreto usinado, fck=30 MPa, fctm_k=4,2 Mpa | M3 | 551.41 |  | 551.41 | 15
11.01.630 | Concreto usinado, fck = 25 MPa - para perfil extrudado | M3 | 616.13 |  | 616.13 | 15
11.02 | Concreto usinado não estrutural - fornecimento do material
11.02.020 | Concreto usinado não estrutural mínimo 150 kg cimento / m³ | M3 | 611.1 |  | 611.1 | 15
11.02.040 | Concreto usinado não estrutural mínimo 200 kg cimento / m³ | M3 | 634.2 |  | 634.2 | 15
11.02.060 | Concreto usinado não estrutural mínimo 300 kg cimento / m³ | M3 | 606.18 |  | 606.18 | 15
11.03 | Concreto executado no local com controle fck - fornecimento do material
11.03.090 | Concreto preparado no local, fck = 20 MPa | M3 | 413.9 | 122.64 | 536.54 | 15
11.04 | Concreto não estrutural executado no local - fornecimento do material
11.04.020 | Concreto não estrutural executado no local, mínimo 150 kg cimento / m³ | M3 | 345.53 | 51.1 | 396.63 | 15
11.04.040 | Concreto não estrutural executado no local, mínimo 200 kg cimento / m³ | M3 | 376.53 | 51.1 | 427.63 | 15
11.04.060 | Concreto não estrutural executado no local, mínimo 300 kg cimento / m³ | M3 | 442.54 | 51.1 | 493.64 | 15
11.05 | Concreto e argamassa especial
11.05.010 | Argamassa em solo e cimento a 5% em peso | M3 | 78.17 | 51.1 | 129.27 | 15
11.05.030 | Argamassa graute autonivelante de alta resistência | M3 | 3898.07 | 57.32 | 3955.39 | 15
11.05.040 | Argamassa graute | M3 | 378.97 | 57.32 | 436.29 | 15
11.05.060 | Concreto ciclópico - fornecimento e aplicação (com 30% de pedra rachão), concreto fck 15 Mpa | M3 | 402 | 376.78 | 778.78 | 15
11.05.120 | Execução de concreto projetado - consumo de cimento 350 kg/m³ | M3 | 2362.05 | 689.52 | 3051.57 | 15
11.11 | Argamassas especiais
11.11.030 | Argamassa de cimento e areia, fck = 20 MPa, consumo de cimento 600 kg/m³ - material para injeção em estaca raiz | M3 | 521.58 | 51.1 | 572.68 | 15
11.16 | Lançamento e aplicação
11.16.020 | Lançamento, espalhamento e adensamento de concreto ou massa em lastro e/ou enchimento | M3 |  | 86.19 | 86.19 | 15
11.16.040 | Lançamento e adensamento de concreto ou massa em fundação | M3 |  | 172.38 | 172.38 | 15
11.16.060 | Lançamento e adensamento de concreto ou massa em estrutura | M3 |  | 119.07 | 119.07 | 15
11.16.080 | Lançamento e adensamento de concreto ou massa por bombeamento | M3 | 61.85 | 65.75 | 127.6 | 15
11.16.220 | Nivelamento de piso em concreto com acabadora de superfície | M2 | 15.98 |  | 15.98 | 15
11.18 | Lastro e enchimento
11.18.020 | Lastro de areia | M3 | 196.06 | 71.54 | 267.6 | 15
11.18.040 | Lastro de pedra britada | M3 | 187.48 | 30.66 | 218.14 | 15
11.18.060 | Lona plástica preta - uso geral | M2 | 1.41 | 0.61 | 2.02 | 15
11.18.070 | Enchimento de laje com concreto celular com densidade de 1.200 kg/m³ | M3 | 1199.7 | 94.2 | 1293.9 | 15
11.18.080 | Enchimento de laje com tijolos cerâmicos furados | M3 | 346.5 | 40.88 | 387.38 | 15
11.18.110 | Enchimento de nichos em geral, com material proveniente de entulho | M3 |  | 40.88 | 40.88 | 15
11.18.140 | Lastro e/ou fundação em rachão mecanizado | M3 | 245.17 | 20.44 | 265.61 | 15
11.18.150 | Lastro e/ou fundação em rachão manual | M3 | 210.16 | 61.32 | 271.48 | 15
11.18.160 | Enchimento de nichos em geral, com areia | M3 | 196.06 | 96.41 | 292.47 | 15
11.18.180 | Colchão de areia | M3 | 215.3 | 0.2 | 215.5 | 15
11.18.190 | Enchimento de nichos com poliestireno expandido do tipo P-1 | M3 | 403.09 | 16.35 | 419.44 | 15
11.18.220 | Enchimento de nichos com poliestireno expandido do tipo EPS-5F | M3 | 1185.94 | 16.35 | 1202.29 | 15
11.20 | Reparos, conservações e complementos - GRUPO 11
11.20.030 | Cura química de concreto, membrana líquida | M2 | 2.72 | 5.11 | 7.83 | 15
11.20.050 | Corte de junta de dilatação, com serra de disco diamantado para pisos | M | 11.72 |  | 11.72 | 15
11.20.090 | Selante endurecedor de concreto antipó | M2 | 3.87 | 5.11 | 8.98 | 15
11.20.120 | Reparo superficial com argamassa polimérica (tixotrópica), bicomponente | M3 | 9435 | 1774.94 | 11209.94 | 15
11.20.130 | Tratamento de fissuras estáveis (não ativas) em elementos de concreto | M | 180.35 | 135.93 | 316.28 | 15
11.20.140 | Controlador de retração de concreto, a base de óxido de cálcio | KG | 7.37 | 0.34 | 7.71 | 15
12 | FUNDACAO PROFUNDA
12.01 | Broca
12.01.021 | Broca em concreto armado diâmetro de 20 cm - completa | M | 18.66 | 47.7 | 66.36 | 15
12.01.041 | Broca em concreto armado diâmetro de 25 cm - completa | M | 30.22 | 49.61 | 79.83 | 15
12.01.061 | Broca em concreto armado diâmetro de 30 cm - completa | M | 45.28 | 78.97 | 124.25 | 15
12.04 | Estaca pre-moldada de concreto
12.04.080 | Taxa de mobilização e desmobilização de equipamentos para execução de estaca pré-moldada | TX | 28045.1 |  | 28045.1 | 15
12.04.081 | Estaca pré-moldada protendida cravada para 20t | M | 177.93 | 2.04 | 179.97 | 15
12.04.082 | Estaca pré-moldada protendida cravada para 30t | M | 189.87 | 2.04 | 191.91 | 15
12.04.083 | Estaca pré-moldada protendida cravada para 40t | M | 201.8 | 2.04 | 203.84 | 15
12.04.084 | Estaca pré-moldada protendida cravada para 50t | M | 210.9 | 2.04 | 212.94 | 15
12.04.085 | Estaca pré-moldada protendida cravada para 60t | M | 245.22 | 2.04 | 247.26 | 15
12.05 | Estaca escavada mecanicamente
12.05.010 | Taxa de mobilização e desmobilização de equipamentos para execução de estaca escavada | TX | 2437.68 |  | 2437.68 | 15
12.05.020 | Estaca escavada mecanicamente, diâmetro de 25 cm até 20 t | M | 42.72 | 15.12 | 57.84 | 15
12.05.030 | Estaca escavada mecanicamente, diâmetro de 30 cm até 30 t | M | 58.01 | 21.82 | 79.83 | 15
12.05.040 | Estaca escavada mecanicamente, diâmetro de 35 cm até 40 t | M | 76.25 | 29.9 | 106.15 | 15
12.05.150 | Estaca escavada mecanicamente, diâmetro de 40 cm até 50 t | M | 98.96 | 39.57 | 138.53 | 15
12.06 | Estaca tipo STRAUSS
12.06.010 | Taxa de mobilização e desmobilização de equipamentos para execução de estaca tipo Strauss | TX | 3004.83 |  | 3004.83 | 15
12.06.020 | Estaca tipo Strauss, diâmetro de 25 cm até 20 t | M | 66.04 | 12.72 | 78.76 | 15
12.06.030 | Estaca tipo Strauss, diâmetro de 32 cm até 30 t | M | 84.6 | 18.35 | 102.95 | 15
12.06.040 | Estaca tipo Strauss, diâmetro de 38 cm até 40 t | M | 106.5 | 25.03 | 131.53 | 15
12.06.080 | Estaca tipo Strauss, diâmetro de 45 cm até 60 t | M | 163.84 | 32.64 | 196.48 | 15
12.07 | Estaca tipo RAIZ
12.07.010 | Taxa de mobilização e desmobilização de equipamentos para execução de estaca tipo Raiz em solo | TX | 30819.64 |  | 30819.64 | 15
12.07.030 | Estaca tipo Raiz, diâmetro de 10 cm para 10 t, em solo | M | 232.46 | 9.26 | 241.72 | 15
12.07.050 | Estaca tipo Raiz, diâmetro de 12 cm para 15 t, em solo | M | 255.17 | 11.59 | 266.76 | 15
12.07.060 | Estaca tipo Raiz, diâmetro de 15 cm para 25 t, em solo | M | 319.38 | 17.56 | 336.94 | 15
12.07.070 | Estaca tipo Raiz, diâmetro de 16 cm para 35 t, em solo | M | 347.74 | 24.56 | 372.3 | 15
12.07.090 | Estaca tipo Raiz, diâmetro de 20 cm para 50 t, em solo | M | 411.53 | 37.53 | 449.06 | 15
12.07.100 | Estaca tipo Raiz, diâmetro de 25 cm para 80 t, em solo | M | 470.83 | 44.02 | 514.85 | 15
12.07.110 | Estaca tipo Raiz, diâmetro de 31 cm para 100 t, em solo | M | 579.81 | 52.04 | 631.85 | 15
12.07.130 | Estaca tipo Raiz, diâmetro de 40 cm para 130 t, em solo | M | 684.3 | 44.02 | 728.32 | 15
12.07.151 | Estaca tipo Raiz, diâmetro de 31 cm, sem armação, em solo | M | 387.35 |  | 387.35 | 15
12.07.153 | Estaca tipo Raiz, diâmetro de 45 cm, sem armação, em solo | M | 522.17 |  | 522.17 | 15
12.07.270 | Taxa de mobilização e desmobilização de equipamentos para execução de estaca tipo Raiz em rocha | TX | 30819.64 |  | 30819.64 | 15
12.07.271 | Estaca tipo Raiz, diâmetro de 31 cm, sem armação, em rocha | M | 1193.19 |  | 1193.19 | 15
12.07.272 | Estaca tipo Raiz, diâmetro de 41 cm, sem armação, em rocha | M | 1386.49 |  | 1386.49 | 15
12.07.273 | Estaca tipo Raiz, diâmetro de 45 cm, sem armação, em rocha | M | 1611.16 |  | 1611.16 | 15
12.07.274 | Estaca tipo Raiz, diâmetro de 15 cm para 25 t, sem armação e sem argamassa, em rocha | M | 757.38 |  | 757.38 | 15
12.07.275 | Estaca tipo Raiz, diâmetro de 20 cm para 50 t, sem armação e sem argamassa, em rocha | M | 870.67 |  | 870.67 | 15
12.07.511 | Injeção de argamassa de cimento e areia em estaca raiz - sobreconsumo | M3 | 681.16 |  | 681.16 | 15
12.09 | Tubulão
12.09.010 | Taxa de mobilização e desmobilização de equipamentos para execução de tubulão escavado mecanicamente | TX | 2081.44 |  | 2081.44 | 15
12.09.020 | Abertura de fuste mecanizado diâmetro de 50 cm | M | 38.43 |  | 38.43 | 15
12.09.040 | Abertura de fuste mecanizado diâmetro de 60 cm | M | 45.73 |  | 45.73 | 15
12.09.060 | Abertura de fuste mecanizado diâmetro de 80 cm | M | 72.45 |  | 72.45 | 15
12.09.140 | Escavação manual em campo aberto para tubulão, fuste e/ou base | M3 |  | 502.4 | 502.4 | 15
12.12 | Estaca hélice continua
12.12.010 | Taxa de mobilização e desmobilização de equipamentos para execução de estaca tipo hélice contínua em solo | TX | 41812.92 |  | 41812.92 | 15
12.12.014 | Estaca tipo hélice contínua, diâmetro de 25 cm em solo | M | 42.3 | 5.45 | 47.75 | 15
12.12.016 | Estaca tipo hélice contínua, diâmetro de 30 cm em solo | M | 54.03 | 5.45 | 59.48 | 15
12.12.020 | Estaca tipo hélice contínua, diâmetro de 35 cm em solo | M | 66.39 | 5.45 | 71.84 | 15
12.12.060 | Estaca tipo hélice contínua, diâmetro de 40 cm em solo | M | 77.26 | 5.45 | 82.71 | 15
12.12.070 | Estaca tipo hélice contínua, diâmetro de 50 cm em solo | M | 95.73 | 5.45 | 101.18 | 15
12.12.074 | Estaca tipo hélice contínua, diâmetro de 60 cm em solo | M | 113.49 | 5.45 | 118.94 | 15
12.12.090 | Estaca tipo hélice contínua, diâmetro de 70 cm em solo | M | 151.43 | 5.45 | 156.88 | 15
12.12.100 | Estaca tipo hélice contínua, diâmetro de 80 cm em solo | M | 186.78 | 5.45 | 192.23 | 15
12.14 | Estaca escavada com injeção ou micro estaca
12.14.010 | Taxa de mobilização e desmobilização de equipamentos para execução de estacas escavadas com injeção ou microestaca | TX | 29125.54 |  | 29125.54 | 15
12.14.040 | Estaca escavada com injeção ou microestaca, diâmetro de 16 cm | M | 345.64 | 24.56 | 370.2 | 15
12.14.050 | Estaca escavada com injeção ou microestaca, diâmetro de 20 cm | M | 413.28 | 37.53 | 450.81 | 15
12.14.060 | Estaca escavada com injeção ou microestaca, diâmetro de 25 cm | M | 469.77 | 44.02 | 513.79 | 15
13 | LAJE E PAINEL DE FECHAMENTO PRE-FABRICADOS
13.01 | Laje pre-fabricada mista em vigotas treplicadas e lajotas
13.01.130 | Laje pré-fabricada mista vigota treliçada/lajota cerâmica - LT 12 (8+4) e capa com concreto de 25 MPa | M2 | 121.48 | 32.98 | 154.46 | 15
13.01.150 | Laje pré-fabricada mista vigota treliçada/lajota cerâmica - LT 16 (12+4) e capa com concreto de 25 MPa | M2 | 127.88 | 36.27 | 164.15 | 15
13.01.170 | Laje pré-fabricada mista vigota treliçada/lajota cerâmica - LT 20 (16+4) e capa com concreto de 25 MPa | M2 | 155.85 | 39.56 | 195.41 | 15
13.01.190 | Laje pré-fabricada mista vigota treliçada/lajota cerâmica - LT 24 (20+4) e capa com concreto de 25 MPa | M2 | 164.6 | 42.85 | 207.45 | 15
13.01.210 | Laje pré-fabricada mista vigota treliçada/lajota cerâmica - LT 30 (24+6) e capa com concreto de 25 MPa | M2 | 202.68 | 47.04 | 249.72 | 15
13.01.310 | Laje pré-fabricada unidirecional em viga treliçada/lajota em EPS LT 12 (8 + 4), com capa de concreto de 25 MPa | M2 | 143.84 | 36.27 | 180.11 | 15
13.01.320 | Laje pré-fabricada unidirecional em viga treliçada/lajota em EPS LT 16 (12 + 4), com capa de concreto de 25 MPa | M2 | 167.06 | 36.27 | 203.33 | 15
13.01.330 | Laje pré-fabricada unidirecional em viga treliçada/lajota em EPS LT 20 (16 + 4), com capa de concreto de 25 MPa | M2 | 204.7 | 39.56 | 244.26 | 15
13.01.340 | Laje pré-fabricada unidirecional em viga treliçada/lajota em EPS LT 25 (20 + 5), com capa de concreto de 25 MPa | M2 | 227.48 | 42.85 | 270.33 | 15
13.01.350 | Laje pré-fabricada unidirecional em viga treliçada/lajota em EPS LT 30 (25 + 5), com capa de concreto de 25 MPa | M2 | 245.11 | 47.04 | 292.15 | 15
13.02 | Laje pre-fabricada mista em vigotas protendidas e lajotas
13.02.150 | Laje pré-fabricada mista vigota protendida/lajota cerâmica - LP 12 (8+4) e capa com concreto de 25 MPa | M2 | 164.28 | 36.27 | 200.55 | 15
13.02.170 | Laje pré-fabricada mista vigota protendida/lajota cerâmica - LP 16 (12+4) e capa com concreto de 25 MPa | M2 | 186.5 | 39.56 | 226.06 | 15
13.02.190 | Laje pré-fabricada mista vigota protendida/lajota cerâmica - LP 20 (16+4) e capa com concreto de 25 MPa | M2 | 200.07 | 42.85 | 242.92 | 15
13.02.210 | Laje pré-fabricada mista vigota protendida/lajota cerâmica - LP 25 (20+5) e capa com concreto de 25 MPa | M2 | 210.54 | 47.04 | 257.58 | 15
13.05 | Pre-laje
13.05.084 | Pré-laje em painel pré-fabricado treliçado, com EPS, H= 12 cm | M2 | 153.93 | 11.06 | 164.99 | 15
13.05.090 | Pré-laje em painel pré-fabricado treliçado, com EPS, H= 16 cm | M2 | 172.55 | 11.63 | 184.18 | 15
13.05.094 | Pré-laje em painel pré-fabricado treliçado, com EPS, H= 20 cm | M2 | 187.59 | 12.2 | 199.79 | 15
13.05.096 | Pré-laje em painel pré-fabricado treliçado, com EPS, H= 25 cm | M2 | 255.96 | 12.42 | 268.38 | 15
13.05.110 | Pré-laje em painel pré-fabricado treliçado, H= 12 cm | M2 | 154.4 | 11.06 | 165.46 | 15
13.05.150 | Pré-laje em painel pré-fabricado treliçado, H= 16 cm | M2 | 160.33 | 11.63 | 171.96 | 15
14 | ALVENARIA E ELEMENTO DIVISOR
14.01 | Alvenaria de fundação (embasamento)
14.01.020 | Alvenaria de embasamento em tijolo maciço comum | M3 | 670.13 | 375.42 | 1045.55 | 15
14.01.050 | Alvenaria de embasamento em bloco de concreto de 14 x 19 x 39 cm - classe A | M2 | 76.64 | 36.02 | 112.66 | 15
14.01.060 | Alvenaria de embasamento em bloco de concreto de 19 x 19 x 39 cm - classe A | M2 | 102.58 | 36.84 | 139.42 | 15
14.02 | Alvenaria com tijolo maciço comum ou especial
14.02.020 | Alvenaria de elevação de 1/4 tijolo maciço comum | M2 | 41.54 | 46.36 | 87.9 | 15
14.02.030 | Alvenaria de elevação de 1/2 tijolo maciço comum | M2 | 56.91 | 73.37 | 130.28 | 15
14.02.040 | Alvenaria de elevação de 1 tijolo maciço comum | M2 | 126.07 | 119.06 | 245.13 | 15
14.02.050 | Alvenaria de elevação de 1 1/2 tijolo maciço comum | M2 | 182.08 | 146.82 | 328.9 | 15
14.02.070 | Alvenaria de elevação de 1/2 tijolo maciço aparente | M2 | 118.55 | 73.37 | 191.92 | 15
14.02.080 | Alvenaria de elevação de 1 tijolo maciço aparente | M2 | 267.75 | 119.06 | 386.81 | 15
14.03 | Alvenaria com tijolo laminado aparente
14.03.020 | Alvenaria de elevação de 1/4 tijolo laminado | M2 | 146.93 | 65.39 | 212.32 | 15
14.03.040 | Alvenaria de elevação de 1/2 tijolo laminado | M2 | 277.23 | 123.32 | 400.55 | 15
14.03.060 | Alvenaria de elevação de 1 tijolo laminado | M2 | 573.18 | 172.49 | 745.67 | 15
14.04 | Alvenaria com bloco cerâmico de vedação
14.04.200 | Alvenaria de bloco cerâmico de vedação de 9 cm | M2 | 39.77 | 33.19 | 72.96 | 15
14.04.210 | Alvenaria de bloco cerâmico de vedação de 14 cm | M2 | 47.39 | 36.02 | 83.41 | 15
14.04.220 | Alvenaria de bloco cerâmico de vedação de 19 cm | M2 | 58.9 | 38.66 | 97.56 | 15
14.05 | Alvenaria com bloco cerâmico estrutural
14.05.050 | Alvenaria de bloco cerâmico estrutural de 14 cm | M2 | 46.98 | 36.02 | 83 | 15
14.05.060 | Alvenaria de bloco cerâmico estrutural de 19 cm | M2 | 62.03 | 38.66 | 100.69 | 15
14.10 | Alvenaria com bloco de concreto de vedação
14.10.101 | Alvenaria de bloco de concreto de vedação de 9 cm - classe C | M2 | 45.99 | 33.19 | 79.18 | 15
14.10.111 | Alvenaria de bloco de concreto de vedação de 14 cm - classe C | M2 | 59.21 | 36.02 | 95.23 | 15
14.10.121 | Alvenaria de bloco de concreto de vedação de 19 cm - classe C | M2 | 77.61 | 36.84 | 114.45 | 15
14.11 | Alvenaria com bloco de concreto estrutural
14.11.221 | Alvenaria de bloco de concreto estrutural 14 cm - classe B | M2 | 73.16 | 40.56 | 113.72 | 15
14.11.231 | Alvenaria de bloco de concreto estrutural 19 cm - classe B | M2 | 86.08 | 41.58 | 127.66 | 15
14.11.261 | Alvenaria de bloco de concreto estrutural 14 cm - classe A | M2 | 77.45 | 53.7 | 131.15 | 15
14.11.271 | Alvenaria de bloco de concreto estrutural 19 cm - classe A | M2 | 103.76 | 57.23 | 160.99 | 15
14.15 | Alvenaria de concreto celular ou silico calcário
14.15.060 | Alvenaria em bloco de concreto celular autoclavado de 10 cm, uso revestido - classe C25 | M2 | 99.29 | 15.73 | 115.02 | 15
14.15.100 | Alvenaria em bloco de concreto celular autoclavado de 12,5 cm, uso revestido - classe C25 | M2 | 115.81 | 16.14 | 131.95 | 15
14.15.120 | Alvenaria em bloco de concreto celular autoclavado de 15 cm, uso revestido - classe C25 | M2 | 143.32 | 16.34 | 159.66 | 15
14.15.140 | Alvenaria em bloco de concreto celular autoclavado de 20 cm, uso revestido - classe C25 | M2 | 179.37 | 16.95 | 196.32 | 15
14.20 | Pecas moldadas no local (vergas, pilaretes, etc.)
14.20.010 | Vergas, contravergas e pilaretes de concreto armado | M3 | 936.02 | 856.87 | 1792.89 | 15
14.20.020 | Cimalha em concreto com pingadeira | M | 4.22 | 7.75 | 11.97 | 15
14.28 | Elementos vazados (concreto, cerâmica e vidros)
14.28.012 | Elemento vazado em cerâmica, tipo quadriculado de 18 x 18 x 7 cm | M2 | 164.32 | 81.51 | 245.83 | 15
14.28.030 | Elemento vazado em concreto, tipo quadriculado de 39 x 39 x 10 cm | M2 | 156.14 | 67.65 | 223.79 | 15
14.28.096 | Elemento vazado em concreto, tipo veneziana de 39 x 39 x 10 cm | M2 | 153.76 | 67.65 | 221.41 | 15
14.28.100 | Elemento vazado em vidro, tipo veneziana capelinha de 20 x 10 x 10 cm | M2 | 1940.72 | 183.48 | 2124.2 | 15
14.28.140 | Elemento vazado em vidro, tipo veneziana de 20 x 20 x 6 cm | M2 | 929.93 | 121.83 | 1051.76 | 15
14.30 | Divisória e fechamento
14.30.010 | Divisória em placas de granito com espessura de 3 cm | M2 | 1169.22 | 78.9 | 1248.12 | 15
14.30.020 | Divisória em placas de granilite com espessura de 3 cm | M2 | 261.45 |  | 261.45 | 15
14.30.070 | Divisória sanitária em painel laminado melamínico estrutural com perfis em alumínio, inclusive ferragem completa para vão de porta | M2 | 828.13 |  | 828.13 | 15
14.30.080 | Divisão para mictório em placas de mármore branco, com espessura de 3 cm | M2 | 1120.96 | 78.9 | 1199.86 | 15
14.30.110 | Divisória cega tipo naval, acabamento em laminado fenólico melamínico, com espessura de 3,5 cm | M2 | 192.11 |  | 192.11 | 15
14.30.160 | Divisória em placas de gesso acartonado, resistência ao fogo 60 minutos, espessura 120/90mm - 1RF / 1RF LM | M2 | 215.71 |  | 215.71 | 15
14.30.190 | Divisória cega tipo naval com miolo mineral, acabamento em laminado melamínico, com espessura de 3,5 cm | M2 | 209.79 |  | 209.79 | 15
14.30.230 | Divisória painel/vidro/vidro tipo naval, acabamento em laminado fenólico melamínico, com espessura de 3,5 cm | M2 | 192.59 |  | 192.59 | 15
14.30.260 | Divisória em placas de gesso acartonado, resistência ao fogo 30 minutos, espessura 73/48mm - 1ST / 1ST | M2 | 164.82 |  | 164.82 | 15
14.30.270 | Divisória em placas de gesso acartonado, resistência ao fogo 30 minutos, espessura 73/48mm - 1ST / 1ST LM | M2 | 170.41 |  | 170.41 | 15
14.30.300 | Divisória em placas de gesso acartonado, resistência ao fogo 30 minutos, espessura 100/70mm - 1ST / 1ST LM | M2 | 211.59 |  | 211.59 | 15
14.30.310 | Divisória em placas de gesso acartonado, resistência ao fogo 30 minutos, espessura 100/70mm - 1ST / 1ST | M2 | 166.05 |  | 166.05 | 15
14.30.410 | Divisória em placas de gesso acartonado, resistência ao fogo 30 minutos, espessura 100/70mm - 1RU / 1RU | M2 | 245.21 |  | 245.21 | 15
14.30.440 | Divisória em placas duplas de gesso acartonado, resistência ao fogo 60 minutos, espessura 120/70mm - 2ST / 2ST LM | M2 | 259.12 |  | 259.12 | 15
14.30.841 | Divisória cega tipo piso/teto em laminado melamínico de baixa pressão, com coluna estrutural em alumínio extrudado | M2 | 1670.53 |  | 1670.53 | 15
14.30.842 | Divisória tipo piso/teto em vidro temperado simples, com coluna estrutural em alumínio extrudado | M2 | 910.05 |  | 910.05 | 15
14.30.843 | Divisória tipo piso/teto em vidro temperado duplo e micro persianas, com coluna estrutural em alumínio extrudado | M2 | 1434.61 |  | 1434.61 | 15
14.30.860 | Divisória em placas de granilite com espessura de 4 cm | M2 | 298.13 | 73.21 | 371.34 | 15
14.30.870 | Divisória em placas duplas de gesso acartonado, resistência ao fogo 120 minutos, espessura 130/70mm - 2RF / 2RF | M2 | 280.91 |  | 280.91 | 15
14.30.880 | Divisória em placas duplas de gesso acartonado, resistência ao fogo 60 minutos, espessura 120/70mm - 2ST / 2RU | M2 | 298.76 |  | 298.76 | 15
14.30.890 | Divisória em placas duplas de gesso acartonado, resistência ao fogo 60 minutos, espessura 120/70mm - 2RU / 2RU | M2 | 291.34 |  | 291.34 | 15
14.30.900 | Divisória em placas duplas de gesso acartonado, resistência ao fogo 60 minutos, espessura 98/48mm - 2ST / 2ST LM | M2 | 246.26 |  | 246.26 | 15
14.30.910 | Divisória em placas duplas de gesso acartonado, resistência ao fogo 60 minutos, espessura 98/48mm - 2RU / 2RU LM | M2 | 288.34 |  | 288.34 | 15
14.30.920 | Divisória em placas duplas de gesso acartonado, resistência ao fogo 60 minutos, espessura 98/48mm - 2ST / 2RU LM | M2 | 261.76 |  | 261.76 | 15
14.31 | Divisória e fechamento.
14.31.030 | Fechamento em placa cimentícia com espessura de 12 mm | M2 | 98.42 | 130.65 | 229.07 | 15
14.40 | Reparos, conservações e complementos - GRUPO 14
14.40.040 | Recolocação de divisórias em chapas com montantes metálicos | M2 |  | 45.31 | 45.31 | 15
14.40.060 | Tela galvanizada para fixação de alvenaria com dimensão de 6x50cm | UN | 2.02 | 6.22 | 8.24 | 15
14.40.070 | Tela galvanizada para fixação de alvenaria com dimensão de 7,5x50cm | UN | 2.18 | 6.22 | 8.4 | 15
14.40.080 | Tela galvanizada para fixação de alvenaria com dimensão de 10,5x50cm | UN | 2.68 | 6.22 | 8.9 | 15
14.40.090 | Tela galvanizada para fixação de alvenaria com dimensão de 12x50cm | UN | 2.82 | 6.22 | 9.04 | 15
14.40.100 | Tela galvanizada para fixação de alvenaria com dimensão de 17x50cm | UN | 3.99 | 6.22 | 10.21 | 15
15 | ESTRUTURA EM MADEIRA, FERRO, ALUMINIO E CONCRETO
15.01 | Estrutura em madeira para cobertura
15.01.010 | Estrutura de madeira tesourada para telha de barro - vãos até 7,00 m | M2 | 122.01 | 56.64 | 178.65 | 15
15.01.020 | Estrutura de madeira tesourada para telha de barro - vãos de 7,01 a 10,00 m | M2 | 130.89 | 58.9 | 189.79 | 15
15.01.030 | Estrutura de madeira tesourada para telha de barro - vãos de 10,01 a 13,00 m | M2 | 139.77 | 61.16 | 200.93 | 15
15.01.040 | Estrutura de madeira tesourada para telha de barro - vãos de 13,01 a 18,00 m | M2 | 153.28 | 65.7 | 218.98 | 15
15.01.110 | Estrutura de madeira tesourada para telha perfil ondulado - vãos até 7,00 m | M2 | 83.61 | 43.05 | 126.66 | 15
15.01.120 | Estrutura de madeira tesourada para telha perfil ondulado - vãos 7,01 a 10,00 m | M2 | 92.5 | 45.31 | 137.81 | 15
15.01.130 | Estrutura de madeira tesourada para telha perfil ondulado - vãos 10,01 a 13,00 m | M2 | 101.38 | 47.57 | 148.95 | 15
15.01.140 | Estrutura de madeira tesourada para telha perfil ondulado - vãos 13,01 a 18,00 m | M2 | 110.65 | 52.11 | 162.76 | 15
15.01.210 | Estrutura pontaletada para telhas de barro | M2 | 91.73 | 54.37 | 146.1 | 15
15.01.220 | Estrutura pontaletada para telhas onduladas | M2 | 69.19 | 40.78 | 109.97 | 15
15.01.310 | Estrutura em terças para telhas de barro | M2 | 85.49 | 29.46 | 114.95 | 15
15.01.320 | Estrutura em terças para telhas perfil e material qualquer, exceto barro | M2 | 26 | 5.77 | 31.77 | 15
15.01.330 | Estrutura em terças para telhas perfil trapezoidal | M2 | 16.25 | 5.77 | 22.02 | 15
15.03 | Estrutura em aço
15.03.030 | Fornecimento e montagem de estrutura em aço ASTM-A36, sem pintura | KG | 28.55 |  | 28.55 | 15
15.03.090 | Montagem de estrutura metálica em aço, sem pintura | KG |  | 5.82 | 5.82 | 15
15.03.110 | Fornecimento e montagem de estrutura em aço patinável, sem pintura | KG | 30.26 |  | 30.26 | 15
15.03.131 | Fornecimento e montagem de estrutura em aço ASTM-A572 Grau 50, sem pintura | KG | 31.03 |  | 31.03 | 15
15.03.140 | Fornecimento e montagem de estrutura tubular em aço ASTM-A572 Grau 50, sem pintura | KG | 34 |  | 34 | 15
15.03.150 | Fornecimento e montagem de estrutura metálica em perfil metalon, sem pintura | KG | 10.97 | 5.82 | 16.79 | 15
15.05 | Estrutura pre-fabricada de concreto
15.05.290 | Placas, vigas e pilares em concreto armado pré-moldado - fck= 40 MPa | M3 | 2570.78 | 871.91 | 3442.69 | 15
15.05.300 | Mobiliário em concreto armado pré-moldado - fck= 40 MPa | M3 | 2483.14 | 961.97 | 3445.11 | 15
15.05.520 | Placas, vigas e pilares em concreto armado pré-moldado - fck= 35 MPa | M3 | 2284.05 | 828.95 | 3113 | 15
15.05.530 | Placas, vigas e pilares em concreto armado pré-moldado - fck= 25 MPa | M3 | 2005.75 | 820.57 | 2826.32 | 15
15.05.540 | Mobiliário em concreto armado pré-moldado - fck= 25 MPa | M3 | 2256.85 | 879.22 | 3136.07 | 15
15.20 | Reparos, conservações e complementos - GRUPO 15
15.20.020 | Fornecimento de peças diversas para estrutura em madeira | M3 | 4274.24 | 1359.3 | 5633.54 | 15
15.20.040 | Recolocação de peças lineares em madeira com seção até 60 cm² | M | 0.11 | 6.34 | 6.45 | 15
15.20.060 | Recolocação de peças lineares em madeira com seção superior a 60 cm² | M | 0.28 | 16.76 | 17.04 | 15
16 | TELHAMENTO
16.02 | Telhamento em barro
16.02.010 | Telha de barro tipo italiana | M2 | 46.56 | 32.88 | 79.44 | 15
16.02.020 | Telha de barro tipo francesa | M2 | 62.72 | 32.88 | 95.6 | 15
16.02.030 | Telha de barro tipo romana | M2 | 35.36 | 32.88 | 68.24 | 15
16.02.045 | Telha de barro colonial/paulista | M2 | 88.29 | 49.31 | 137.6 | 15
16.02.060 | Telha de barro tipo plan | M2 | 106.92 | 49.31 | 156.23 | 15
16.02.120 | Emboçamento de beiral em telhas de barro | M | 0.99 | 14.5 | 15.49 | 15
16.02.230 | Cumeeira de barro emboçado tipos: plan, romana, italiana, francesa e paulistinha | M | 13.98 | 18.13 | 32.11 | 15
16.02.270 | Espigão de barro emboçado | M | 21.53 | 18.13 | 39.66 | 15
16.03 | Telhamento em cimento reforçado com fio sintético (CRFS)
16.03.010 | Telhamento em cimento reforçado com fio sintético CRFS - perfil ondulado de 6 mm | M2 | 39.82 | 18.13 | 57.95 | 15
16.03.020 | Telhamento em cimento reforçado com fio sintético CRFS - perfil ondulado de 8 mm | M2 | 60.74 | 18.13 | 78.87 | 15
16.03.030 | Telhamento em cimento reforçado com fio sintético CRFS - perfil trapezoidal de 44 cm | M2 | 153.49 | 18.13 | 171.62 | 15
16.03.040 | Telhamento em cimento reforçado com fio sintético CRFS - perfil modulado | M2 | 161.31 | 18.13 | 179.44 | 15
16.03.300 | Cumeeira normal em cimento reforçado com fio sintético CRFS - perfil ondulado | M | 85.66 | 9.06 | 94.72 | 15
16.03.310 | Cumeeira universal em cimento reforçado com fio sintético CRFS - perfil ondulado | M | 80.1 | 9.06 | 89.16 | 15
16.03.320 | Cumeeira normal em cimento reforçado com fio sintético CRFS - perfil trapezoidal 44 cm | M | 114.13 | 9.06 | 123.19 | 15
16.03.330 | Cumeeira normal em cimento reforçado com fio sintético CRFS - perfil modulado | M | 175.38 | 9.06 | 184.44 | 15
16.03.360 | Espigão em cimento reforçado com fio sintético CRFS - perfil ondulado | M | 56.94 | 9.06 | 66 | 15
16.03.370 | Espigão em cimento reforçado com fio sintético CRFS - perfil modulado | M | 107.63 | 9.06 | 116.69 | 15
16.03.400 | Rufo em cimento reforçado com fio sintético CRFS - perfil ondulado | M | 73.46 | 9.06 | 82.52 | 15
16.10 | Telhamento em madeira ou fibra vegetal
16.10.020 | Telha em fibra vegetal, perfil ondulado, com espessura de 3mm | M2 | 81.42 | 29.46 | 110.88 | 15
16.10.100 | Cumeeira em fibra vegetal, lisa, com espessura de 3mm | M | 105.2 | 9.97 | 115.17 | 15
16.12 | Telhamento metálico comum
16.12.020 | Telhamento em chapa de aço pré-pintada, perfil ondulado, com espessura de 0,50mm | M2 | 95.55 | 18.13 | 113.68 | 15
16.12.040 | Telhamento em chapa de aço pré-pintada, perfil ondulado calandrado, com espessura de 0,80mm | M2 | 171.37 | 18.13 | 189.5 | 15
16.12.050 | Telhamento em chapa de aço pré-pintada, perfil trapezoidal, com espessura de 0,80mm e altura de 100mm | M2 | 165.57 | 18.13 | 183.7 | 15
16.12.060 | Telhamento em chapa de aço pré-pintada, perfil trapezoidal, com espessura de 0,50mm e altura de 40mm | M2 | 94.83 | 18.13 | 112.96 | 15
16.12.200 | Cumeeira em chapa de aço pré-pintada, perfil trapezoidal, com espessura de 0,50mm | M | 76.37 | 9.06 | 85.43 | 15
16.12.220 | Cumeeira em chapa de aço pré-pintada, perfil ondulado, com espessura de 0,50mm | M | 76.23 | 9.06 | 85.29 | 15
16.13 | Telhamento metálico especial
16.13.060 | Telhamento em chapa de aço pré-pintada, tipo sanduíche, espessura de 0,50mm, com lã de rocha | M2 | 168.18 | 45.58 | 213.76 | 15
16.13.070 | Telhamento em chapa de aço pré-pintada, tipo sanduíche, espessura de 0,50mm, com poliisocianurato (PIR) | M2 | 179.58 | 19.72 | 199.3 | 15
16.13.130 | Telhamento em chapa de aço pré-pintada, tipo sanduíche, espessura de 0,50mm, com poliestireno expandido | M2 | 127.29 | 19.72 | 147.01 | 15
16.13.140 | Telhamento em chapa de aço galvanizado autoportante, perfil trapezoidal, com espessura de 0,80mm e altura de 120mm | M2 | 117.84 | 18.13 | 135.97 | 15
16.16 | Telhamento em material sintético
16.16.040 | Telha ondulada translúcida em polipropileno | M2 | 69 | 18.13 | 87.13 | 15
16.16.160 | Telha em poliéster reforçado com fibras de vidro, perfil trapezoidal 49 | M2 | 110.05 | 18.13 | 128.18 | 15
16.16.400 | Cumeeira para telha de poliéster, tipo perfil trapezoidal 49 | M | 163.87 | 9.06 | 172.93 | 15
16.20 | Telhamento em vidro
16.20.020 | Telhas de vidro para iluminação tipo francesa | UN | 75.24 | 4.53 | 79.77 | 15
16.20.040 | Telhas de vidro para iluminação tipo colonial/paulistinha | UN | 75.24 | 4.53 | 79.77 | 15
16.30 | Domos
16.30.020 | Domo de acrílico fixado em perfis de alumínio | M2 | 930.88 |  | 930.88 | 15
16.32 | Painel, chapas e fechamento
16.32.070 | Lastro de concreto impermeabilizado | M2 | 130.47 | 92.44 | 222.91 | 15
16.32.120 | Cobertura plana em chapa de policarbonato alveolar de 10 mm | M2 | 171.15 | 83.2 | 254.35 | 15
16.32.130 | Cobertura curva em chapa de policarbonato alveolar bronze de 10 mm | M2 | 175.62 | 92.44 | 268.06 | 15
16.33 | Calhas e rufos
16.33.022 | Calha, rufo, afins em chapa galvanizada nº 24 - corte 0,33 m | M | 56.04 | 55.26 | 111.3 | 15
16.33.052 | Calha, rufo, afins em chapa galvanizada nº 24 - corte 0,50 m | M | 86.47 | 65.31 | 151.78 | 15
16.33.062 | Calha, rufo, afins em chapa galvanizada nº 24 - corte 1,00 m | M | 161.71 | 70.34 | 232.05 | 15
16.33.082 | Calha, rufo, afins em chapa galvanizada nº 26 - corte 0,33 m | M | 43.08 | 55.26 | 98.34 | 15
16.33.102 | Calha, rufo, afins em chapa galvanizada nº 26 - corte 0,50 m | M | 66.11 | 65.31 | 131.42 | 15
16.33.250 | Calha em PVC 125mm, inclusive conexões - AP | M | 95.9 | 47.73 | 143.63 | 15
16.33.400 | Rufo pré-moldado em concreto, de 14 x 50 x 18,5 cm | UN | 15.6 | 1.43 | 17.03 | 15
16.33.410 | Rufo pré-moldado em concreto, de 20 x 50 x 26 cm | UN | 18.39 | 2.04 | 20.43 | 15
16.33.412 | Rufo pré-moldado em concreto, largura 24 cm | UN | 20.05 | 2.86 | 22.91 | 15
16.40 | Reparos, conservações e complementos - GRUPO 16
16.40.040 | Recolocação de cumeeiras e espigões de barro | M | 2.55 | 18.13 | 20.68 | 15
16.40.060 | Recolocação de telha de barro tipo colonial/paulistinha | M2 |  | 49.31 | 49.31 | 15
16.40.080 | Recolocação de telha de barro tipo plan | M2 |  | 49.31 | 49.31 | 15
16.40.090 | Recolocação de domo de acrílico, inclusive perfis metálicos de fixação | M2 |  | 22.66 | 22.66 | 15
16.40.120 | Recolocação de telha de barro tipo francesa | M2 |  | 32.88 | 32.88 | 15
16.40.140 | Recolocação de telha em fibrocimento ou CRFS, perfil ondulado | M2 | 3.24 | 18.13 | 21.37 | 15
16.40.150 | Recolocação de telha em fibrocimento ou CRFS, perfil modulado ou trapezoidal | M2 | 9.72 | 18.13 | 27.85 | 15
17 | REVESTIMENTO EM MASSA OU FUNDIDO NO LOCAL
17.01 | Regularização de base
17.01.010 | Argamassa de proteção com argila expandida | M3 | 1080.08 | 322.96 | 1403.04 | 15
17.01.020 | Argamassa de regularização e/ou proteção | M3 | 472.09 | 322.96 | 795.05 | 15
17.01.040 | Lastro de concreto impermeabilizado | M3 | 429.66 | 322.96 | 752.62 | 15
17.01.050 | Regularização de piso com nata de cimento | M2 | 4.03 | 25.14 | 29.17 | 15
17.01.060 | Regularização de piso com nata de cimento e adesivo de alto desempenho | M2 | 9.1 | 24.7 | 33.8 | 15
17.01.120 | Argamassa de cimento e areia traço 1:3, com adesivo acrílico | M3 | 1175.47 | 322.96 | 1498.43 | 15
17.02 | Revestimento em argamassa
17.02.020 | Chapisco | M2 | 2.36 | 4.79 | 7.15 | 15
17.02.030 | Chapisco 1:4 com areia grossa | M2 | 1.51 | 4.79 | 6.3 | 15
17.02.040 | Chapisco com adesivo de alto desempenho | M2 | 7.36 | 4.79 | 12.15 | 15
17.02.060 | Chapisco fino peneirado | M2 | 2.41 | 6.99 | 9.4 | 15
17.02.080 | Chapisco rústico com pedra britada nº 1 | M2 | 4.24 | 7.41 | 11.65 | 15
17.02.120 | Emboço comum | M2 | 10.02 | 13.15 | 23.17 | 15
17.02.140 | Emboço desempenado com espuma de poliéster | M2 | 10.02 | 18.13 | 28.15 | 15
17.02.160 | Emboço desempenado com argamassa industrializada | M2 | 48.88 | 11.33 | 60.21 | 15
17.02.220 | Reboco | M2 | 1.99 | 11.33 | 13.32 | 15
17.02.260 | Barra lisa com acabamento em nata de cimento | M2 | 9.71 | 29.46 | 39.17 | 15
17.03 | Revestimento em cimentado
17.03.020 | Cimentado desempenado | M2 | 9.44 | 24.92 | 34.36 | 15
17.03.040 | Cimentado desempenado e alisado (queimado) | M2 | 10.06 | 29.46 | 39.52 | 15
17.03.060 | Cimentado desempenado e alisado com corante (queimado) | M2 | 28.66 | 29.46 | 58.12 | 15
17.03.080 | Cimentado semi-áspero | M2 | 9.44 | 18.13 | 27.57 | 15
17.03.100 | Cimentado áspero com caneluras | M2 | 9.44 | 31.72 | 41.16 | 15
17.03.200 | Degrau em cimentado | M | 6.79 | 51.3 | 58.09 | 15
17.03.300 | Rodapé em cimentado desempenado e alisado com altura 5 cm | M | 1.22 | 23.89 | 25.11 | 15
17.03.310 | Rodapé em cimentado desempenado e alisado com altura 7 cm | M | 1.4 | 23.89 | 25.29 | 15
17.03.320 | Rodapé em cimentado desempenado e alisado com altura 10 cm | M | 1.66 | 23.89 | 25.55 | 15
17.03.330 | Rodapé em cimentado desempenado e alisado com altura 15 cm | M | 2.12 | 23.89 | 26.01 | 15
17.04 | Revestimento em gesso
17.04.020 | Revestimento em gesso liso desempenado sobre emboço | M2 | 5.2 | 15.06 | 20.26 | 15
17.04.040 | Revestimento em gesso liso desempenado sobre bloco | M2 | 7.28 | 15.06 | 22.34 | 15
17.05 | Revestimento em concreto
17.05.020 | Piso com requadro em concreto simples sem controle de fck | M3 | 485.8 | 434.88 | 920.68 | 15
17.05.070 | Piso com requadro em concreto simples com controle de fck= 20 MPa | M3 | 559.89 | 434.88 | 994.77 | 15
17.05.100 | Piso com requadro em concreto simples com controle de fck= 25 MPa | M3 | 599.08 | 434.88 | 1033.96 | 15
17.05.320 | Soleira em concreto simples | M | 27.41 | 50.53 | 77.94 | 15
17.05.420 | Peitoril em concreto simples | M | 14.31 | 68.79 | 83.1 | 15
17.10 | Revestimento em granilite fundido no local
17.10.020 | Piso em granilite moldado no local | M2 | 93.98 | 8.18 | 102.16 | 15
17.10.100 | Soleira em granilite moldado no local | M | 56.13 | 2.04 | 58.17 | 15
17.10.120 | Degrau em granilite moldado no local | M | 93.72 | 2.45 | 96.17 | 15
17.10.200 | Rodapé qualquer em granilite moldado no local até 10 cm | M | 51.82 | 4.09 | 55.91 | 15
17.10.410 | Rodapé em placas pré-moldadas de granilite, acabamento encerado, até 10 cm | M | 124.81 | 0.49 | 125.3 | 15
17.10.430 | Piso em placas de granilite, acabamento encerado | M2 | 260.92 | 4.91 | 265.83 | 15
17.12 | Revestimento industrial fundido no local
17.12.060 | Piso em alta resistência moldado no local 12 mm | M2 | 94.14 | 8.18 | 102.32 | 15
17.12.100 | Soleira em alta resistência moldada no local | M | 42.45 | 2.04 | 44.49 | 15
17.12.120 | Degrau em alta resistência 8 mm | M | 91.21 | 2.45 | 93.66 | 15
17.12.140 | Degrau em alta resistência 12 mm | M | 92.12 | 2.45 | 94.57 | 15
17.12.240 | Rodapé qualquer em alta resistência moldado no local até 10 cm | M | 45.02 | 4.09 | 49.11 | 15
17.12.241 | Rodapé abaulado, com argamassa epoxi, altura entre 5 a 10 cm | M | 98.61 |  | 98.61 | 15
17.12.302 | Piso epóxi autonivelante, múltiplas camadas, espessura 4 mm | M2 | 158.03 |  | 158.03 | 15
17.12.310 | Taxa de mobilização e desmobilização de equipe e equipamentos para execução de piso epóxi | TX | 1941.16 |  | 1941.16 | 15
17.20 | Revestimento especial fundido no local
17.20.020 | Massa raspada | M2 | 34.58 | 57.43 | 92.01 | 15
17.20.040 | Revestimento em granito lavado tipo Fulget uso externo, em faixas até 40 cm | M | 82.39 | 20.44 | 102.83 | 15
17.20.050 | Friso para junta de dilatação em revestimento de granito lavado tipo Fulget | M | 10.88 |  | 10.88 | 15
17.20.060 | Revestimento em granito lavado tipo Fulget uso externo | M2 | 194.48 | 20.44 | 214.92 | 15
17.20.140 | Revestimento texturizado acrílico com microagregados minerais | M2 | 14.65 | 22.53 | 37.18 | 15
17.40 | Reparos e conservações em massa e concreto - GRUPO 17
17.40.010 | Reparos em piso de granilite - estucamento e polimento | M2 | 51.29 |  | 51.29 | 15
17.40.020 | Reparos em pisos de alta resistência fundidos no local - estucamento e polimento | M2 | 45.87 |  | 45.87 | 15
17.40.030 | Reparos em degrau e espelho de granilite - estucamento e polimento | M | 55.42 |  | 55.42 | 15
17.40.070 | Reparos em rodapé de granilite - estucamento e polimento | M | 55.34 |  | 55.34 | 15
17.40.110 | Faixa antiderrapante definitiva para degraus, soleiras, patamares ou pisos | M |  | 45.31 | 45.31 | 15
17.40.150 | Resina acrílica para piso de granilite | M2 | 11.57 | 23.08 | 34.65 | 15
17.40.160 | Resina epóxi para piso de granilite | M2 | 26.18 | 23.08 | 49.26 | 15
17.40.180 | Resina acrílica para degrau de granilite | M | 6.17 | 12.04 | 18.21 | 15
17.40.190 | Resina epóxi para degrau de granilite | M | 13.96 | 12.04 | 26 | 15
18 | REVESTIMENTO CERAMICO
18.05 | Plaqueta laminada para revestimento
18.05.020 | Revestimento em plaqueta laminada, para área interna e externa, sem rejunte | M2 | 54.56 | 13.04 | 67.6 | 15
18.06 | Placa cerâmica esmaltada prensada
18.06.102 | Placa cerâmica esmaltada PEI-5 para área interna, grupo de absorção BIIb, resistência química B, assentado com argamassa colante industrializada | M2 | 33.69 | 15.44 | 49.13 | 15
18.06.103 | Rodapé em placa cerâmica esmaltada PEI-5 para área interna, grupo de absorção BIIb, resistência química B, assentado com argamassa colante industrializada | M | 5.54 | 1.24 | 6.78 | 15
18.06.142 | Placa cerâmica esmaltada antiderrapante PEI-5 para área interna com saída para o exterior, grupo de absorção BIIa, resistência química A, assentado com argamassa colante industrializada | M2 | 114.55 | 15.44 | 129.99 | 15
18.06.143 | Rodapé em placa cerâmica esmaltada antiderrapante PEI-5 para área interna com saída para o exterior, grupo de absorção BIIa, resistência química A, assentado com argamassa colante industrializada | M | 19.14 | 1.24 | 20.38 | 15
18.06.152 | Placa cerâmica esmaltada PEI-4 para área interna com saída para o exterior, grupo de absorção BIIb, tráfego médio, assentado com argamassa colante industrializada | M2 | 41.16 | 15.44 | 56.6 | 15
18.06.153 | Rodapé em placa cerâmica esmaltada PEI-4 para área interna com saída para o exterior, grupo de absorção BIIb, tráfego médio, assentado com argamassa colante industrializada | M | 6.59 | 1.24 | 7.83 | 15
18.06.182 | Placa cerâmica esmaltada rústica PEI-5 para área interna com saída para o exterior, grupo de absorção BIIb, resistência química B, assentado com argamassa colante industrializada | M2 | 35.23 | 15.44 | 50.67 | 15
18.06.183 | Rodapé em placa cerâmica esmaltada rústica PEI-5 para área interna com saída para o exterior, grupo de absorção BIIb, resistência química B, assentado com argamassa colante industrializada | M | 5.58 | 1.24 | 6.82 | 15
18.06.350 | Assentamento de pisos e revestimentos cerâmicos com argamassa mista | M2 | 12.12 | 64.9 | 77.02 | 15
18.06.400 | Rejuntamento em placas cerâmicas com cimento branco, juntas acima de 3 até 5 mm | M2 | 1.18 | 10.31 | 11.49 | 15
18.06.410 | Rejuntamento em placas cerâmicas com argamassa industrializada para rejunte, juntas acima de 3 até 5 mm | M2 | 2.95 | 10.31 | 13.26 | 15
18.06.420 | Rejuntamento em placas cerâmicas com cimento branco, juntas acima de 5 até 10 mm | M2 | 2.36 | 10.31 | 12.67 | 15
18.06.430 | Rejuntamento em placas cerâmicas com argamassa industrializada para rejunte, juntas acima de 5 até 10 mm | M2 | 7.37 | 10.31 | 17.68 | 15
18.06.500 | Rejuntamento de rodapé em placas cerâmicas com cimento branco, altura até 10 cm, juntas acima de 3 até 5 mm | M | 0.12 | 1.16 | 1.28 | 15
18.06.510 | Rejuntamento de rodapé em placas cerâmicas com argamassa industrializada para rejunte, altura até 10 cm, juntas acima de 3 até 5 mm | M | 0.29 | 1.16 | 1.45 | 15
18.06.520 | Rejuntamento de rodapé em placas cerâmicas com cimento branco, altura até 10 cm, juntas acima de 5 até 10 mm | M | 0.24 | 1.16 | 1.4 | 15
18.06.530 | Rejuntamento de rodapé em placas cerâmicas com argamassa industrializada para rejunte, altura até 10 cm, juntas acima de 5 até 10 mm | M | 0.74 | 1.16 | 1.9 | 15
18.07 | Placa ceramica nao esmaltada extrudada
18.07.020 | Placa cerâmica não esmaltada extrudada de alta resistência química e mecânica, espessura de 9 mm, uso industrial, assentado com argamassa química bicomponente | M2 | 155.28 | 15.44 | 170.72 | 15
18.07.021 | Placa cerâmica não esmaltada extrudada de alta resistência química e mecânica, espessura de 9 mm, uso industrial, assentado com argamassa colante industrial | M2 | 199.85 | 15.44 | 215.29 | 15
18.07.040 | Placa cerâmica não esmaltada extrudada de alta resistência química e mecânica, espessura de 14 mm, uso industrial, assentado com argamassa química bicomponente | M2 | 171.14 | 15.44 | 186.58 | 15
18.07.080 | Rodapé em placa cerâmica não esmaltada extrudada de alta resistência química e mecânica, altura de 10 cm, uso industrial, assentado com argamassa química bicomponente | M | 43.09 | 1.54 | 44.63 | 15
18.07.160 | Placa cerâmica não esmaltada extrudada para área com altas temperaturas, de alta resistência química e mecânica, espessura mínima de 13 mm, uso industrial e cozinhas profissionais, assentado com argamassa industrializada | M2 | 306.31 | 15.44 | 321.75 | 15
18.07.170 | Rodapé em placa cerâmica não esmaltada extrudada para área com altas temperaturas, de alta resistência química e mecânica, altura de 10cm, uso industrial e cozinhas profissionais, assentado com argamassa industrializada | M | 60.96 | 1.54 | 62.5 | 15
18.07.200 | Rejuntamento em placa cerâmica extrudada antiácida de 9 mm, com argamassa industrializada bicomponente à base de resina furânica, juntas acima de 3 até 6 mm | M2 | 42.62 | 10.31 | 52.93 | 15
18.07.210 | Rejuntamento de placa cerâmica extrudada de 9 mm, com argamassa sintética industrializada tricomponente à base de resina epóxi, juntas acima de 3 até 6 mm | M2 | 40.43 | 10.31 | 50.74 | 15
18.07.220 | Rejuntamento em placa cerâmica extrudada antiácida, espessura de 14 mm, com argamassa industrializada bicomponente, à base de resina furânica, juntas acima de 3 até 6 mm | M2 | 71.04 | 10.31 | 81.35 | 15
18.07.230 | Rejuntamento em placa cerâmica extrudada antiácida de 14 mm, com argamassa sintética industrializada tricomponente, à base de resina epóxi, juntas de 3 até 6 mm | M2 | 67.38 | 10.31 | 77.69 | 15
18.07.250 | Rejuntamento em placa cerâmica extrudada antiácida, com argamassa industrializada anticorrosiva bicomponente à base de bauxita, para área de altas temperaturas, juntas acima de 3 até 6 mm | M2 | 65.32 | 10.31 | 75.63 | 15
18.07.300 | Rejuntamento de rodapé em placa cerâmica extrudada antiácida de 9 mm, com argamassa industrializada bicomponente à base de resina furânica, juntas acima de 3 até 6 mm | M | 4.26 | 1.03 | 5.29 | 15
18.07.310 | Rejuntamento de rodapé em placa cerâmica extrudada antiácida de 9 mm, com argamassa sintética industrializada tricomponente à base de resina epóxi, juntas acima de 3 até 6 mm | M | 4.04 | 1.03 | 5.07 | 15
18.08 | Revestimento em porcelanato
18.08.032 | Revestimento em porcelanato esmaltado antiderrapante para área externa e ambiente com alto tráfego, grupo de absorção BIa, assentado com argamassa colante industrializada, rejuntado | M2 | 96.92 | 40.78 | 137.7 | 15
18.08.042 | Rodapé em porcelanato esmaltado antiderrapante para área externa e ambiente com alto tráfego, grupo de absorção BIa, assentado com argamassa colante industrializada, rejuntado | M | 17.36 | 11.33 | 28.69 | 15
18.08.062 | Revestimento em porcelanato esmaltado polido para área interna e ambiente com tráfego médio, grupo de absorção BIa, assentado com argamassa colante industrializada, rejuntado | M2 | 151.33 | 40.78 | 192.11 | 15
18.08.072 | Rodapé em porcelanato esmaltado polido para área interna e ambiente com tráfego médio, grupo de absorção BIa, assentado com argamassa colante industrializada, rejuntado | M | 26.83 | 11.33 | 38.16 | 15
18.08.090 | Revestimento em porcelanato esmaltado acetinado para área interna e ambiente com acesso ao exterior, grupo de absorção BIa, resistência química B, assentado com argamassa colante industrializada, rejuntado | M2 | 104.46 | 40.78 | 145.24 | 15
18.08.100 | Rodapé em porcelanato esmaltado acetinado para área interna e ambiente com acesso ao exterior, grupo de absorção BIa, resistência química B, assentado com argamassa colante industrializada, rejuntado | M | 18.67 | 11.33 | 30 | 15
18.08.110 | Revestimento em porcelanato técnico antiderrapante para área externa, grupo de absorção BIa, assentado com argamassa colante industrializada, rejuntado | M2 | 151.13 | 40.78 | 191.91 | 15
18.08.120 | Rodapé em porcelanato técnico antiderrapante para área interna, grupo de absorção BIa, assentado com argamassa colante industrializada, rejuntado | M | 27.07 | 11.33 | 38.4 | 15
18.08.152 | Revestimento em porcelanato técnico natural para área interna e ambiente com acesso ao exterior, grupo de absorção BIa, assentado com argamassa colante industrializada, rejuntado | M2 | 154.25 | 40.78 | 195.03 | 15
18.08.162 | Rodapé em porcelanato técnico natural, para área interna e ambiente com acesso ao exterior, grupo de absorção BIa, assentado com argamassa colante industrializada, rejuntado | M | 27.62 | 11.33 | 38.95 | 15
18.08.170 | Revestimento em porcelanato técnico polido para área interna e ambiente de médio tráfego, grupo de absorção BIa, coeficiente de atrito I, assentado com argamassa colante industrializada, rejuntado | M2 | 200.04 | 40.78 | 240.82 | 15
18.08.180 | Rodapé em porcelanato técnico polido para área interna e ambiente de médio tráfego, grupo de absorção BIa, assentado com argamassa colante industrializada, rejuntado | M | 35.59 | 11.33 | 46.92 | 15
18.11 | Revestimento em placa ceramica esmaltada
18.11.012 | Revestimento em placa cerâmica esmaltada de 7,5x7,5 cm, assentado e rejuntado com argamassa industrializada | M2 | 128.27 | 23.1 | 151.37 | 15
18.11.022 | Revestimento em placa cerâmica esmaltada de 10x10 cm, assentado e rejuntado com argamassa industrializada | M2 | 99.06 | 23.1 | 122.16 | 15
18.11.032 | Revestimento em placa cerâmica esmaltada de 15x15 cm, tipo monocolor, assentado e rejuntado com argamassa industrializada | M2 | 73.24 | 23.1 | 96.34 | 15
18.11.042 | Revestimento em placa cerâmica esmaltada de 20x20 cm, tipo monocolor, assentado e rejuntado com argamassa industrializada | M2 | 76.26 | 23.1 | 99.36 | 15
18.11.052 | Revestimento em placa cerâmica esmaltada, tipo monoporosa, assentado e rejuntado com argamassa industrializada | M2 | 71.54 | 23.1 | 94.64 | 15
18.12 | Revestimento em pastilha e mosaico
18.12.020 | Revestimento em pastilha de porcelana natural ou esmaltada de 5x5 cm, assentado e rejuntado com argamassa colante industrializada | M2 | 170.3 | 29.23 | 199.53 | 15
18.12.120 | Revestimento em pastilha de porcelana natural ou esmaltada de 2,5x2,5 cm, assentado e rejuntado com argamassa colante industrializada | M2 | 169.09 | 29.23 | 198.32 | 15
18.12.140 | Revestimento em pastilha de porcelana natural ou esmaltada de 2,5x5 cm, assentado e rejuntado com argamassa colante industrializada | M2 | 285 | 29.23 | 314.23 | 15
18.13 | Revestimento ceramico nao esmaltado extrudado
18.13.010 | Revestimento em placa cerâmica não esmaltada extrudada, de alta resistência química e mecânica, espessura de 9 mm, assentado com argamassa colante industrializada | M2 | 129.36 | 18.7 | 148.06 | 15
18.13.020 | Revestimento em placa cerâmica extrudada de alta resistência química e mecânica, espessura entre 9 e 10 mm, assentado com argamassa industrializada de alta aderência | M2 | 139.04 | 18.7 | 157.74 | 15
18.13.202 | Rejuntamento em placa cerâmica extrudada, espessura entre 9 e 10 mm, com argamassa industrial anticorrosiva à base de resina epóxi, juntas de 6 a 10 mm | M2 | 58.96 | 10.31 | 69.27 | 15
19 | REVESTIMENTO EM PEDRA
19.01 | Granito
19.01.022 | Revestimento em granito, espessura de 2 cm, acabamento polido | M2 | 435.77 | 45.22 | 480.99 | 15
19.01.062 | Peitoril e/ou soleira em granito, espessura de 2 cm e largura até 20 cm, acabamento polido | M | 161.27 | 13.57 | 174.84 | 15
19.01.064 | Peitoril e/ou soleira em granito, espessura de 2 cm e largura de 21 cm até 30 cm, acabamento polido | M | 187.09 | 20.35 | 207.44 | 15
19.01.122 | Degrau e espelho de granito, espessura de 2 cm, acabamento polido | M | 397.91 | 33.92 | 431.83 | 15
19.01.322 | Rodapé em granito, espessura de 2 cm e altura de 7 cm, acabamento polido | M | 79.98 | 6.78 | 86.76 | 15
19.01.324 | Rodapé em granito, espessura de 2 cm e altura de 7,1 cm até 10 cm, acabamento polido | M | 90.31 | 6.78 | 97.09 | 15
19.02 | Marmore
19.02.020 | Revestimento em mármore branco, espessura de 2 cm, assente com massa | M2 | 904.28 | 45.22 | 949.5 | 15
19.02.040 | Revestimento em mármore travertino nacional, espessura de 2 cm, assente com massa | M2 | 935.1 | 45.22 | 980.32 | 15
19.02.060 | Revestimento em mármore branco, espessura de 3 cm, assente com massa | M2 | 1052.68 | 45.22 | 1097.9 | 15
19.02.080 | Revestimento em mármore travertino nacional, espessura de 3 cm, assente com massa | M2 | 1038.94 | 45.22 | 1084.16 | 15
19.02.220 | Degrau e espelho em mármore branco, espessura de 2 cm | M | 442.02 | 33.92 | 475.94 | 15
19.02.240 | Degrau e espelho em mármore travertino nacional, espessura de 2 cm | M | 472.42 | 33.92 | 506.34 | 15
19.02.250 | Rodapé em mármore branco, espessura de 2 cm e altura de 7 cm | M | 71.87 | 9.04 | 80.91 | 15
19.03 | Pedra
19.03.060 | Revestimento em pedra mineira comum | M2 | 264.98 | 40.78 | 305.76 | 15
19.03.090 | Revestimento em pedra Miracema | M2 | 63.74 | 40.78 | 104.52 | 15
19.03.110 | Rodapé em pedra Miracema, altura de 11,5 cm | M | 8.69 | 12.23 | 20.92 | 15
19.03.220 | Rodapé em pedra mineira simples, altura de 10 cm | M | 55.6 | 6.12 | 61.72 | 15
19.03.260 | Revestimento em pedra ardósia selecionada | M2 | 71.67 | 18.13 | 89.8 | 15
19.03.270 | Rodapé em pedra ardósia, altura de 7 cm | M | 17.75 | 6.12 | 23.87 | 15
19.03.290 | Peitoril e/ou soleira em ardósia, espessura de 2 cm e largura até 20 cm | M | 85.67 | 12.23 | 97.9 | 15
19.20 | Reparos, conservacoes e complementos - GRUPO 19
19.20.020 | Recolocação de mármore, pedras e granitos, assentes com massa | M2 | 25.32 | 40.78 | 66.1 | 15
20 | REVESTIMENTO EM MADEIRA
20.01 | Lambris de madeira
20.01.040 | Lambril em madeira macho/fêmea tarugado, exceto pinus | M2 | 102.74 | 70.01 | 172.75 | 15
20.03 | Soalho de madeira
20.03.010 | Soalho em tábua de madeira aparelhada | M2 | 736.17 |  | 736.17 | 15
20.04 | Tacos
20.04.020 | Piso em tacos de Ipê colado | M2 | 389.92 | 23.01 | 412.93 | 15
20.10 | Rodape de madeira
20.10.040 | Rodapé de madeira de 7 x 1,5 cm | M | 29.21 | 15.28 | 44.49 | 15
20.10.120 | Cordão de madeira | M | 4.25 | 3.73 | 7.98 | 15
20.20 | Reparos, conservacoes e complementos - GRUPO 20
20.20.020 | Recolocação de soalho em madeira | M2 | 0.45 | 9.06 | 9.51 | 15
20.20.040 | Recolocação de tacos soltos com cola | M2 | 25.64 | 23.01 | 48.65 | 15
20.20.100 | Recolocação de rodapé e cordão de madeira | M | 0.45 | 11.55 | 12 | 15
20.20.202 | Raspagem com calafetação e aplicação de verniz | M2 | 165.47 |  | 165.47 | 15
21 | REVESTIMENTO SINTETICO E METALICO
21.01 | Revestimento em borracha
21.01.100 | Revestimento em borracha sintética preta, espessura de 4 mm - colado | M2 | 123.55 | 10.42 | 133.97 | 15
21.01.160 | Revestimento em grama sintética, com espessura de 20 a 32 mm | M2 | 98.27 |  | 98.27 | 15
21.02 | Revestimento vinilico
21.02.050 | Revestimento vinílico, espessura de 2 mm, para tráfego médio, com impermeabilizante acrílico | M2 | 158.14 | 23.13 | 181.27 | 15
21.02.060 | Revestimento vinílico, espessura de 3,2 mm, para tráfego intenso, com impermeabilizante acrílico | M2 | 247.1 | 23.13 | 270.23 | 15
21.02.071 | Revestimento vinílico em manta, espessura total de 2mm, resistente a lavagem com hipoclorito | M2 | 225.98 |  | 225.98 | 15
21.02.271 | Revestimento vinílico em manta heterogênea, espessura de 2 mm, com impermeabilizante acrílico | M2 | 247.56 | 23.13 | 270.69 | 15
21.02.281 | Revestimento vinílico flexível em manta homogênea, espessura de 2 mm, com impermeabilizante acrílico | M2 | 379.3 | 23.13 | 402.43 | 15
21.02.291 | Revestimento vinílico heterogêneo flexível em réguas, espessura de 3 mm, com impermeabilizante acrílico | M2 | 256.76 | 23.13 | 279.89 | 15
21.02.310 | Revestimento vinílico autoportante acústico, espessura de 4,5 mm, com impermeabilizante acrílico | M2 | 499.63 | 23.13 | 522.76 | 15
21.02.311 | Revestimento vinílico autoportante, espessura de 4 mm, com impermeabilizante acrílico | M2 | 408.57 | 23.13 | 431.7 | 15
21.02.320 | Revestimento vinílico antiestático acústico, espessura de 5 mm, com impermeabilizante acrílico | M2 | 292.17 | 46.97 | 339.14 | 15
21.03 | Revestimento metalico
21.03.010 | Revestimento em aço inoxidável AISI 304, liga 18,8, chapa 20, espessura de 1 mm, acabamento escovado com grana especial | M2 | 1310.46 |  | 1310.46 | 15
21.03.090 | Piso elevado tipo telescópico em chapa de aço, sem revestimento | M2 | 335.15 |  | 335.15 | 15
21.03.151 | Revestimento em placa de alumínio composto "ACM", espessura de 4 mm e acabamento em PVDF | M2 | 555.71 | 287.52 | 843.23 | 15
21.03.153 | Revestimento em placa de alumínio composto "ACM", espessura de 3 mm e acabamento em poliéster - uso interno | M2 | 371.53 | 287.52 | 659.05 | 15
21.04 | Forracao e carpete
21.04.100 | Revestimento com carpete para tráfego moderado, uso comercial, tipo bouclê de 5,4 até 8 mm | M2 | 157.32 |  | 157.32 | 15
21.04.110 | Revestimento com carpete para tráfego intenso, uso comercial, tipo bouclê de 6 mm | M2 | 199.75 |  | 199.75 | 15
21.05 | Revestimento em cimento reforcado com fio sintetico (CRFS)
21.05.010 | Piso em painel com miolo de madeira contraplacado por lâminas de madeira e externamente por chapas em CRFS, espessura de 40 mm | M2 | 157.98 | 98.63 | 256.61 | 15
21.05.100 | Piso elevado de concreto em placas de 600 x 600 mm, antiderrapante, sem acabamento | M2 | 501.37 |  | 501.37 | 15
21.07 | Revestimento sintetico
21.07.010 | Revestimento em laminado melamínico dissipativo | M2 | 788.21 |  | 788.21 | 15
21.10 | Rodape sintetico
21.10.050 | Rodapé de poliestireno, espessura de 7 cm | M | 47.74 | 7.99 | 55.73 | 15
21.10.051 | Rodapé de poliestireno, espessura de 8 cm | M | 67.42 | 7.99 | 75.41 | 15
21.10.061 | Rodapé para piso vinílico em PVC, espessura de 2 mm e altura de 5 cm, curvo/plano, com impermeabilizante acrílico | M | 30.48 | 10.44 | 40.92 | 15
21.10.071 | Rodapé flexível para piso vinílico em PVC, espessura de 2 mm e altura de 7,5 cm, curvo/plano, com impermeabilizante acrílico | M | 36.84 | 10.44 | 47.28 | 15
21.10.081 | Rodapé hospitalar flexível em PVC para piso vinílico, espessura de 2 mm e altura de 7,5 cm, com impermeabilizante acrílico | M | 51.93 | 7.99 | 59.92 | 15
21.10.210 | Rodapé em borracha sintética preta, altura até 7 cm - colado | M | 23.67 | 3.17 | 26.84 | 15
21.10.220 | Rodapé de cordão de poliamida | M | 11.02 |  | 11.02 | 15
21.10.250 | Rodapé em laminado melamínico dissipativo, espessura de 2 mm e altura de 10 cm | M | 82.57 |  | 82.57 | 15
21.11 | Degrau sintetico
21.11.050 | Degrau (piso e espelho) em borracha sintética preta com testeira - colado | M | 219.9 | 8.61 | 228.51 | 15
21.11.131 | Testeira flexível para arremate de degrau vinílico em PVC, espessura de 2 mm, com impermeabilizante acrílico | M | 53.02 | 7.99 | 61.01 | 15
21.20 | Reparos, conservacoes e complementos - GRUPO 21
21.20.020 | Recolocação de piso sintético com cola | M2 | 12.65 | 9.06 | 21.71 | 15
21.20.040 | Recolocação de piso sintético argamassado | M2 | 3.95 | 31.72 | 35.67 | 15
21.20.050 | Recolocação de piso elevado telescópico metálico, inclusive estrutura de sustentação | M2 |  | 69.12 | 69.12 | 15
21.20.060 | Furação de piso elevado telescópico em chapa de aço | UN | 56.48 |  | 56.48 | 15
21.20.100 | Recolocação de rodapé e cordões sintéticos | M |  | 11.55 | 11.55 | 15
21.20.300 | Fita adesiva antiderrapante com largura de 5 cm | M | 16.69 | 12.44 | 29.13 | 15
21.20.302 | Fita adesiva antiderrapante fosforescente, alto tráfego, largura de 5 cm | M | 16.4 | 12.44 | 28.84 | 15
21.20.410 | Cantoneira de sobrepor em PVC de 4 x 4 cm | M | 55.87 | 3.17 | 59.04 | 15
21.20.460 | Canto externo de acabamento em PVC | M | 14.68 | 1.59 | 16.27 | 15
21.20.500 | Cantoneira em alumínio antiderrapante de 50 x 30 mm | M | 38.68 | 6.8 | 45.48 | 15
22 | FORRO, BRISE E FACHADA
22.01 | Forro de madeira
22.01.010 | Forro em tábuas aparelhadas macho e fêmea de pinus | M2 | 58.21 | 27.18 | 85.39 | 15
22.01.020 | Forro em tábuas aparelhadas macho e fêmea de pinus tarugado | M2 | 78.46 | 54.37 | 132.83 | 15
22.01.080 | Forro xadrez em ripas de angelim-vermelho / bacuri / maçaranduba tarugado | M2 | 107.45 | 58.9 | 166.35 | 15
22.01.210 | Testeira em tábua aparelhada, largura até 20cm | M | 20.28 | 18.13 | 38.41 | 15
22.01.220 | Beiral em tábua de angelim-vermelho / bacuri / maçaranduba macho e fêmea com tarugamento | M2 | 139.11 | 54.37 | 193.48 | 15
22.01.240 | Beiral em tábua de angelim-vermelho / bacuri / maçaranduba macho e fêmea | M2 | 106.11 | 27.18 | 133.29 | 15
22.02 | Forro de gesso
22.02.010 | Forro em placa de gesso liso, espessura de 12,5mm, fixo | M2 | 152.67 |  | 152.67 | 15
22.02.030 | Forro em painéis de gesso acartonado, espessura de 12,5mm, fixo | M2 | 123.21 |  | 123.21 | 15
22.02.100 | Forro em painéis de gesso acartonado, acabamento liso com película em PVC - removível | M2 | 99.55 |  | 99.55 | 15
22.03 | Forro sintetico
22.03.020 | Forro em lã de vidro revestido em PVC, espessura de 20mm | M2 | 111.38 |  | 111.38 | 15
22.03.030 | Forro em fibra mineral NRC 0.55 acústico, revestido em látex | M2 | 177.5 |  | 177.5 | 15
22.03.040 | Forro modular removível em PVC de 618mm x 1243mm | M2 | 115.2 |  | 115.2 | 15
22.03.050 | Forro em fibra mineral NRC 0.50, revestido em látex | M2 | 176.35 |  | 176.35 | 15
22.03.070 | Forro em lâmina de PVC | M2 | 103.68 |  | 103.68 | 15
22.03.122 | Forro em fibra mineral NRC 0.85, em placas acústicas removíveis de 625mm x 1250mm | M2 | 318.33 |  | 318.33 | 15
22.03.140 | Forro em fibra mineral NRC 0.65, em placas acústicas removíveis de 625mm x 625mm | M2 | 272.28 |  | 272.28 | 15
22.03.200 | Forro em fibra mineral NRC 0.70, em placas acústicas removíveis | M2 | 343.4 |  | 343.4 | 15
22.04 | Forro metalico
22.04.020 | Forro metálico removível, em painéis de 625mm x 625mm, tipo colmeia | M2 | 874.75 |  | 874.75 | 15
22.04.030 | Forro metálico removível, em painéis de 625mm x 625mm, tile tegular perfurada | M2 | 436.02 |  | 436.02 | 15
22.06 | Brise-soleil
22.06.130 | Brise em placa cimentícia, montado em perfil e chapa metálica | M2 | 269.39 | 130.65 | 400.04 | 15
22.06.240 | Brise metálico fixo em chapa lisa aluzinc pré-pintada, formato ogiva, lâmina frontal de 200mm | M2 | 822.14 |  | 822.14 | 15
22.06.300 | Brise metálico curvo e móvel em chapa microperfurada de alumínio pré-pintada | M2 | 647.62 |  | 647.62 | 15
22.06.350 | Brise metálico curvo e móvel termoacústico em chapa lisa de alumínio pré-pintada | M2 | 1079.37 |  | 1079.37 | 15
22.20 | Reparos, conservacoes e complementos - GRUPO 22
22.20.011 | Placa em lã de vidro revestida em PVC, auto extinguível | M2 | 67.13 | 6.8 | 73.93 | 15
22.20.020 | Recolocação de forros fixados | M2 | 0.89 | 13.59 | 14.48 | 15
22.20.040 | Recolocação de forros apoiados ou encaixados | M2 |  | 6.8 | 6.8 | 15
22.20.050 | Moldura de gesso simples, largura até 6,0cm | M | 25.33 |  | 25.33 | 15
22.20.090 | Abertura para vão de luminária em forro de PVC modular | UN | 32.18 |  | 32.18 | 15
23 | ESQUADRIA, MARCENARIA E ELEMENTO EM MADEIRA
23.01 | Janela e veneziana em madeira
23.01.050 | Caixilho em madeira maxim-ar | M2 | 1051.66 | 59.34 | 1111 | 15
23.01.060 | Caixilho em madeira tipo veneziana de correr | M2 | 948.72 | 59.34 | 1008.06 | 15
23.02 | Porta macho / femea montada com batente
23.02.010 | Acréscimo de bandeira - porta macho e fêmea com batente de madeira | M2 | 817.81 | 62.53 | 880.34 | 15
23.02.030 | Porta macho e fêmea com batente de madeira - 70 x 210 cm | UN | 1359.53 | 126.87 | 1486.4 | 15
23.02.040 | Porta macho e fêmea com batente de madeira - 80 x 210 cm | UN | 1364.3 | 126.87 | 1491.17 | 15
23.02.050 | Porta macho e fêmea com batente de madeira - 90 x 210 cm | UN | 1466.85 | 126.87 | 1593.72 | 15
23.02.060 | Porta macho e fêmea com batente de madeira - 120 x 210 cm | UN | 2579.45 | 158.59 | 2738.04 | 15
23.04 | Porta lisa laminada montada com batente
23.04.070 | Porta em laminado fenólico melamínico com batente em alumínio - 80 x 180 cm | UN | 1334.01 | 63.44 | 1397.45 | 15
23.04.080 | Porta em laminado fenólico melamínico com batente em alumínio - 60 x 160 cm | UN | 1129.35 | 63.44 | 1192.79 | 15
23.04.090 | Porta em laminado fenólico melamínico com acabamento liso, batente de madeira sem revestimento - 70 x 210 cm | UN | 1284.72 | 126.87 | 1411.59 | 15
23.04.100 | Porta em laminado fenólico melamínico com acabamento liso, batente de madeira sem revestimento - 80 x 210 cm | UN | 1404.62 | 126.87 | 1531.49 | 15
23.04.110 | Porta em laminado fenólico melamínico com acabamento liso, batente de madeira sem revestimento - 90 x 210 cm | UN | 1401.41 | 126.87 | 1528.28 | 15
23.04.120 | Porta em laminado fenólico melamínico com acabamento liso, batente de madeira sem revestimento - 120 x 210 cm | UN | 2327.37 | 158.59 | 2485.96 | 15
23.04.130 | Porta em laminado fenólico melamínico com acabamento liso, batente de madeira sem revestimento - 140 x 210 cm | UN | 2431.09 | 158.59 | 2589.68 | 15
23.04.140 | Porta em laminado fenólico melamínico com acabamento liso, batente de madeira sem revestimento - 220 x 210 cm | UN | 4423.39 | 181.25 | 4604.64 | 15
23.04.570 | Porta em laminado melamínico estrutural com acabamento texturizado, batente em alumínio com ferragens - 60 x 180 cm | UN | 1385.96 | 15.85 | 1401.81 | 15
23.04.580 | Porta em laminado fenólico melamínico com acabamento liso, batente metálico - 60 x 160 cm | UN | 2058.05 | 122.34 | 2180.39 | 15
23.04.590 | Porta em laminado fenólico melamínico com acabamento liso, batente metálico - 70 x 210 cm | UN | 2143.77 | 117.8 | 2261.57 | 15
23.04.600 | Porta em laminado fenólico melamínico com acabamento liso, batente metálico - 80 x 210 cm | UN | 2308.44 | 117.8 | 2426.24 | 15
23.04.610 | Porta em laminado fenólico melamínico com acabamento liso, batente metálico - 90 x 210 cm | UN | 2305.23 | 117.8 | 2423.03 | 15
23.04.620 | Porta em laminado fenólico melamínico com acabamento liso, batente metálico - 120 x 210 cm | UN | 3148.93 | 154.06 | 3302.99 | 15
23.08 | Marcenaria em geral
23.08.010 | Estrado em madeira | M2 | 92.56 | 45.31 | 137.87 | 15
23.08.020 | Faixa/batedor de proteção em madeira aparelhada natural de 10 x 2,5 cm | M | 6.86 | 9.06 | 15.92 | 15
23.08.030 | Faixa/batedor de proteção em madeira de 20 x 5 cm, com acabamento em laminado fenólico melamínico | M | 102.93 | 90.62 | 193.55 | 15
23.08.040 | Armário/gabinete embutido em MDF sob medida, revestido em laminado melamínico, com portas e prateleiras | M2 | 2728.29 |  | 2728.29 | 15
23.08.060 | Tampo sob medida em compensado, revestido na face superior em laminado fenólico melamínico | M2 | 897.04 |  | 897.04 | 15
23.08.080 | Prateleira sob medida em compensado, revestida nas duas faces em laminado fenólico melamínico | M2 | 679.9 | 18.13 | 698.03 | 15
23.08.100 | Armário tipo prateleira com subdivisão em compensado, revestido totalmente em laminado fenólico melamínico | M2 | 2281.58 |  | 2281.58 | 15
23.08.110 | Painel em compensado naval, espessura de 25 mm | M2 | 179.85 | 45.31 | 225.16 | 15
23.08.160 | Porta lisa com balcão, batente de madeira, completa - 80 x 210 cm | CJ | 1209.75 | 194.83 | 1404.58 | 15
23.08.170 | Lousa em laminado melamínico, branco - linha comercial | M2 | 271.45 | 8.88 | 280.33 | 15
23.08.210 | Armário sob medida em compensado de madeira totalmente revestido em folheado de madeira, completo | M2 | 2175.35 |  | 2175.35 | 15
23.08.220 | Armário sob medida em compensado de madeira totalmente revestido em laminado melamínico texturizado, completo | M2 | 2023.06 |  | 2023.06 | 15
23.08.242 | Porta lisa de correr suspensa em madeira com batente | M2 | 421.95 | 37.31 | 459.26 | 15
23.08.244 | Porta articulada em MDF revestida com laminado melamínico, batente em alumínio - completa | M2 | 822.57 | 181.24 | 1003.81 | 15
23.08.320 | Porta acústica de madeira | M2 | 498.09 | 90.39 | 588.48 | 15
23.08.380 | Faixa/batedor de proteção em madeira de 290 x 15 mm, com acabamento em laminado fenólico melamínico | M | 282.57 | 9.06 | 291.63 | 15
23.09 | Porta lisa comum montada com batente
23.09.010 | Acréscimo de bandeira - porta lisa comum com batente de madeira | M2 | 249.96 | 62.53 | 312.49 | 15
23.09.020 | Porta lisa com batente madeira - 60 x 210 cm | UN | 494.87 | 126.87 | 621.74 | 15
23.09.030 | Porta lisa com batente madeira - 70 x 210 cm | UN | 495.08 | 126.87 | 621.95 | 15
23.09.040 | Porta lisa com batente madeira - 80 x 210 cm | UN | 501.86 | 126.87 | 628.73 | 15
23.09.050 | Porta lisa com batente madeira - 90 x 210 cm | UN | 526.8 | 126.87 | 653.67 | 15
23.09.052 | Porta lisa com batente madeira - 110 x 210 cm | UN | 746.05 | 126.87 | 872.92 | 15
23.09.060 | Porta lisa com batente madeira - 120 x 210 cm | UN | 876.21 | 158.59 | 1034.8 | 15
23.09.100 | Porta lisa com batente madeira - 160 x 210 cm | UN | 890.57 | 183.5 | 1074.07 | 15
23.09.420 | Porta lisa com batente em alumínio, largura 60 cm, altura de 105 a 200 cm | UN | 342.64 | 63.44 | 406.08 | 15
23.09.430 | Porta lisa com batente em alumínio, largura 80 cm, altura de 105 a 200 cm | UN | 349.63 | 63.44 | 413.07 | 15
23.09.440 | Porta lisa com batente em alumínio, largura 90 cm, altura de 105 a 200 cm | UN | 374.57 | 63.44 | 438.01 | 15
23.09.520 | Porta lisa com batente metálico - 60 x 160 cm | UN | 951 | 63.44 | 1014.44 | 15
23.09.530 | Porta lisa com batente metálico - 80 x 160 cm | UN | 957.99 | 63.44 | 1021.43 | 15
23.09.540 | Porta lisa com batente metálico - 70 x 210 cm | UN | 1354.13 | 117.8 | 1471.93 | 15
23.09.550 | Porta lisa com batente metálico - 80 x 210 cm | UN | 1383.3 | 117.8 | 1501.1 | 15
23.09.560 | Porta lisa com batente metálico - 90 x 210 cm | UN | 1430.62 | 117.8 | 1548.42 | 15
23.09.570 | Porta lisa com batente metálico - 120 x 210 cm | UN | 1697.77 | 154.06 | 1851.83 | 15
23.09.590 | Porta lisa com batente metálico - 160 x 210 cm | UN | 1801.29 | 154.06 | 1955.35 | 15
23.09.600 | Porta lisa com batente metálico - 60 x 180 cm | UN | 1131 | 63.44 | 1194.44 | 15
23.09.610 | Porta lisa com batente metálico - 60 x 210 cm | UN | 1331.54 | 63.44 | 1394.98 | 15
23.09.630 | Porta lisa com batente madeira, 2 folhas - 140 x 210 cm | UN | 769.75 | 158.59 | 928.34 | 15
23.11 | Porta lisa para acabamento em verniz montada com batente
23.11.010 | Acréscimo de bandeira - porta lisa para acabamento em verniz, com batente de madeira | M2 | 261.52 | 62.53 | 324.05 | 15
23.11.030 | Porta lisa para acabamento em verniz, com batente de madeira - 70 x 210 cm | UN | 505.73 | 126.87 | 632.6 | 15
23.11.040 | Porta lisa para acabamento em verniz, com batente de madeira - 80 x 210 cm | UN | 513.92 | 126.87 | 640.79 | 15
23.11.050 | Porta lisa para acabamento em verniz, com batente de madeira - 90 x 210 cm | UN | 546.22 | 126.87 | 673.09 | 15
23.12 | Porta comum completa - uso coletivo (padrao dimensional medio)
23.12.001 | Porta lisa de madeira, interna "PIM", para acabamento em pintura, padrão dimensional médio, com ferragens, completo - 80 x 210 cm | UN | 620.98 |  | 620.98 | 15
23.13 | Porta comum completa - uso publico (padrao dimensional medio/pesado)
23.13.001 | Porta lisa de madeira, interna "PIM", para acabamento em pintura, padrão dimensional médio/pesado, com ferragens, completo - 80 x 210 cm | UN | 620.98 |  | 620.98 | 15
23.13.002 | Porta lisa de madeira, interna "PIM", para acabamento em pintura, padrão dimensional médio/pesado, com ferragens, completo - 90 x 210 cm | UN | 638.44 |  | 638.44 | 15
23.13.020 | Porta lisa de madeira, interna, resistente a umidade "PIM RU", para acabamento em pintura, padrão dimensional médio/pesado, com ferragens, completo - 80 x 210 cm | UN | 620.98 |  | 620.98 | 15
23.13.040 | Porta lisa de madeira, interna, resistente a umidade "PIM RU", para acabamento revestido ou em pintura, para divisória sanitária, padrão dimensional médio/pesado, com ferragens, completo - 80 x 190 cm | UN | 771.42 |  | 771.42 | 15
23.13.052 | Porta lisa de madeira, interna, resistente a umidade "PIM RU", para acabamento em pintura, tipo acessível, padrão dimensional médio/pesado, com ferragens, completo - 90 x 210 cm | UN | 808.46 |  | 808.46 | 15
23.13.064 | Porta lisa de madeira, interna, resistente a umidade "PIM RU", para acabamento em pintura, de correr ou deslizante, tipo acessível, padrão dimensional pesado, com sistema deslizante e ferragens, completo - 100 x 210 cm | UN | 903.68 |  | 903.68 | 15
23.20 | Reparos, conservacoes e complementos - GRUPO 23
23.20.020 | Recolocação de batentes de madeira | UN |  | 58.9 | 58.9 | 15
23.20.040 | Recolocação de folhas de porta ou janela | UN |  | 72.49 | 72.49 | 15
23.20.060 | Recolocação de guarnição ou molduras | M |  | 2.26 | 2.26 | 15
23.20.100 | Batente de madeira para porta | M | 41.45 | 13.59 | 55.04 | 15
23.20.110 | Visor fixo e requadro de madeira para porta, para receber vidro | M2 | 1716.3 | 181.24 | 1897.54 | 15
23.20.120 | Guarnição de madeira | M | 6.52 | 2.26 | 8.78 | 15
23.20.140 | Acréscimo de visor completo em porta de madeira | UN | 324.97 |  | 324.97 | 15
23.20.160 | Folha de porta veneziana maciça, sob medida | M2 | 1161.27 | 22.66 | 1183.93 | 15
23.20.170 | Folha de porta lisa folheada com madeira, sob medida | M2 | 130 | 22.66 | 152.66 | 15
23.20.180 | Folha de porta em madeira para receber vidro, sob medida | M2 | 459.92 | 22.66 | 482.58 | 15
23.20.310 | Folha de porta lisa comum - 60 x 210 cm | UN | 231.92 | 67.97 | 299.89 | 15
23.20.320 | Folha de porta lisa comum - 70 x 210 cm | UN | 232.13 | 67.97 | 300.1 | 15
23.20.330 | Folha de porta lisa comum - 80 x 210 cm | UN | 238.91 | 67.97 | 306.88 | 15
23.20.340 | Folha de porta lisa comum - 90 x 210 cm | UN | 263.85 | 67.97 | 331.82 | 15
23.20.450 | Folha de porta em laminado fenólico melamínico com acabamento liso - 70 x 210 cm | UN | 1021.77 | 67.97 | 1089.74 | 15
23.20.460 | Folha de porta em laminado fenólico melamínico com acabamento liso - 90 x 210 cm | UN | 1138.46 | 67.97 | 1206.43 | 15
23.20.550 | Folha de porta em laminado fenólico melamínico com acabamento liso - 80 x 210 cm | UN | 1141.67 | 67.97 | 1209.64 | 15
23.20.560 | Folha de madeira sarrafeada, revestida nas 2 faces com laminado melamínico | M2 | 602.36 | 36.8 | 639.16 | 15
23.20.600 | Folha de porta em madeira com tela de proteção tipo mosqueteira | M2 | 1136.12 | 67.97 | 1204.09 | 15
24 | ESQUADRIA, SERRALHERIA E ELEMENTO EM FERRO
24.01 | Caixilho em ferro
24.01.010 | Caixilho em ferro fixo, sob medida | M2 | 649.06 | 28.76 | 677.82 | 15
24.01.030 | Caixilho em ferro basculante, sob medida | M2 | 1512.14 | 28.76 | 1540.9 | 15
24.01.070 | Caixilho em ferro de correr, sob medida | M2 | 906.65 | 28.76 | 935.41 | 15
24.01.090 | Caixilho em ferro com ventilação permanente, sob medida | M2 | 757.11 | 28.76 | 785.87 | 15
24.01.100 | Caixilho em ferro tipo veneziana, linha comercial | M2 | 333.1 | 28.76 | 361.86 | 15
24.01.110 | Caixilho em ferro tipo veneziana, sob medida | M2 | 795.09 | 28.76 | 823.85 | 15
24.01.120 | Caixilho tipo veneziana industrial com montantes em aço galvanizado e aletas em fibra de vidro | M2 | 286.86 |  | 286.86 | 15
24.01.180 | Caixilho removível em tela de aço galvanizado, tipo ondulada com malha de 1", fio 12, com requadro tubular de aço carbono, sob medida | M2 | 869.55 | 27.62 | 897.17 | 15
24.01.190 | Caixilho fixo em tela de aço galvanizado tipo ondulada com malha de 1/2", fio 12, com requadro em cantoneira de aço carbono, sob medida | M2 | 710.73 | 27.62 | 738.35 | 15
24.01.200 | Caixilho fixo em aço SAE 1010/1020 para vidro à prova de bala, sob medida | M2 | 2125.13 | 73.09 | 2198.22 | 15
24.01.280 | Caixilho tipo guichê em chapa de aço | M2 | 998.2 | 86.19 | 1084.39 | 15
24.02 | Portas, portoes e gradis
24.02.010 | Porta em ferro de abrir, para receber vidro, sob medida | M2 | 976.23 | 86.19 | 1062.42 | 15
24.02.040 | Porta/portão tipo gradil sob medida | M2 | 861.78 | 86.19 | 947.97 | 15
24.02.050 | Porta corta-fogo classe P.90 de 90 x 210 cm, completa, com maçaneta tipo alavanca | UN | 1389.64 | 151.94 | 1541.58 | 15
24.02.052 | Porta corta-fogo classe P.90 de 100 x 210 cm, completa, com maçaneta tipo alavanca | UN | 1533.46 | 151.94 | 1685.4 | 15
24.02.054 | Porta corta-fogo classe P.90, com barra antipânico numa face e maçaneta na outra, completa | M2 | 994.05 | 86.19 | 1080.24 | 15
24.02.056 | Porta corta-fogo classe P.120 de 80 x 210 cm, com uma folha de abrir, completa | UN | 2444.22 | 151.94 | 2596.16 | 15
24.02.058 | Porta corta-fogo classe P.120 de 90 x 210 cm, com uma folha de abrir, completa | UN | 2432.21 | 151.94 | 2584.15 | 15
24.02.060 | Porta/portão de abrir em chapa, sob medida | M2 | 943.24 | 86.19 | 1029.43 | 15
24.02.070 | Porta de ferro de abrir tipo veneziana, linha comercial | M2 | 319.39 | 86.19 | 405.58 | 15
24.02.080 | Porta/portão de abrir tipo veneziana de ferro, sob medida | M2 | 1560.43 | 86.19 | 1646.62 | 15
24.02.100 | Portão tubular em tela de aço galvanizado até 2,50 m de altura, completo | M2 | 977.2 | 65.75 | 1042.95 | 15
24.02.270 | Portão de 2 folhas, tubular em tela de aço galvanizado acima de 2,50 m de altura, completo | M2 | 799.1 | 86.19 | 885.29 | 15
24.02.280 | Porta/portão de correr em tela ondulada de aço galvanizado, sob medida | M2 | 700.94 | 86.19 | 787.13 | 15
24.02.290 | Porta/portão de correr em chapa cega dupla, sob medida | M2 | 1271.27 | 86.19 | 1357.46 | 15
24.02.410 | Porta em ferro de correr, para receber vidro, sob medida | M2 | 1381.4 | 86.19 | 1467.59 | 15
24.02.430 | Porta em ferro de abrir, parte inferior chapeada, parte superior para receber vidro, sob medida | M2 | 823.39 | 86.19 | 909.58 | 15
24.02.450 | Grade de proteção para caixilhos | M2 | 1458.5 | 57.27 | 1515.77 | 15
24.02.460 | Porta de abrir em tela ondulada de aço galvanizado, completa | M2 | 1262.12 | 65.75 | 1327.87 | 15
24.02.470 | Portinhola de correr em chapa, para ´passa pacote´, completa, sob medida | M2 | 1948.07 | 57.27 | 2005.34 | 15
24.02.480 | Portinhola de abrir em chapa, para ´passa pacote´, completa, sob medida | M2 | 1382.04 | 57.27 | 1439.31 | 15
24.02.490 | Grade em barra chata soldada de 1 1/2´ x 1/4´, sob medida | M2 | 1713.96 | 28.76 | 1742.72 | 15
24.02.590 | Porta de enrolar manual, cega ou vazada | M2 | 293.91 | 45.31 | 339.22 | 15
24.02.630 | Portão de 2 folhas tubular diâmetro de 3´, com tela em aço galvanizado de 2´, altura acima de 3,00 m, completo | M2 | 824.68 | 86.19 | 910.87 | 15
24.02.810 | Porta/portão de abrir em chapa cega com isolamento acústico, sob medida | M2 | 1198.45 | 136.8 | 1335.25 | 15
24.02.811 | Porta de ferro acústica, espessura de 80mm, batente tripla vedação 185mm, com fechadura e maçaneta - 50 dB | M2 | 6739 | 168.83 | 6907.83 | 15
24.02.840 | Portão basculante em chapa metálica, estruturado com perfis metálicos | M2 | 1052.28 | 57.27 | 1109.55 | 15
24.02.900 | Porta de abrir em chapa dupla com visor, batente envolvente, completa | M2 | 1654.3 | 65.45 | 1719.75 | 15
24.02.930 | Portão de 2 folhas tubular, com tela em aço galvanizado de 2´ e fio 10, completo | M2 | 1404.2 | 86.19 | 1490.39 | 15
24.03 | Elementos em ferro
24.03.040 | Guarda-corpo tubular com tela em aço galvanizado, diâmetro de 1 1/2´ | M | 867.23 | 45.31 | 912.54 | 15
24.03.060 | Escada marinheiro (em aço galvanizado) | M | 830.25 | 18.13 | 848.38 | 15
24.03.080 | Escada marinheiro com guarda corpo (em aço galvanizado) | M | 1348.99 | 45.31 | 1394.3 | 15
24.03.100 | Alçapão/tampa em chapa de ferro com porta cadeado | M2 | 1386.15 | 90.62 | 1476.77 | 15
24.03.200 | Tela de proteção tipo mosquiteira em aço galvanizado, com requadro em perfis de ferro | M2 | 992.19 | 14.96 | 1007.15 | 15
24.03.210 | Tela de proteção em malha ondulada de 1´, fio 12 (BWG), com requadro | M2 | 389.96 | 197.2 | 587.16 | 15
24.03.290 | Fechamento em chapa de aço galvanizada nº 14 MSG, perfurada com diâmetro de 12,7 mm, requadro em chapa dobrada | M2 | 987.21 | 28.76 | 1015.97 | 15
24.03.300 | Fechamento em chapa expandida losangular de 10 x 20 mm, com requadro em cantoneira de aço carbono | M2 | 747.18 | 57.27 | 804.45 | 15
24.03.310 | Corrimão tubular em aço galvanizado, diâmetro 1 1/2´ | M | 212.87 | 22.66 | 235.53 | 15
24.03.320 | Corrimão tubular em aço galvanizado, diâmetro 2´ | M | 254.35 | 22.66 | 277.01 | 15
24.03.340 | Tampa em chapa de segurança tipo xadrez, aço galvanizado a fogo antiderrapante de 1/4´ | M2 | 1273.85 | 65.75 | 1339.6 | 15
24.03.410 | Fechamento em chapa perfurada, furos quadrados 4 x 4 mm, com requadro em cantoneira de aço carbono | M2 | 1088.39 | 28.76 | 1117.15 | 15
24.03.680 | Grade para piso eletrofundida, malha 30x100mm, com barra de 40x2mm | M2 | 826.56 | 57.27 | 883.83 | 15
24.03.690 | Grade para forro eletrofundida, malha 25x100mm, com barra de 25x2mm | M2 | 593.72 | 18.13 | 611.85 | 15
24.03.930 | Porta de enrolar automatizada, em chapa de aço galvanizada microperfurada, com pintura eletrostática, com controle remoto | M2 | 678.34 |  | 678.34 | 15
24.04 | Esquadria, serralheria de seguranca
24.04.150 | Porta de segurança de correr suspensa em grade de aço SAE 1045, diâmetro de 1´, completa, sem têmpera e revenimento | M2 | 3196.6 | 63.64 | 3260.24 | 15
24.04.220 | Grade de segurança em aço SAE 1045, diâmetro 1´, sem têmpera e revenimento | M2 | 1881.92 | 63.64 | 1945.56 | 15
24.04.230 | Grade de segurança em aço SAE 1045, para janela, diâmetro 1´, sem têmpera e revenimento | M2 | 2018.49 | 63.64 | 2082.13 | 15
24.04.240 | Grade de segurança em aço SAE 1045 chapeada, diâmetro 1´, sem têmpera e revenimento | M2 | 3057.59 | 63.64 | 3121.23 | 15
24.04.250 | Porta de segurança de abrir em grade de aço SAE 1045, diâmetro 1´, completa, sem têmpera e revenimento | M2 | 2464.8 | 116.53 | 2581.33 | 15
24.04.260 | Porta de segurança de abrir em grade de aço SAE 1045 chapeada, diâmetro 1´, completa, sem têmpera e revenimento | M2 | 3713.71 | 116.53 | 3830.24 | 15
24.04.270 | Porta de segurança de abrir em grade de aço SAE 1045, diâmetro 1´, com ferrolho longo embutido em caixa, completa, sem têmpera e revenimento | M2 | 2970.3 | 116.53 | 3086.83 | 15
24.04.280 | Portão de segurança de abrir em grade de aço SAE 1045 chapeado, para muralha, diâmetro 1´, completo, sem têmpera e revenimento | M2 | 3759.37 | 116.53 | 3875.9 | 15
24.04.300 | Grade de segurança em aço SAE 1045, diâmetro 1´, com têmpera e revenimento | M2 | 2441.38 | 63.64 | 2505.02 | 15
24.04.310 | Grade de segurança em aço SAE 1045, para janela, diâmetro 1´, com têmpera e revenimento | M2 | 2463.87 | 63.64 | 2527.51 | 15
24.04.320 | Grade de segurança em aço SAE 1045 chapeada, diâmetro 1´, com têmpera e revenimento | M2 | 3656.12 | 63.64 | 3719.76 | 15
24.04.330 | Porta de segurança de abrir em grade de aço SAE 1045, diâmetro 1´, completa, com têmpera e revenimento | M2 | 3041.07 | 116.53 | 3157.6 | 15
24.04.340 | Porta de segurança de abrir em grade de aço SAE 1045 chapeada, diâmetro 1´, completa, com têmpera e revenimento | M2 | 4304.21 | 116.53 | 4420.74 | 15
24.04.350 | Porta de segurança de abrir em grade de aço SAE 1045, diâmetro 1´, com ferrolho longo embutido em caixa, completa, com têmpera e revenimento | M2 | 3294.52 | 116.53 | 3411.05 | 15
24.04.360 | Porta de segurança de abrir em grade de aço SAE 1045 chapeada, com isolamento acústico, diâmetro 1´, completa, com têmpera e revenimento | M2 | 4339.83 | 116.53 | 4456.36 | 15
24.04.370 | Portão de segurança de abrir em grade de aço SAE 1045 chapeado, para muralha, diâmetro 1´, completo, com têmpera e revenimento | M2 | 4404.89 | 116.53 | 4521.42 | 15
24.04.380 | Porta de segurança de correr suspensa em grade de aço SAE 1045, chapeada, diâmetro de 1´, completa, sem têmpera e revenimento | M2 | 4227.31 | 63.64 | 4290.95 | 15
24.04.400 | Porta de segurança de correr em grade de aço SAE 1045, diâmetro de 1´, completa, com têmpera e revenimento | M2 | 2676.81 | 63.64 | 2740.45 | 15
24.04.410 | Porta de segurança de correr suspensa em grade de aço SAE 1045 chapeada, diâmetro de 1´, completa, com têmpera e revenimento | M2 | 4539.9 | 63.64 | 4603.54 | 15
24.04.420 | Porta de segurança de correr em grade de aço SAE 1045 chapeada, diâmetro de 1´, completa, sem têmpera e revenimento | M2 | 3932.69 | 255.3 | 4187.99 | 15
24.04.430 | Porta de segurança de correr em grade de aço SAE 1045, diâmetro de 1´, completa, sem têmpera e revenimento | M2 | 3518.31 | 63.64 | 3581.95 | 15
24.04.610 | Caixilho de segurança em aço SAE 1010/1020 tipo fixo e de correr, para receber vidro, com bandeira tipo veneziana | M2 | 1725.87 | 63.64 | 1789.51 | 15
24.04.620 | Guichê de segurança em grade de aço SAE 1045, diâmetro de 1´', com têmpera e revenimento | M2 | 2800.54 | 63.64 | 2864.18 | 15
24.04.630 | Guichê de segurança em grade de aço SAE 1045, diâmetro de 1´', sem têmpera e revenimento | M2 | 2294.4 | 63.64 | 2358.04 | 15
24.06 | Esquadria, serralheria e elemento em ferro.
24.06.030 | Guarda-corpo com vidro de 8 mm, em tubo de aço galvanizado, diâmetro 1 1/2´ | M | 908.87 | 52.89 | 961.76 | 15
24.07 | Portas, portoes e gradis.
24.07.030 | Porta de enrolar automatizado, em perfil meia cana perfurado, tipo transvision | M2 | 669.41 | 45.31 | 714.72 | 15
24.07.040 | Porta de abrir em chapa de aço galvanizado, com requadro em tela ondulada malha 2´ e fio 12 | M2 | 963.33 | 127.12 | 1090.45 | 15
24.08 | Esquadria, serralheria e elemento em aco inoxidavel
24.08.020 | Corrimão duplo em tubo de aço inoxidável escovado, com diâmetro de 1 1/2´ e montantes com diâmetro de 2´ | M | 687.98 | 54.37 | 742.35 | 15
24.08.031 | Corrimão em tubo de aço inoxidável escovado, diâmetro de 1 1/2" | M | 567.28 | 22.66 | 589.94 | 15
24.08.040 | Corrimão em tubo de aço inoxidável escovado, diâmetro de 1 1/2´ e montantes com diâmetro de 2´ | M | 601.51 | 45.31 | 646.82 | 15
24.20 | Reparos, conservacoes e complementos - GRUPO 24
24.20.020 | Recolocação de esquadrias metálicas | M2 |  | 45.31 | 45.31 | 15
24.20.040 | Recolocação de batentes | M | 2.03 | 11.78 | 13.81 | 15
24.20.060 | Recolocação de escada de marinheiro | M |  | 27.18 | 27.18 | 15
24.20.090 | Solda MIG em esquadrias metálicas | M | 24.47 | 28.31 | 52.78 | 15
24.20.100 | Brete para instalação lateral em grade de segurança | CJ | 3971.4 | 105.78 | 4077.18 | 15
24.20.120 | Batente em chapa dobrada para portas | M | 226.77 | 11.78 | 238.55 | 15
24.20.140 | Batente em chapa de aço SAE 1010/1020, espessura de 3/16´, para obras de segurança | M | 325.31 | 11.78 | 337.09 | 15
24.20.200 | Chapa de ferro nº 14, inclusive soldagem | M2 | 237.4 | 54.37 | 291.77 | 15
24.20.230 | Tela ondulada em aço galvanizado fio 10 BWG, malha de 1´ | M2 | 104.51 | 9.86 | 114.37 | 15
24.20.270 | Tela em aço galvanizado fio 16 BWG, malha de 1´ - tipo alambrado | M2 | 36.43 | 9.86 | 46.29 | 15
24.20.300 | Chapa perfurada em aço SAE 1020, furos redondos de diâmetro 7,5 mm, espessura 1/8´ - soldagem tipo MIG | M2 | 587.02 | 97.05 | 684.07 | 15
24.20.310 | Chapa perfurada em aço SAE 1020, furos redondos de diâmetro 25 mm, espessura 1/4´ - inclusive soldagem | M2 | 902.56 | 97.05 | 999.61 | 15
25 | ESQUADRIA, SERRALHERIA E ELEMENTO EM ALUMINIO
25.01 | Caixilho em aluminio
25.01.020 | Caixilho em alumínio fixo, sob medida | M2 | 868.11 | 67.97 | 936.08 | 15
25.01.030 | Caixilho em alumínio basculante com vidro, linha comercial | M2 | 372.6 | 67.97 | 440.57 | 15
25.01.040 | Caixilho em alumínio basculante, sob medida | M2 | 1236.78 | 67.97 | 1304.75 | 15
25.01.050 | Caixilho em alumínio maxim-ar com vidro, linha comercial | M2 | 437.27 | 67.97 | 505.24 | 15
25.01.060 | Caixilho em alumínio maxim-ar, sob medida | M2 | 949.87 | 67.97 | 1017.84 | 15
25.01.070 | Caixilho em alumínio de correr com vidro, linha comercial | M2 | 255.63 | 67.97 | 323.6 | 15
25.01.080 | Caixilho em alumínio de correr, sob medida | M2 | 794.87 | 67.97 | 862.84 | 15
25.01.090 | Caixilho em alumínio tipo veneziana com vidro, linha comercial | M2 | 382.61 | 67.97 | 450.58 | 15
25.01.100 | Caixilho em alumínio tipo veneziana, sob medida | M2 | 1302.02 | 67.97 | 1369.99 | 15
25.01.110 | Caixilho guilhotina em alumínio anodizado, sob medida | M2 | 1186.3 | 67.97 | 1254.27 | 15
25.01.120 | Caixilho tipo veneziana industrial com montantes em alumínio e aletas em fibra de vidro | M2 | 498.36 |  | 498.36 | 15
25.01.240 | Caixilho fixo em alumínio, sob medida - branco | M2 | 1139.32 | 52.23 | 1191.55 | 15
25.01.361 | Caixilho em alumínio maxim-ar com vidro - branco | M2 | 1370.17 | 67.97 | 1438.14 | 15
25.01.371 | Caixilho em alumínio basculante com vidro - branco | M2 | 1003.74 | 67.97 | 1071.71 | 15
25.01.380 | Caixilho em alumínio de correr com vidro - branco | M2 | 674.43 | 67.97 | 742.4 | 15
25.01.400 | Caixilho em alumínio anodizado fixo | M2 | 582.14 | 52.23 | 634.37 | 15
25.01.410 | Caixilho em alumínio anodizado maxim-ar | M2 | 987.69 | 52.23 | 1039.92 | 15
25.01.430 | Caixilho em alumínio fixo, tipo fachada | M2 | 918.91 | 39.18 | 958.09 | 15
25.01.440 | Caixilho em alumínio maxim-ar, tipo fachada | M2 | 968.98 | 39.18 | 1008.16 | 15
25.01.450 | Caixilho em alumínio para pele de vidro, tipo fachada | M2 | 1365.58 | 39.18 | 1404.76 | 15
25.01.460 | Gradil em alumínio natural, sob medida | M2 | 840.26 |  | 840.26 | 15
25.01.470 | Caixilho fixo tipo veneziana em alumínio anodizado, sob medida - branco | M2 | 1447.29 |  | 1447.29 | 15
25.01.480 | Caixilho em alumínio com pintura eletrostática, basculante, sob medida - branco | M2 | 902.88 |  | 902.88 | 15
25.01.490 | Caixilho em alumínio com pintura eletrostática, maxim-ar, sob medida - branco | M2 | 909.97 |  | 909.97 | 15
25.01.500 | Caixilho em alumínio anodizado fixo, sob medida - bronze/preto | M2 | 1019.5 | 67.97 | 1087.47 | 15
25.01.510 | Caixilho em alumínio anodizado basculante, sob medida - bronze/preto | M2 | 1144.29 | 67.97 | 1212.26 | 15
25.01.520 | Caixilho em alumínio anodizado maxim-ar, sob medida - bronze/preto | M2 | 1181.16 | 67.97 | 1249.13 | 15
25.01.530 | Caixilho em alumínio anodizado de correr, sob medida - bronze/preto | M2 | 1156.53 | 67.97 | 1224.5 | 15
25.02 | Porta em aluminio
25.02.010 | Porta de entrada de abrir em alumínio com vidro, linha comercial | M2 | 398.66 | 135.93 | 534.59 | 15
25.02.020 | Porta de entrada de abrir em alumínio, sob medida | M2 | 933.08 | 135.93 | 1069.01 | 15
25.02.040 | Porta de entrada de correr em alumínio, sob medida | M2 | 1037.54 | 135.93 | 1173.47 | 15
25.02.042 | Porta de correr em alumínio tipo lambri branco, sob medida | M2 | 1026.87 | 67.97 | 1094.84 | 15
25.02.050 | Porta veneziana de abrir em alumínio, linha comercial | M2 | 383.51 | 135.93 | 519.44 | 15
25.02.060 | Porta/portinhola tipo veneziana de abrir em alumínio, sob medida | M2 | 740.49 | 135.93 | 876.42 | 15
25.02.070 | Portinhola tipo veneziana de abrir em alumínio, linha comercial | M2 | 534.29 | 135.93 | 670.22 | 15
25.02.110 | Porta veneziana de abrir em alumínio, sob medida | M2 | 1060.61 | 135.93 | 1196.54 | 15
25.02.211 | Porta veneziana de abrir em alumínio - cor branca | M2 | 561.01 | 135.93 | 696.94 | 15
25.02.221 | Porta de correr em alumínio com veneziana e vidro - cor branca | M2 | 683.79 | 135.93 | 819.72 | 15
25.02.230 | Porta em alumínio anodizado de abrir, sob medida - bronze/preto | M2 | 1014.92 | 67.97 | 1082.89 | 15
25.02.240 | Porta em alumínio anodizado de correr, sob medida - bronze/preto | M2 | 957.48 | 67.97 | 1025.45 | 15
25.02.250 | Porta em alumínio anodizado de abrir, tipo veneziana, sob medida - bronze/preto | M2 | 925.31 | 67.97 | 993.28 | 15
25.02.260 | Portinhola em alumínio anodizado de correr, tipo veneziana, sob medida - bronze/preto | M2 | 1337.55 | 67.97 | 1405.52 | 15
25.02.300 | Porta de abrir em alumínio com pintura eletrostática, sob medida - cor branca | M2 | 1384.21 | 135.93 | 1520.14 | 15
25.02.310 | Porta de abrir em alumínio tipo lambri, sob medida - cor branca | M2 | 1334.32 | 135.93 | 1470.25 | 15
25.20 | Reparos, conservacoes e complementos - GRUPO 25
25.20.020 | Tela de proteção tipo mosquiteira removível, em fibra de vidro com revestimento em PVC e requadro em alumínio | M2 | 223.03 | 15.09 | 238.12 | 15
26 | ESQUADRIA E ELEMENTO EM VIDRO
26.01 | Vidro comum e laminado
26.01.020 | Vidro liso transparente de 3 mm | M2 | 120.52 | 21.71 | 142.23 | 15
26.01.040 | Vidro liso transparente de 4 mm | M2 | 153.03 | 21.71 | 174.74 | 15
26.01.060 | Vidro liso transparente de 5 mm | M2 | 159.53 | 21.71 | 181.24 | 15
26.01.080 | Vidro liso transparente de 6 mm | M2 | 177.8 | 28.4 | 206.2 | 15
26.01.140 | Vidro liso laminado colorido de 6 mm | M2 | 459.08 | 28.4 | 487.48 | 15
26.01.142 | Vidro liso laminado colorido de 8 mm | M2 | 457.32 | 32.57 | 489.89 | 15
26.01.155 | Vidro liso laminado colorido de 10 mm | M2 | 537.49 | 34.27 | 571.76 | 15
26.01.160 | Vidro liso laminado leitoso de 6 mm | M2 | 454.6 | 28.4 | 483 | 15
26.01.168 | Vidro liso laminado incolor de 6 mm | M2 | 222.23 | 28.4 | 250.63 | 15
26.01.169 | Vidro liso laminado incolor de 8 mm | M2 | 251.55 | 32.57 | 284.12 | 15
26.01.170 | Vidro liso laminado incolor de 10 mm | M2 | 382.98 | 34.27 | 417.25 | 15
26.01.230 | Vidro fantasia de 3/4 mm | M2 | 234.15 | 21.71 | 255.86 | 15
26.01.348 | Vidro multilaminado de alta segurança, proteção balística nível III | M2 | 4106.46 |  | 4106.46 | 15
26.01.350 | Vidro multilaminado de alta segurança em policarbonato, proteção balística nível III | M2 | 6057.38 | 85.5 | 6142.88 | 15
26.01.460 | Vidro float monolítico verde de 6 mm | M2 | 222.88 | 28.4 | 251.28 | 15
26.02 | Vidro temperado
26.02.020 | Vidro temperado incolor de 6 mm | M2 | 223 | 28.4 | 251.4 | 15
26.02.040 | Vidro temperado incolor de 8 mm | M2 | 235.41 | 32.57 | 267.98 | 15
26.02.060 | Vidro temperado incolor de 10 mm | M2 | 253.87 | 34.27 | 288.14 | 15
26.02.120 | Vidro temperado cinza ou bronze de 6 mm | M2 | 300.69 | 28.39 | 329.08 | 15
26.02.140 | Vidro temperado cinza ou bronze de 8 mm | M2 | 319.94 | 32.57 | 352.51 | 15
26.02.160 | Vidro temperado cinza ou bronze de 10 mm | M2 | 487.86 | 34.27 | 522.13 | 15
26.02.170 | Vidro temperado serigrafado incolor de 8 mm | M2 | 485.22 | 32.57 | 517.79 | 15
26.02.300 | Vidro temperado neutro verde de 10 mm | M2 | 570.76 | 34.27 | 605.03 | 15
26.03 | Vidro especial
26.03.070 | Vidro laminado temperado incolor de 8mm | M2 | 341.33 | 32.57 | 373.9 | 15
26.03.074 | Vidro laminado temperado incolor de 16 mm | M2 | 1201.82 | 43.43 | 1245.25 | 15
26.04 | Espelhos
26.04.010 | Espelho em vidro cristal liso, espessura de 4 mm | M2 | 585.63 |  | 585.63 | 15
26.04.030 | Espelho comum de 3 mm com moldura em alumínio | M2 | 957.49 | 22.66 | 980.15 | 15
26.20 | Reparos, conservacoes e complementos - GRUPO 26
26.20.010 | Massa para vidro | M | 2.75 | 4.47 | 7.22 | 15
26.20.020 | Recolocação de vidro inclusive emassamento ou recolocação de baguetes | M2 | 13.76 | 59.6 | 73.36 | 15
27 | ESQUADRIA E ELEMENTO EM MATERIAL ESPECIAL
27.02 | Policarbonato
27.02.001 | Chapa em policarbonato compacta, fumê, espessura de 6 mm | M2 | 409.09 | 104.2 | 513.29 | 15
27.02.011 | Chapa em policarbonato compacta, cristal, espessura de 6 mm | M2 | 377.52 | 104.2 | 481.72 | 15
27.02.041 | Chapa em policarbonato compacta, cristal, espessura de 10 mm | M2 | 601.89 | 104.2 | 706.09 | 15
27.02.050 | Chapa de policarbonato alveolar de 6 mm | M2 | 60.96 | 104.2 | 165.16 | 15
27.03 | Chapa de fibra de vidro
27.03.030 | Placa de poliéster reforçada com fibra de vidro de 3 mm | M2 | 113.98 | 59.6 | 173.58 | 15
27.04 | PVC / VINIL
27.04.031 | Caixilho de correr em PVC com vidro e persiana | M2 | 2644.61 | 102.9 | 2747.51 | 15
27.04.040 | Corrimão, bate-maca ou protetor de parede em PVC, com amortecimento à impacto | M | 252.75 | 83.61 | 336.36 | 15
27.04.050 | Protetor de parede ou bate-maca em PVC flexível, com amortecimento à impacto, altura de 150 mm | M | 122.37 | 27.18 | 149.55 | 15
27.04.051 | Faixa em vinil para proteção de paredes, com amortecimento à alto impacto, altura de 400 mm | M | 59.93 | 12.44 | 72.37 | 15
27.04.052 | Cantoneira adesiva em vinil de alto impacto | M | 76.45 | 6.8 | 83.25 | 15
27.04.060 | Bate-maca ou protetor de parede curvo em PVC, com amortecimento à impacto, altura de 200 mm | M | 92.39 | 74.1 | 166.49 | 15
27.04.070 | Bate-maca ou protetor de parede em PVC, com amortecimento à impacto, altura de 200 mm | M | 116.62 | 37.85 | 154.47 | 15
28 | FERRAGEM COMPLEMENTAR PARA ESQUADRIAS
28.01 | Ferragem para porta
28.01.020 | Ferragem completa com maçaneta tipo alavanca, para porta externa com 1 folha | CJ | 449.85 | 67.97 | 517.82 | 15
28.01.030 | Ferragem completa com maçaneta tipo alavanca, para porta externa com 2 folhas | CJ | 846.62 | 90.62 | 937.24 | 15
28.01.040 | Ferragem completa com maçaneta tipo alavanca, para porta interna com 1 folha | CJ | 356.29 | 67.97 | 424.26 | 15
28.01.050 | Ferragem completa com maçaneta tipo alavanca, para porta interna com 2 folhas | CJ | 711.33 | 90.62 | 801.95 | 15
28.01.070 | Ferragem completa para porta de box de WC tipo livre/ocupado | CJ | 277.64 | 67.97 | 345.61 | 15
28.01.080 | Ferragem adicional para porta vão simples em divisória | CJ | 316.46 |  | 316.46 | 15
28.01.090 | Ferragem adicional para porta vão duplo em divisória | CJ | 415.36 |  | 415.36 | 15
28.01.146 | Fechadura eletromagnética para capacidade de atraque de 150 kgf | UN | 312.79 | 75.36 | 388.15 | 15
28.01.150 | Fechadura elétrica de sobrepor para porta ou portão com peso até 400 kg | CJ | 499.25 | 75.36 | 574.61 | 15
28.01.160 | Mola aérea para porta, com esforço acima de 50 kg até 60 kg | UN | 315.06 | 21.16 | 336.22 | 15
28.01.171 | Mola aérea para porta, com esforço acima de 60 kg até 80 kg | UN | 340.91 | 21.16 | 362.07 | 15
28.01.180 | Mola aérea hidráulica, para porta com largura até 1,60 m | UN | 3351.86 | 52.89 | 3404.75 | 15
28.01.210 | Fechadura tipo alavanca com chave para porta corta-fogo | UN | 480.61 | 39.67 | 520.28 | 15
28.01.250 | Visor tipo olho mágico | UN | 30.01 | 13.59 | 43.6 | 15
28.01.330 | Mola hidráulica de piso, para porta com largura até 1,10 m e peso até 120 kg | UN | 1016.6 | 52.89 | 1069.49 | 15
28.01.400 | Ferrolho de segurança de 1,20 m, para adaptação em portas de celas, embutido em caixa | UN | 1050.5 | 105.78 | 1156.28 | 15
28.01.550 | Fechadura com maçaneta tipo alavanca em aço inoxidável, para porta externa | UN | 235.98 | 67.97 | 303.95 | 15
28.05 | Cadeado
28.05.020 | Cadeado de latão com cilindro - trava dupla - 25/27mm | UN | 19.54 |  | 19.54 | 15
28.05.040 | Cadeado de latão com cilindro - trava dupla - 35/36mm | UN | 31.09 |  | 31.09 | 15
28.05.060 | Cadeado de latão com cilindro - trava dupla - 50mm | UN | 48.98 |  | 48.98 | 15
28.05.070 | Cadeado de latão com cilindro de alta segurança, com 16 pinos e tetra-chave - 70mm | UN | 200.82 |  | 200.82 | 15
28.05.080 | Cadeado de latão com cilindro - trava dupla - 60mm | UN | 81.11 |  | 81.11 | 15
28.20 | Reparos, conservacoes e complementos - GRUPO 28
28.20.020 | Recolocação de fechaduras de embutir | UN |  | 67.97 | 67.97 | 15
28.20.030 | Barra antipânico de sobrepor para porta de 1 folha | UN | 1129.59 | 52.89 | 1182.48 | 15
28.20.040 | Recolocação de fechaduras e fechos de sobrepor | UN |  | 58.45 | 58.45 | 15
28.20.050 | Barra antipânico de sobrepor e maçaneta livre para porta de 1 folha | CJ | 809.33 | 68.76 | 878.09 | 15
28.20.060 | Recolocação de dobradiças | UN |  | 7.7 | 7.7 | 15
28.20.070 | Ferragem para portão de tapume | CJ | 676.16 | 135.93 | 812.09 | 15
28.20.090 | Dobradiça tipo gonzo, diâmetro de 1 1/2´ com abas de 2´ x 3/8´ | UN | 170.84 | 25.67 | 196.51 | 15
28.20.170 | Brete para instalação superior em porta chapa/grade de segurança | CJ | 4349.61 | 158.67 | 4508.28 | 15
28.20.210 | Ferrolho de segurança para adaptação em portas de celas | UN | 423.34 | 52.89 | 476.23 | 15
28.20.211 | Maçaneta tipo alavanca, acionamento com chave, para porta corta-fogo | UN | 202.26 | 39.67 | 241.93 | 15
28.20.220 | Dobradiça inferior para porta de vidro temperado | UN | 105.08 | 8.99 | 114.07 | 15
28.20.230 | Dobradiça superior para porta de vidro temperado | UN | 71.81 | 8.99 | 80.8 | 15
28.20.360 | Suporte duplo para vidro temperado fixado em alvenaria | UN | 174.52 | 8.99 | 183.51 | 15
28.20.411 | Dobradiça em aço cromado de 3 1/2", para porta de até 21 kg | CJ | 28.36 | 7.7 | 36.06 | 15
28.20.412 | Dobradiça em aço inoxidável de 3" x 2 1/2", para porta de até 25 kg | UN | 53.23 | 7.7 | 60.93 | 15
28.20.413 | Dobradiça em latão cromado reforçada de 3 1/2" x 3", para porta de até 35 kg | UN | 97.64 | 7.7 | 105.34 | 15
28.20.430 | Dobradiça em latão cromado, com mola tipo vai e vem, de 3" | CJ | 195.75 | 16.31 | 212.06 | 15
28.20.510 | Pivô superior lateral para porta em vidro temperado | UN | 72.69 | 8.99 | 81.68 | 15
28.20.550 | Mancal inferior com rolamento para porta em vidro temperado | UN | 89.42 | 8.99 | 98.41 | 15
28.20.590 | Contra fechadura de centro para porta em vidro temperado | UN | 190.87 | 6.49 | 197.36 | 15
28.20.600 | Fechadura de centro com cilindro para porta em vidro temperado | UN | 217.04 | 8.99 | 226.03 | 15
28.20.650 | Puxador duplo em aço inoxidável, para porta de madeira, alumínio ou vidro, de 350 mm | UN | 405.81 | 79.34 | 485.15 | 15
28.20.655 | Puxador duplo em aço inoxidável de 300 mm, para porta | UN | 154.08 | 79.34 | 233.42 | 15
28.20.750 | Capa de proteção para fechadura / ferrolho | UN | 21.79 | 51.34 | 73.13 | 15
28.20.770 | Trinco de piso para porta em vidro temperado | UN | 48.73 | 8.99 | 57.72 | 15
28.20.800 | Equipamento automatizador de portas deslizantes para folha dupla | UN | 13610.09 |  | 13610.09 | 15
28.20.810 | Equipamento automatizador telescópico unilateral de portas deslizantes para folha dupla | UN | 15696.26 |  | 15696.26 | 15
28.20.820 | Barra antipânico de sobrepor com maçaneta e chave, para porta em vidro de 1 folha | CJ | 467.11 | 105.78 | 572.89 | 15
28.20.830 | Barra antipânico de sobrepor com maçaneta e chave, para porta dupla em vidro | CJ | 1188.79 | 211.56 | 1400.35 | 15
28.20.840 | Barra antipânico para porta dupla com travamentos horizontal e vertical completa, com maçaneta tipo alavanca e chave, para vãos de 1,40 a 1,60 m | CJ | 1231.27 | 211.56 | 1442.83 | 15
28.20.850 | Barra antipânico para porta dupla com travamentos horizontal e vertical completa, com maçaneta tipo alavanca e chave, para vãos de 1,70 a 2,60 m | CJ | 1316.44 | 211.56 | 1528 | 15
28.20.860 | Veda porta/veda fresta em alumínio branco, com borracha vedante | M | 33.65 | 12.44 | 46.09 | 15
29 | INSERTE METALICO
29.01 | Cantoneira
29.01.020 | Cantoneira em alumínio perfil sextavado | M | 6.23 | 16.08 | 22.31 | 15
29.01.030 | Perfil em alumínio natural | KG | 35.79 | 71.93 | 107.72 | 15
29.01.040 | Cantoneira em alumínio perfil ´Y´ | M | 8.32 | 16.08 | 24.4 | 15
29.01.210 | Cantoneira em aço galvanizado | KG | 14.97 | 16.08 | 31.05 | 15
29.01.230 | Cantoneira e perfis em ferro | KG | 9.97 | 16.08 | 26.05 | 15
29.03 | Cabos e cordoalhas
29.03.010 | Cabo em aço galvanizado com alma de aço, diâmetro de 3/16´ (4,76 mm) | M | 9.03 | 13.59 | 22.62 | 15
29.03.020 | Cabo em aço galvanizado com alma de aço, diâmetro de 5/16´ (7,94 mm) | M | 11.91 | 13.59 | 25.5 | 15
29.03.030 | Cordoalha de aço galvanizado, diâmetro de 1/4´ (6,35 mm) | M | 10.18 | 13.59 | 23.77 | 15
29.03.040 | Cabo em aço galvanizado com alma de aço, diâmetro de 3/8´ (9,52 mm) | M | 16.69 | 13.59 | 30.28 | 15
29.20 | Reparos, conservacoes e complementos - GRUPO 29
29.20.030 | Alumínio liso para complementos e reparos | KG | 52.88 | 16.47 | 69.35 | 15
30 | ACESSIBILIDADE
30.01 | Barra de apoio
30.01.010 | Barra de apoio reta, para pessoas com mobilidade reduzida, em tubo de aço inoxidável de 1 1/2´ | M | 207.47 | 13.59 | 221.06 | 15
30.01.020 | Barra de apoio reta, para pessoas com mobilidade reduzida, em tubo de aço inoxidável de 1 1/2´ x 500 mm | UN | 132.36 | 13.59 | 145.95 | 15
30.01.030 | Barra de apoio reta, para pessoas com mobilidade reduzida, em tubo de aço inoxidável de 1 1/2´ x 800 mm | UN | 172.89 | 13.59 | 186.48 | 15
30.01.050 | Barra de apoio em ângulo de 90°, para pessoas com mobilidade reduzida, em tubo de aço inoxidável de 1 1/2´ x 800 x 800 mm | UN | 344.99 | 13.59 | 358.58 | 15
30.01.061 | Barra de apoio lateral para lavatório, para pessoas com mobilidade reduzida, em tubo de aço inoxidável de 1.1/4", comprimento 25 a 30 cm | UN | 166.92 | 13.59 | 180.51 | 15
30.01.080 | Barra de apoio reta, para pessoas com mobilidade reduzida, em tubo de alumínio, comprimento de 800 mm, acabamento com pintura epóxi | UN | 146.02 | 13.59 | 159.61 | 15
30.01.090 | Barra de apoio em ângulo de 90°, para pessoas com mobilidade reduzida, em tubo de alumínio de 800 x 800 mm, acabamento com pintura epóxi | UN | 324.36 | 13.59 | 337.95 | 15
30.01.110 | Barra de proteção para sifão, para pessoas com mobilidade reduzida, em tubo de alumínio, acabamento com pintura epóxi | UN | 257.03 | 13.59 | 270.62 | 15
30.01.120 | Barra de apoio reta, para pessoas com mobilidade reduzida, em tubo de aço inoxidável de 1 1/4´ x 400 mm | UN | 148.84 | 13.59 | 162.43 | 15
30.01.130 | Barra de proteção para lavatório, para pessoas com mobilidade reduzida, em tubo de alumínio acabamento com pintura epóxi | UN | 399.9 | 22.66 | 422.56 | 15
30.03 | Aparelhos eletricos, hidraulicos e a gas
30.03.032 | Purificador de pressão elétrico em chapa eletrozincado pré-pintada e tampo em aço inoxidável, capacidade de refrigeração de 2,75 l/h | UN | 2770.9 | 70.68 | 2841.58 | 15
30.03.042 | Purificador de pressão elétrico em chapa eletrozincado pré-pintada e tampo em aço inoxidável, capacidade de refrigeração de 7,2 l/h | UN | 3902.24 | 70.68 | 3972.92 | 15
30.04 | Revestimento
30.04.010 | Revestimento sintético de borracha ou PVC colorido, para sinalização tátil de alerta / direcional - assentamento argamassado | M2 | 416.26 | 24.91 | 441.17 | 15
30.04.020 | Revestimento sintético de borracha ou PVC colorido, para sinalização tátil de alerta / direcional - colado | M2 | 194.89 | 10.42 | 205.31 | 15
30.04.030 | Piso em ladrilho hidráulico podotátil várias cores (25x25cm), assentado com argamassa mista | M2 | 105.15 | 29.23 | 134.38 | 15
30.04.034 | Piso em ladrilho hidráulico podotátil várias cores, assentado com argamassa mista | M2 | 148.04 | 29.23 | 177.27 | 15
30.04.040 | Faixa em policarbonato para sinalização visual fotoluminescente, para degraus, comprimento de 20 cm | UN | 4.55 | 1.59 | 6.14 | 15
30.04.060 | Revestimento em chapa de aço inoxidável para proteção de portas, altura de 40 cm | M | 524.18 |  | 524.18 | 15
30.04.070 | Rejuntamento de piso em ladrilho hidráulico (25x25cm) com argamassa industrializada para rejunte, juntas de 2 mm | M2 | 6.45 | 10.31 | 16.76 | 15
30.04.090 | Sinalização visual de degraus com pintura esmalte epóxi, comprimento de 20 cm | UN | 0.65 | 16.58 | 17.23 | 15
30.04.100 | Piso tátil de concreto intertravado alerta / direcional, espessura de 6 cm, com rejunte em areia | M2 | 128.47 | 16.14 | 144.61 | 15
30.06 | Comunicacao visual e sonora
30.06.010 | Placa para sinalização tátil (início ou final) em braile para corrimão | UN | 10.29 | 1.59 | 11.88 | 15
30.06.020 | Placa para sinalização tátil (pavimento) em braile para corrimão | UN | 10.44 | 1.59 | 12.03 | 15
30.06.050 | Tinta acrílica para sinalização visual de piso, com acabamento microtexturizado e antiderrapante | M | 44.4 | 25.12 | 69.52 | 15
30.06.061 | Sistema de alarme PNE com indicador audiovisual, para pessoas com mobilidade reduzida ou cadeirante | CJ | 262.57 | 25.12 | 287.69 | 15
30.06.064 | Sistema de alarme PNE com indicador audiovisual, sistema sem fio (Wireless), para pessoas com mobilidade reduzida ou cadeirante | CJ | 673.39 | 25.12 | 698.51 | 15
30.06.080 | Placa de identificação em alumínio para WC, com desenho universal de acessibilidade | UN | 30.74 | 4.09 | 34.83 | 15
30.06.090 | Placa de identificação para estacionamento, com desenho universal de acessibilidade, tipo pedestal | UN | 835.59 | 5.11 | 840.7 | 15
30.06.100 | Sinalização com pictograma para vaga de estacionamento | UN | 149.83 | 87.92 | 237.75 | 15
30.06.110 | Sinalização com pictograma para vaga de estacionamento, com faixas demarcatórias | UN | 312.65 | 200.96 | 513.61 | 15
30.06.124 | Sinalização com pictograma autoadesivo em policarbonato para piso 80 cm x 120 cm - área de resgate | UN | 208.01 | 22.66 | 230.67 | 15
30.06.132 | Placa de sinalização tátil em poliestireno com alto relevo em braile, para identificação de pavimentos | UN | 26.26 | 4.09 | 30.35 | 15
30.08 | Aparelhos sanitarios
30.08.030 | Assento articulado para banho, em alumínio com pintura epóxi de 700 x 450 mm | UN | 787.38 | 5.11 | 792.49 | 15
30.08.040 | Lavatório de louça para canto sem coluna para pessoas com mobilidade reduzida | UN | 1712.96 | 70.68 | 1783.64 | 15
30.08.050 | Trocador acessível em MDF com revestimento em laminado melamínico de 180x80 cm | UN | 2555.05 | 368.54 | 2923.59 | 15
30.08.060 | Bacia sifonada de louça para pessoas com mobilidade reduzida - capacidade de 6 litros | UN | 1120.45 | 60.46 | 1180.91 | 15
30.14 | Elevador e plataforma
30.14.030 | Plataforma para elevação até 1,00m, nas dimensões de 900x1400mm, capacidade de 250kg - percurso até 1,00m de altura | CJ | 26899.95 |  | 26899.95 | 15
30.14.040 | Plataforma para elevação até 2,00m, nas dimensões de 900x1400mm, capacidade de 250kg - percurso superior a 1,00m de altura | CJ | 28270.63 |  | 28270.63 | 15
30.14.060 | Plataforma para elevacao até 4,00m, nas dimensões de 1100x1400mm, capacidade de 325kg | CJ | 79371.29 |  | 79371.29 | 15
32 | IMPERMEABILIZACAO, PROTECAO E JUNTA
32.06 | Isolamentos termicos / acusticos
32.06.010 | Lã de vidro e/ou lã de rocha com espessura de 1´ | M2 | 17.81 | 4.09 | 21.9 | 15
32.06.030 | Lã de vidro e/ou lã de rocha com espessura de 2´ | M2 | 31.19 | 4.09 | 35.28 | 15
32.06.120 | Argila expandida | M3 | 675.5 | 57.23 | 732.73 | 15
32.06.130 | Espuma flexível de poliuretano poliéter/poliéster para absorção acústica, espessura de 50 mm | M2 | 180.52 | 7.52 | 188.04 | 15
32.06.151 | Lâmina refletiva revestida com dupla face em alumínio, dupla malha de reforço e laminação entre camadas, para isolação térmica | M2 | 19.7 | 11.1 | 30.8 | 15
32.06.231 | Película de controle solar refletiva na cor prata, aplicado em vidros | M2 | 81.86 |  | 81.86 | 15
32.06.240 | Película adesiva jateada para vidros - uso interno | M2 | 19.91 | 35.17 | 55.08 | 15
32.06.380 | Isolamento acústico em placas de espuma semirrígida, com uma camada de manta HD, espessura de 50 mm | M2 | 1397.54 |  | 1397.54 | 15
32.06.396 | Manta termoacústica em fibra cerâmica aluminizada, espessura de 38 mm | M2 | 84.47 | 30.14 | 114.61 | 15
32.06.400 | Isolamento acústico em placas de espuma semirrígida incombustível, com superfície em cunhas anecóicas, espessura de 50 mm | M2 | 687.14 |  | 687.14 | 15
32.07 | Junta de dilatacao
32.07.040 | Junta plástica de 3/4´ x 1/8´ | M | 1.43 | 7.45 | 8.88 | 15
32.07.060 | Junta de latão bitola de 1/8´ | M | 67.84 | 7.45 | 75.29 | 15
32.07.090 | Junta de dilatação ou vedação com mastique de silicone, 1,0 x 0,5 cm - inclusive guia de apoio em polietileno | M | 8.86 | 3.11 | 11.97 | 15
32.07.110 | Junta a base de asfalto oxidado a quente | CM3 | 0.14 | 0.06 | 0.2 | 15
32.07.120 | Mangueira plástica flexível para junta de dilatação | M | 6.77 | 4.97 | 11.74 | 15
32.07.160 | Junta de dilatação elástica a base de poliuretano | CM3 | 0.16 | 0.12 | 0.28 | 15
32.07.226 | Selante elástico monocomponente a base de poliuretano (PU) para juntas de dilatação | M | 7.32 | 0.09 | 7.41 | 15
32.07.230 | Perfil de acabamento com borracha termoplástica vulcanizada contínua flexível, para junta de dilatação de embutir - piso-piso | M | 244.52 | 4.53 | 249.05 | 15
32.07.240 | Perfil de acabamento com borracha termoplástica vulcanizada contínua flexível, para junta de dilatação de embutir - piso-parede | M | 290.12 | 4.53 | 294.65 | 15
32.07.250 | Perfil de acabamento com borracha termoplástica vulcanizada contínua flexível, para junta de dilatação de embutir - parede-parede ou forro-forro | M | 114.4 | 4.53 | 118.93 | 15
32.07.260 | Perfil de acabamento com borracha termoplástica vulcanizada contínua flexível, para junta de dilatação de embutir - parede-parede ou forro-forro - canto | M | 108.14 | 4.53 | 112.67 | 15
32.08 | Junta de dilatacao estrutural
32.08.010 | Junta estrutural com poliestireno expandido de alta densidade P-III, espessura de 10 mm | M2 | 7.73 | 3.07 | 10.8 | 15
32.08.030 | Junta estrutural com poliestireno expandido de alta densidade P-III, espessura de 20 mm | M2 | 25.28 | 3.07 | 28.35 | 15
32.08.050 | Junta estrutural com perfilado termoplástico em PVC, perfil O-12 | M | 46.01 | 21.05 | 67.06 | 15
32.08.060 | Junta estrutural com perfilado termoplástico em PVC, perfil O-22 | M | 92.53 | 21.05 | 113.58 | 15
32.08.070 | Junta estrutural com perfil elastomérico para fissuras, painéis e estruturas em geral, movimentação máxima 15 mm | M | 144.91 |  | 144.91 | 15
32.08.090 | Junta estrutural com perfil elastomérico para fissuras, painéis e estruturas em geral, movimentação máxima 30 mm | M | 399.7 |  | 399.7 | 15
32.08.110 | Junta estrutural com perfil elastomérico e lábios poliméricos para obras de arte, movimentação máxima 40 mm | M | 912.18 | 10.22 | 922.4 | 15
32.08.130 | Junta estrutural com perfil elastomérico e lábios poliméricos para obras de arte, movimentação máxima 55 mm | M | 1215.84 | 10.22 | 1226.06 | 15
32.08.160 | Junta elástica estrutural de neoprene | M | 174.12 |  | 174.12 | 15
32.09 | Apoios e afins
32.09.020 | Chapa de aço em bitolas medias | KG | 9.93 | 13.59 | 23.52 | 15
32.09.040 | Apoio em placa de neoprene fretado | DM3 | 205.03 | 9.06 | 214.09 | 15
32.10 | Envelope de concreto e protecao de tubos
32.10.050 | Proteção anticorrosiva, a base de resina epóxi com alcatrão, para ramais sob a terra, com DN até 1´ | M | 4.68 | 2.76 | 7.44 | 15
32.10.060 | Proteção anticorrosiva, a base de resina epóxi com alcatrão, para ramais sob a terra, com DN acima de 1´ até 2´ | M | 9.37 | 5.52 | 14.89 | 15
32.10.070 | Proteção anticorrosiva, a base de resina epóxi com alcatrão, para ramais sob a terra, com DN acima de 2´ até 3´ | M | 14.06 | 8.28 | 22.34 | 15
32.10.080 | Proteção anticorrosiva, a base de resina epóxi com alcatrão, para ramais sob a terra, com DN acima de 3´ até 4´ | M | 18.74 | 11.04 | 29.78 | 15
32.10.082 | Proteção anticorrosiva, a base de resina epóxi com alcatrão, para ramais sob a terra, com DN acima de 5´ até 6´ | M | 28.14 | 16.57 | 44.71 | 15
32.10.090 | Proteção anticorrosiva, com fita adesiva, para ramais sob a terra, com DN até 1´ | M | 29.07 | 1.7 | 30.77 | 15
32.10.100 | Proteção anticorrosiva, com fita adesiva, para ramais sob a terra, com DN acima de 1´ até 2´ | M | 51.68 | 2.39 | 54.07 | 15
32.10.110 | Proteção anticorrosiva, com fita adesiva, para ramais sob a terra, com DN acima de 2´ até 3´ | M | 73.46 | 3.07 | 76.53 | 15
32.11 | Isolante termico para tubos e dutos
32.11.150 | Proteção para isolamento térmico em alumínio | M2 | 31.6 | 11.55 | 43.15 | 15
32.11.200 | Isolamento térmico em polietileno expandido, espessura de 5 mm, para tubulação de 1/2´ (15 mm) | M | 1.84 | 11.55 | 13.39 | 15
32.11.210 | Isolamento térmico em polietileno expandido, espessura de 5 mm, para tubulação de 3/4´ (22 mm) | M | 2.64 | 11.55 | 14.19 | 15
32.11.220 | Isolamento térmico em polietileno expandido, espessura de 5 mm, para tubulação de 1´ (28 mm) | M | 3.15 | 11.55 | 14.7 | 15
32.11.230 | Isolamento térmico em polietileno expandido, espessura de 10 mm, para tubulação de 1 1/4´ (35 mm) | M | 4.1 | 11.55 | 15.65 | 15
32.11.240 | Isolamento térmico em polietileno expandido, espessura de 10 mm, para tubulação de 1 1/2´ (42 mm) | M | 5.02 | 11.55 | 16.57 | 15
32.11.250 | Isolamento térmico em polietileno expandido, espessura de 10 mm, para tubulação de 2´ (54 mm) | M | 9.69 | 11.55 | 21.24 | 15
32.11.270 | Isolamento térmico em espuma elastomérica, espessura de 9 a 12 mm, para tubulação de 1/4´ (cobre) | M | 7.27 | 11.55 | 18.82 | 15
32.11.280 | Isolamento térmico em espuma elastomérica, espessura de 9 a 12 mm, para tubulação de 1/2´ (cobre) | M | 8.18 | 11.55 | 19.73 | 15
32.11.290 | Isolamento térmico em espuma elastomérica, espessura de 9 a 12 mm, para tubulação de 5/8´ (cobre) ou 1/4´ (ferro) | M | 8.77 | 11.55 | 20.32 | 15
32.11.300 | Isolamento térmico em espuma elastomérica, espessura de 9 a 12 mm, para tubulação de 1´ (cobre) | M | 10.05 | 11.55 | 21.6 | 15
32.11.310 | Isolamento térmico em espuma elastomérica, espessura de 19 a 26 mm, para tubulação de 7/8´ (cobre) ou 1/2´ (ferro) | M | 22.11 | 11.55 | 33.66 | 15
32.11.320 | Isolamento térmico em espuma elastomérica, espessura de 19 a 26 mm, para tubulação de 1 1/8´ (cobre) ou 3/4´ (ferro) | M | 25.42 | 11.55 | 36.97 | 15
32.11.330 | Isolamento térmico em espuma elastomérica, espessura de 19 a 26 mm, para tubulação de 1 3/8´ (cobre) ou 1´ (ferro) | M | 27.19 | 11.55 | 38.74 | 15
32.11.340 | Isolamento térmico em espuma elastomérica, espessura de 19 a 26 mm, para tubulação de 1 5/8´ (cobre) ou 1 1/4´ (ferro) | M | 34.86 | 11.55 | 46.41 | 15
32.11.350 | Isolamento térmico em espuma elastomérica, espessura de 19 a 26 mm, para tubulação de 1 1/2´ (ferro) | M | 35.9 | 11.55 | 47.45 | 15
32.11.360 | Isolamento térmico em espuma elastomérica, espessura de 19 a 26 mm, para tubulação de 2´ (ferro) | M | 48.21 | 11.55 | 59.76 | 15
32.11.370 | Isolamento térmico em espuma elastomérica, espessura de 19 a 26 mm, para tubulação de 2 1/2´ (ferro) | M | 60.68 | 11.55 | 72.23 | 15
32.11.380 | Isolamento térmico em espuma elastomérica, espessura de 19 a 26 mm, para tubulação de 3 1/2´ (cobre) ou 3´ (ferro) | M | 62.76 | 11.55 | 74.31 | 15
32.11.390 | Isolamento térmico em espuma elastomérica, espessura de 19 a 26 mm, para tubulação de 4´ (ferro) | M | 108.92 | 11.55 | 120.47 | 15
32.11.400 | Isolamento térmico em espuma elastomérica, espessura de 19 a 26 mm, para tubulação de 5´ (ferro) | M | 124.24 | 11.55 | 135.79 | 15
32.11.410 | Isolamento térmico em espuma elastomérica, espessura de 19 a 26 mm, para tubulação de 6´ (ferro) | M | 155.62 | 11.55 | 167.17 | 15
32.11.420 | Manta em espuma elastomérica, espessura de 19 a 26 mm, para isolamento térmico de tubulação acima de 6´ | M2 | 196.08 | 21.2 | 217.28 | 15
32.11.430 | Isolamento térmico em espuma elastomérica, espessura de 19 a 26 mm, para tubulação de 3/8" (cobre) ou 1/8" (ferro) | M | 17.37 | 11.55 | 28.92 | 15
32.11.440 | Isolamento térmico em espuma elastomérica, espessura de 19 a 26 mm, para tubulação de 3/4" (cobre) ou 3/8" (ferro) | M | 19.41 | 11.55 | 30.96 | 15
32.15 | Impermeabilizacao flexivel com manta
32.15.030 | Impermeabilização em manta asfáltica com armadura, tipo III-B, espessura de 3 mm | M2 | 67.16 | 19.72 | 86.88 | 15
32.15.040 | Impermeabilização em manta asfáltica com armadura, tipo III-B, espessura de 4 mm | M2 | 75.59 | 19.72 | 95.31 | 15
32.15.080 | Impermeabilização em manta asfáltica tipo III-B, espessura de 3 mm, face exposta em geotêxtil, com membrana acrílica | M2 | 133.26 | 24.83 | 158.09 | 15
32.15.100 | Impermeabilização em manta asfáltica plastomérica com armadura, tipo III, espessura de 4 mm, face exposta em geotêxtil com membrana acrílica | M2 | 140.93 | 24.83 | 165.76 | 15
32.15.240 | Impermeabilização com manta asfáltica tipo III, anti raiz, espessura de 4 mm | M2 | 151.58 |  | 151.58 | 15
32.16 | Impermeabilizacao flexivel com membranas
32.16.010 | Impermeabilização em pintura de asfalto oxidado com solventes orgânicos, sobre massa | M2 | 10.7 | 8.18 | 18.88 | 15
32.16.020 | Impermeabilização em pintura de asfalto oxidado com solventes orgânicos, sobre metal | M2 | 7.49 | 8.18 | 15.67 | 15
32.16.030 | Impermeabilização em membrana de asfalto modificado com elastômeros, na cor preta | M2 | 50.1 | 8.18 | 58.28 | 15
32.16.040 | Impermeabilização em membrana de asfalto modificado com elastômeros, na cor preta e reforço em tela poliéster | M2 | 77.05 | 22.66 | 99.71 | 15
32.16.050 | Impermeabilização em membrana à base de polímeros acrílicos, na cor branca | M2 | 44.5 | 8.18 | 52.68 | 15
32.16.060 | Impermeabilização em membrana à base de polímeros acrílicos, na cor branca e reforço em tela poliéster | M2 | 69.21 | 22.66 | 91.87 | 15
32.16.070 | Impermeabilização em membrana à base de resina termoplástica e cimentos aditivados com reforço em tela poliéster | M2 | 46.51 | 26.75 | 73.26 | 15
32.17 | Impermeabilizacao rigida
32.17.010 | Impermeabilização em argamassa impermeável com aditivo hidrófugo | M3 | 475.14 | 353.62 | 828.76 | 15
32.17.012 | Impermeabilização em argamassa de concreto não estrutural com aditivo hidrófugo | M3 | 512.42 | 40.88 | 553.3 | 15
32.17.030 | Impermeabilização em argamassa polimérica para umidade e água de percolação | M2 | 5.76 | 8.62 | 14.38 | 15
32.17.040 | Impermeabilização em argamassa polimérica com reforço em tela poliéster para pressão hidrostática positiva | M2 | 18.43 | 17.23 | 35.66 | 15
32.17.070 | Impermeabilização anticorrosiva em membrana epoxídica com alcatrão de hulha, sobre massa | M2 | 58.42 | 8.62 | 67.04 | 15
32.20 | Reparos, conservacoes e complementos - GRUPO 32
32.20.010 | Recolocação de argila expandida | M3 |  | 81.76 | 81.76 | 15
32.20.020 | Aplicação de papel Kraft | M2 | 4.98 | 4.09 | 9.07 | 15
32.20.050 | Tela em polietileno, malha hexagonal de 1/2´, para armadura de argamassa | M2 | 5.62 | 4.09 | 9.71 | 15
32.20.060 | Tela galvanizada fio 24 BWG, malha hexagonal de 1/2´, para armadura de argamassa | M2 | 13.5 | 4.09 | 17.59 | 15
32.20.066 | Lona plástica em polietileno, 150 micras, para camada separadora de piso/pavimento | M2 | 1.45 | 0.29 | 1.74 | 15
33 | PINTURA
33.01 | Preparo de base
33.01.040 | Estucamento e lixamento de concreto deteriorado | M2 | 8.57 | 35.09 | 43.66 | 15
33.01.050 | Estucamento e lixamento de concreto | M2 | 4.94 | 35.09 | 40.03 | 15
33.01.060 | Imunizante para madeira | M2 | 7.13 | 8.94 | 16.07 | 15
33.01.280 | Reparo de trincas rasas até 5 mm de largura, na massa | M | 29.07 | 25.12 | 54.19 | 15
33.01.350 | Preparo de base para superfície metálica com fundo antioxidante | M2 | 8.22 | 9.6 | 17.82 | 15
33.02 | Massa corrida
33.02.060 | Massa corrida a base de PVA | M2 | 3.02 | 12.09 | 15.11 | 15
33.02.080 | Massa corrida à base de resina acrílica | M2 | 5.59 | 12.09 | 17.68 | 15
33.03 | Pintura em superficies de concreto / massa / gesso / pedras
33.03.220 | Tinta látex em elemento vazado | M2 | 5.59 | 26.61 | 32.2 | 15
33.03.350 | Pintura especial em esmalte para lousa cor verde | M2 | 9.25 | 22.61 | 31.86 | 15
33.03.740 | Resina acrílica plastificante | M2 | 19.02 | 12.56 | 31.58 | 15
33.03.750 | Verniz acrílico | M2 | 18.6 | 21.59 | 40.19 | 15
33.03.760 | Hidrorepelente incolor à base de silano-siloxano oligomérico disperso em água | M2 | 16.33 | 16.01 | 32.34 | 15
33.03.770 | Hidrorepelente incolor à base de silano-siloxano oligomérico disperso em solvente | M2 | 40.71 | 16.01 | 56.72 | 15
33.03.780 | Verniz de proteção antipichação | M2 | 31.51 | 21.59 | 53.1 | 15
33.05 | Pintura em superficies de madeira
33.05.010 | Verniz fungicida para madeira | M2 | 8.34 | 16.01 | 24.35 | 15
33.05.120 | Esmalte em rodapés, baguetes ou molduras de madeira | M | 3.19 | 2.98 | 6.17 | 15
33.05.330 | Verniz em superfície de madeira | M2 | 10.98 | 18.05 | 29.03 | 15
33.05.360 | Verniz em rodapés, baguetes ou molduras de madeira | M | 2.91 | 2.38 | 5.29 | 15
33.06 | Pintura em pisos
33.06.020 | Acrílico para quadras e pisos cimentados | M2 | 4.61 | 21.59 | 26.2 | 15
33.07 | Pintura em estruturas metalicas
33.07.130 | Pintura epóxi bicomponente em estruturas metálicas | KG | 4.47 |  | 4.47 | 15
33.07.140 | Pintura com esmalte alquídico em estrutura metálica | KG | 4.46 |  | 4.46 | 15
33.07.303 | Proteção passiva contra incêndio com tinta intumescente, com tempo requerido de resistência ao fogo TRRF = 60 min - aplicação em estrutura metálica | M2 | 162.89 | 199.51 | 362.4 | 15
33.07.304 | Proteção passiva contra incêndio com tinta intumescente, com tempo requerido de resistência ao fogo TRRF = 120 min - aplicação em estrutura metálica | M2 | 594.36 | 231.31 | 825.67 | 15
33.09 | Pintura de sinalizacao
33.09.020 | Borracha clorada para faixas demarcatórias | M | 1.59 | 1.62 | 3.21 | 15
33.09.021 | Tinta acrílica para faixas demarcatórias | M | 1.09 | 3.24 | 4.33 | 15
33.10 | Pintura em superficie de concreto/massa/gesso/pedras, inclusive preparo
33.10.020 | Tinta látex em massa, inclusive preparo | M2 | 8.94 | 21.59 | 30.53 | 15
33.10.030 | Tinta acrílica antimofo em massa, inclusive preparo | M2 | 13.5 | 21.59 | 35.09 | 15
33.10.041 | Esmalte à base de água em massa, inclusive preparo | M2 | 14.57 | 21.59 | 36.16 | 15
33.10.050 | Tinta acrílica em massa, inclusive preparo | M2 | 11.88 | 21.59 | 33.47 | 15
33.10.060 | Epóxi em massa, inclusive preparo | M2 | 91.28 | 45.22 | 136.5 | 15
33.10.070 | Borracha clorada em massa, inclusive preparo | M2 | 19.15 | 21.59 | 40.74 | 15
33.10.100 | Textura acrílica para uso interno / externo, inclusive preparo | M2 | 12.94 | 30.14 | 43.08 | 15
33.10.120 | Proteção passiva contra incêndio com tinta intumescente, tempo requerido de resistência ao fogo TRRF = 60 minutos - aplicação em painéis de gesso acartonado | M2 | 256.64 |  | 256.64 | 15
33.10.130 | Proteção passiva contra incêndio com tinta intumescente, tempo requerido de resistência ao fogo TRRF = 120 minutos - aplicação em painéis de gesso acartonado | M2 | 508.85 |  | 508.85 | 15
33.11 | Pintura em superficie metalica, inclusive preparo
33.11.050 | Esmalte à base água em superfície metálica, inclusive preparo | M2 | 18.65 | 30.14 | 48.79 | 15
33.12 | Pintura em superficie de madeira, inclusive preparo
33.12.011 | Esmalte à base de água em madeira, inclusive preparo | M2 | 19.08 | 30.14 | 49.22 | 15
34 | PAISAGISMO E FECHAMENTOS
34.01 | Preparacao de solo
34.01.010 | Terra vegetal orgânica comum | M3 | 183.67 | 51.1 | 234.77 | 15
34.01.020 | Limpeza e regularização de áreas para ajardinamento (jardins e canteiros) | M2 |  | 2.04 | 2.04 | 15
34.02 | Vegetacao rasteira
34.02.020 | Plantio de grama batatais em placas (praças e áreas abertas) | M2 | 10.63 | 3.44 | 14.07 | 15
34.02.040 | Plantio de grama batatais em placas (jardins e canteiros) | M2 | 9.74 | 5.17 | 14.91 | 15
34.02.070 | Forração com Lírio Amarelo, mínimo 18 mudas / m² - h= 0,50 m | M2 | 118 | 6.58 | 124.58 | 15
34.02.080 | Plantio de grama São Carlos em placas (jardins e canteiros) | M2 | 18.27 | 5.17 | 23.44 | 15
34.02.090 | Forração com Hera Inglesa, mínimo 18 mudas / m² - h= 0,15 m | M2 | 52.84 | 6.58 | 59.42 | 15
34.02.100 | Plantio de grama esmeralda em placas (jardins e canteiros) | M2 | 13.84 | 5.17 | 19.01 | 15
34.02.110 | Forração com clorofito, mínimo de 20 mudas / m² - h= 0,15 m | M2 | 51.54 | 6.58 | 58.12 | 15
34.02.400 | Plantio de grama pelo processo hidrossemeadura | M2 | 14.51 |  | 14.51 | 15
34.03 | Vegetacao arbustiva
34.03.020 | Arbusto Azaléa - h= 0,60 a 0,80 m | UN | 53.56 | 3.78 | 57.34 | 15
34.03.120 | Arbusto Moréia - h= 0,50 m | UN | 40.45 | 3.78 | 44.23 | 15
34.03.130 | Arbusto Alamanda - h= 0,60 a 0,80 m | UN | 50.36 | 3.78 | 54.14 | 15
34.03.150 | Arbusto Curcúligo - h= 0,60 a 0,80 m | UN | 58.35 | 3.78 | 62.13 | 15
34.04 | arvores
34.04.050 | Árvore ornamental tipo Pata de Vaca - h= 2,00 m | UN | 117.44 | 32.88 | 150.32 | 15
34.04.130 | Árvore ornamental tipo Ipê Amarelo - h= 2,00 m | UN | 146.57 | 32.88 | 179.45 | 15
34.04.160 | Árvore ornamental tipo Areca Bambu - h= 2,00 m | UN | 228.29 | 32.88 | 261.17 | 15
34.04.164 | Árvore ornamental tipo Falso barbatimão - h= 2,00 m | UN | 361.77 | 32.88 | 394.65 | 15
34.04.166 | Árvore ornamental tipo Aroeira salsa - h= 2,00 m | UN | 145.92 | 32.88 | 178.8 | 15
34.04.280 | Árvore ornamental tipo Manacá-da-serra - h= 2,00 m | UN | 103.3 | 32.88 | 136.18 | 15
34.04.360 | Árvore ornamental tipo coqueiro Jerivá - h= 4,00 m | UN | 422.57 | 32.88 | 455.45 | 15
34.04.370 | Árvore ornamental tipo Quaresmeira - h= 1,50 / 2,00 m | UN | 134.37 | 32.88 | 167.25 | 15
34.05 | Cercas e fechamentos
34.05.020 | Cerca em arame farpado com mourões de concreto | M | 29.33 | 32.88 | 62.21 | 15
34.05.030 | Cerca em arame farpado com mourões de concreto, com ponta inclinada | M | 39.7 | 32.88 | 72.58 | 15
34.05.032 | Cerca em arame farpado com mourões de concreto, com ponta inclinada - 12 fiadas | M | 42.35 | 32.88 | 75.23 | 15
34.05.050 | Cerca em tela de aço galvanizado de 2´, montantes em mourões de concreto com ponta inclinada e arame farpado | M | 158.29 | 52.68 | 210.97 | 15
34.05.080 | Alambrado em tela de aço galvanizado de 2´, montantes metálicos e arame farpado, até 4,00 m de altura | M2 | 238.41 |  | 238.41 | 15
34.05.110 | Alambrado em tela de aço galvanizado de 2´, montantes metálicos e arame farpado, acima de 4,00 m de altura | M2 | 248.96 |  | 248.96 | 15
34.05.120 | Alambrado em tela de aço galvanizado de 1´, montantes metálicos e arame farpado | M2 | 220.89 |  | 220.89 | 15
34.05.170 | Barreira de proteção perimetral em aço inoxidável AISI 430, dupla | M | 46.88 |  | 46.88 | 15
34.05.210 | Alambrado em tela de aço galvanizado de 2´, montantes metálicos com extremo superior duplo e arame farpado, acima de 4,00 m de altura | M2 | 330.25 |  | 330.25 | 15
34.05.260 | Gradil em aço galvanizado eletrofundido, malha 65 x 132 mm e pintura eletrostática | M2 | 429.99 | 67.76 | 497.75 | 15
34.05.270 | Alambrado em tela de aço galvanizado de 2´, montantes metálicos retos | M2 | 238.03 |  | 238.03 | 15
34.05.290 | Portão de abrir em grade de aço galvanizado eletrofundida, malha 65 x 132 mm, e pintura eletrostática | M2 | 1509.12 | 101.18 | 1610.3 | 15
34.05.300 | Portão de correr em grade de aço galvanizado eletrofundida, malha 65 x 132 mm, e pintura eletrostática | M2 | 1006.75 | 101.18 | 1107.93 | 15
34.05.310 | Gradil de ferro perfilado, tipo parque | M2 | 556.66 | 39.66 | 596.32 | 15
34.05.320 | Portão de ferro perfilado, tipo parque | M2 | 786.83 | 34.51 | 821.34 | 15
34.05.322 | Gradil rígido modular em aço 2" - H=1,10m, C=1,65m, padrão CET SP | UN | 577.51 | 135.62 | 713.13 | 15
34.05.350 | Portão de abrir em gradil eletrofundido, malha 5 x 15 cm | M2 | 1443.51 | 81.67 | 1525.18 | 15
34.05.360 | Gradil tela eletrosoldado, malha de 5 x 15cm, galvanizado | M2 | 99.95 | 99.58 | 199.53 | 15
34.05.370 | Fechamento de divisa - mourão com placas pré moldadas | M | 205.43 | 53.11 | 258.54 | 15
34.13 | Corte, recorte e remocao
34.13.011 | Corte, recorte e remoção de árvore inclusive as raízes - diâmetro (DAP)>5cm<15cm | UN | 100.42 | 158.98 | 259.4 | 15
34.13.021 | Corte, recorte e remoção de árvore inclusive as raízes - diâmetro (DAP)>15cm<30cm | UN | 548.36 | 195.32 | 743.68 | 15
34.13.031 | Corte, recorte e remoção de árvore inclusive as raízes - diâmetro (DAP)>30cm<45cm | UN | 2143.38 | 354.3 | 2497.68 | 15
34.13.041 | Corte, recorte e remoção de árvore inclusive as raízes - diâmetro (DAP)>45cm<60cm | UN | 2984.82 | 962.96 | 3947.78 | 15
34.13.051 | Corte, recorte e remoção de árvore inclusive as raízes - diâmetro (DAP)>60cm<100cm | UN | 6087.44 | 1925.92 | 8013.36 | 15
34.13.060 | Corte, recorte e remoção de árvore inclusive as raízes - diâmetro (DAP) acima de 100 cm | UN | 8968.14 | 2234.8 | 11202.94 | 15
34.20 | Reparos, conservacoes e complementos - GRUPO 34
34.20.050 | Tela de arame galvanizado fio nº 22 BWG, malha de 2´, tipo galinheiro | M2 | 8.61 | 7.94 | 16.55 | 15
34.20.080 | Tela de aço galvanizado fio nº 10 BWG, malha de 2´, tipo alambrado de segurança | M2 | 68.36 | 11 | 79.36 | 15
34.20.110 | Recolocação de barreira de proteção perimetral, simples ou dupla | M | 10.48 |  | 10.48 | 15
34.20.160 | Recolocação de alambrado, com altura até 4,50 m | M2 | 1.56 | 16.67 | 18.23 | 15
34.20.170 | Recolocação de alambrado, com altura acima de 4,50 m | M2 | 1.65 | 22.34 | 23.99 | 15
34.20.384 | Bicicletário modelo U invertido em tubo circular de aço Ø 2", com acabamento em pintura eletrostática, para fixação chumbado/parafusado | UN | 547.81 | 39.94 | 587.75 | 15
34.20.390 | Grelha arvoreira em ferro fundido | M2 | 1460.43 | 22.66 | 1483.09 | 15
35 | PLAYGROUND E EQUIPAMENTO RECREATIVO
35.01 | Quadra e equipamento de esportes
35.01.070 | Tela de arame galvanizado fio nº 12 BWG, malha de 2´ | M2 | 39.02 | 6.8 | 45.82 | 15
35.01.150 | Trave oficial completa com rede para futebol de salão | CJ | 2204.71 | 163.11 | 2367.82 | 15
35.01.170 | Poste oficial completo com rede para voleibol | CJ | 1713.62 | 163.11 | 1876.73 | 15
35.01.550 | Piso em fibra de polipropileno corrugado para quadra de esportes, inclusive pintura | M2 | 154.3 | 33.56 | 187.86 | 15
35.03 | Abrigo, guarita e quiosque
35.03.030 | Cancela automática metálica com barreira de alumínio de 3,50 até 4,00 m | UN | 4558.42 | 95.98 | 4654.4 | 15
35.04 | Bancos
35.04.020 | Banco contínuo em concreto vazado | M | 116.47 | 98.38 | 214.85 | 15
35.04.120 | Banco em concreto pré-moldado, comprimento 150 cm | UN | 554.24 | 21.9 | 576.14 | 15
35.04.130 | Banco de madeira sobre alvenaria | M2 | 192.45 | 61.32 | 253.77 | 15
35.04.140 | Banco em concreto pré-moldado com pés vazados, comprimento 200 cm | UN | 613.72 | 30.8 | 644.52 | 15
35.04.150 | Banco em concreto pré-moldado com 3 pés, comprimento 300 cm | UN | 920.15 | 46.19 | 966.34 | 15
35.05 | Equipamento recreativo
35.05.200 | Centro de atividades em madeira rústica | CJ | 5556.4 | 217.49 | 5773.89 | 15
35.05.210 | Balanço duplo em madeira rústica | CJ | 2859.75 | 217.49 | 3077.24 | 15
35.05.220 | Gangorra dupla em madeira rústica | CJ | 1676.05 | 217.49 | 1893.54 | 15
35.05.240 | Gira-gira em ferro com assento de madeira (8 lugares) | CJ | 3703.46 | 217.49 | 3920.95 | 15
35.07 | Mastro para bandeiras
35.07.020 | Plataforma com 3 mastros galvanizados, h= 7,00 m | CJ | 6021.44 | 345.72 | 6367.16 | 15
35.07.030 | Plataforma com 3 mastros galvanizados, h= 9,00 m | CJ | 8477.14 | 345.72 | 8822.86 | 15
35.07.060 | Mastro para bandeira galvanizado, h= 9,00 m | UN | 2814.84 | 51.05 | 2865.89 | 15
35.07.070 | Mastro para bandeira galvanizado, h= 7,00 m | UN | 1996.32 | 51.05 | 2047.37 | 15
35.20 | Reparos, conservacoes e complementos - GRUPO 35
35.20.010 | Tela em polietileno, malha 10 x 10 cm, fio 2 mm | M2 | 13.25 |  | 13.25 | 15
35.20.050 | Conjunto de 4 lixeiras para coleta seletiva, com tampa basculante, capacidade 50 litros | UN | 1236.61 | 33.98 | 1270.59 | 15
36 | ENTRADA DE ENERGIA ELETRICA E TELEFONIA
36.01 | Entrada de energia - componentes
36.01.242 | Cubículo de média tensão, para uso ao tempo, classe 24 kV | CJ | 159039.75 | 265.99 | 159305.74 | 15
36.01.252 | Cubículo de média tensão, para uso ao tempo, classe 17,5 kV | CJ | 133696.78 | 265.99 | 133962.77 | 15
36.01.260 | Cubículo de entrada e medição para uso abrigado, classe 15 kV | CJ | 111423.2 | 531.98 | 111955.18 | 15
36.03 | Caixas de entrada / medicao
36.03.010 | Caixa de medição tipo II (300 x 560 x 200) mm, padrão concessionárias | UN | 130.02 | 173.88 | 303.9 | 15
36.03.020 | Caixa de medição polifásica (500 x 600 x 200) mm, padrão concessionárias | UN | 236.65 | 173.88 | 410.53 | 15
36.03.030 | Caixa de medição externa tipo ´L´ (900 x 600 x 270) mm, padrão Concessionárias | UN | 1149.68 | 200.96 | 1350.64 | 15
36.03.050 | Caixa de medição externa tipo ´N´ (1300 x 1200 x 270) mm, padrão Concessionárias | UN | 2679.42 | 200.96 | 2880.38 | 15
36.03.060 | Caixa de medição externa tipo ´M´ (900 x 1200 x 270) mm, padrão Concessionárias | UN | 1875.84 | 200.96 | 2076.8 | 15
36.03.080 | Caixa para seccionadora tipo ´T´ (900 x 600 x 250) mm, padrão Concessionárias | UN | 605.36 | 150.72 | 756.08 | 15
36.03.090 | Caixa de medição interna tipo ´A1´ (1000 x 1000 x 300) mm, padrão Concessionárias | UN | 1692.84 | 209.22 | 1902.06 | 15
36.03.120 | Caixa de proteção para transformador de corrente, (1000 x 750 x 300) mm, padrão Concessionárias | UN | 1435 | 200.96 | 1635.96 | 15
36.03.130 | Caixa de proteção dos bornes do medidor, (300 x 250 x 90) mm, padrão Concessionárias | UN | 125.57 | 100.48 | 226.05 | 15
36.03.150 | Caixa de entrada tipo ´E´ (560 x 350 x 210) mm - padrão Concessionárias | UN | 228.59 | 173.88 | 402.47 | 15
36.03.160 | Caixa base lateral tipo ´N´ (1300 x 400 x 250) mm | UN | 710.43 | 200.96 | 911.39 | 15
36.04 | Suporte (Braquet)
36.04.010 | Suporte para 1 isolador de baixa tensão | UN | 34.78 | 15.07 | 49.85 | 15
36.04.030 | Suporte para 2 isoladores de baixa tensão | UN | 51.59 | 15.07 | 66.66 | 15
36.04.050 | Suporte para 3 isoladores de baixa tensão | UN | 83.72 | 15.07 | 98.79 | 15
36.04.070 | Suporte para 4 isoladores de baixa tensão | UN | 119.84 | 15.07 | 134.91 | 15
36.05 | Isoladores
36.05.010 | Isolador tipo roldana para baixa tensão de 76 x 79 mm | UN | 44.89 | 10.05 | 54.94 | 15
36.05.040 | Isolador tipo disco para 15 kV de 6´ - 150 mm | UN | 91.38 | 10.05 | 101.43 | 15
36.05.080 | Isolador tipo pino para 15 kV, inclusive pino (poste) | UN | 80 | 37.68 | 117.68 | 15
36.05.100 | Isolador pedestal para 15 kV | UN | 149.78 | 10.05 | 159.83 | 15
36.05.110 | Isolador pedestal para 25 kV | UN | 203.91 | 10.05 | 213.96 | 15
36.06 | Muflas e terminais
36.06.060 | Terminal modular (mufla) unipolar externo para cabo até 70 mm²/15 kV | CJ | 523.98 | 25.12 | 549.1 | 15
36.06.080 | Terminal modular (mufla) unipolar interno para cabo até 70 mm²/15 kV | CJ | 441.82 | 25.12 | 466.94 | 15
36.07 | Para-raios de media tensao
36.07.010 | Para-raios de distribuição, classe 12 kV/5 kA, completo, encapsulado com polímero | UN | 244.05 | 23.57 | 267.62 | 15
36.07.030 | Para-raios de distribuição, classe 12 kV/10 kA, completo, encapsulado com polímero | UN | 217.77 | 23.57 | 241.34 | 15
36.07.050 | Para-raios de distribuição, classe 15 kV/5 kA, completo, encapsulado com polímero | UN | 252.21 | 23.57 | 275.78 | 15
36.07.060 | Para-raios de distribuição, classe 15 kV/10 kA, completo, encapsulado com polímero | UN | 212.22 | 23.57 | 235.79 | 15
36.08 | Gerador e grupo gerador
36.08.030 | Grupo gerador com potência de 250/228 kVA, variação de + ou - 5% - completo | UN | 209454.97 | 1933.84 | 211388.81 | 15
36.08.040 | Grupo gerador com potência de 350/320 kVA, variação de + ou - 10% - completo | UN | 236845.22 | 1933.84 | 238779.06 | 15
36.08.050 | Grupo gerador com potência de 88/80 kVA, variação de + ou - 10% - completo | UN | 104090.17 | 1933.84 | 106024.01 | 15
36.08.060 | Grupo gerador com potência de 165/150 kVA, variação de + ou - 5% - completo | UN | 122739.12 | 1933.84 | 124672.96 | 15
36.08.100 | Grupo gerador com potência de 55/50 kVA, variação de + ou - 10% - completo | UN | 97552.39 | 1031.95 | 98584.34 | 15
36.08.110 | Grupo gerador com potência de 180/168 kVA, variação de + ou - 5% - completo | UN | 148594.88 | 1933.84 | 150528.72 | 15
36.08.290 | Grupo gerador com potência de 563/513 kVA, variação de + ou - 10% - completo | UN | 486141.63 | 2140.23 | 488281.86 | 15
36.08.350 | Grupo gerador carenado com potência de 150/136 kVA, variação de + ou - 5% - completo | UN | 150854.83 | 1933.84 | 152788.67 | 15
36.08.360 | Grupo gerador carenado com potência de 460/434 kVA, variação de + ou - 10% - completo | UN | 440826.47 | 2121.04 | 442947.51 | 15
36.08.540 | Grupo gerador com potência de 460/434 kVA, variação de + ou - 10% - completo | UN | 406709.5 | 2140.23 | 408849.73 | 15
36.09 | Transformador de entrada
36.09.020 | Transformador de potência trifásico de 225 kVA, classe 15 kV, a óleo | UN | 42233.18 | 1031.95 | 43265.13 | 15
36.09.050 | Transformador de potência trifásico de 150 kVA, classe 15 kV, a óleo | UN | 30798.31 | 1031.95 | 31830.26 | 15
36.09.060 | Transformador de potência trifásico de 500 kVA, classe 15 kV, a seco | UN | 84050.44 | 1651.12 | 85701.56 | 15
36.09.070 | Transformador de potência trifásico de 1000 kVA, classe 15 kV, a seco com cabine | UN | 124376.26 | 1651.12 | 126027.38 | 15
36.09.100 | Transformador de potência trifásico de 5 kVA, classe 0,6 kV, a seco com cabine | UN | 5251.39 | 412.78 | 5664.17 | 15
36.09.110 | Transformador de potência trifásico de 7,5 kVA, classe 0,6 kV, a seco com cabine | UN | 6638.27 | 412.78 | 7051.05 | 15
36.09.150 | Transformador de potência trifásico de 75 kVA, classe 15 kV, a óleo | UN | 22182.02 | 1031.95 | 23213.97 | 15
36.09.170 | Transformador de potência trifásico de 300 kVA, classe 15 kV, a óleo | UN | 50501.31 | 1031.95 | 51533.26 | 15
36.09.180 | Transformador de potência trifásico de 112,5 kVA, classe 15 kV, a óleo | UN | 24891.79 | 1031.95 | 25923.74 | 15
36.09.220 | Transformador de potência trifásico de 500 kVA, classe 15 kV, a seco com cabine | UN | 96387.01 | 1651.12 | 98038.13 | 15
36.09.230 | Transformador de potência trifásico de 30 kVA, classe 1,2 KV, a seco com cabine | UN | 17871.31 | 412.78 | 18284.09 | 15
36.09.250 | Transformador de potência trifásico de 500 kVA, classe 15 kV, a óleo | UN | 76472.48 | 1651.12 | 78123.6 | 15
36.09.300 | Transformador de potência trifásico de 750 kVA, classe 15 kV, a óleo | UN | 96836.99 | 1651.12 | 98488.11 | 15
36.09.360 | Transformador de potência trifásico de 750 kVA, classe 15 kV, a seco | UN | 140449.74 | 1651.12 | 142100.86 | 15
36.09.370 | Transformador de potência trifásico de 300 kVA, classe 15 kV, a seco | UN | 76347.42 | 1031.95 | 77379.37 | 15
36.09.410 | Transformador de potência trifásico de 45 kVA, classe 15 kV, a seco | UN | 38336.07 | 1031.95 | 39368.02 | 15
36.09.440 | Transformador de potência trifásico de 500 kVA, classe 15 kV, a óleo - tipo pedestal | UN | 145402.68 | 1651.12 | 147053.8 | 15
36.09.480 | Transformador trifásico a seco de 112,5 kVA, encapsulado em resina epóxi sob vácuo | UN | 43990.02 | 1031.95 | 45021.97 | 15
36.09.490 | Transformador trifásico a seco de 150 kVA, encapsulado em resina epóxi sob vácuo | UN | 49118.43 | 1031.95 | 50150.38 | 15
36.20 | Reparos, conservacoes e complementos - GRUPO 36
36.20.010 | Vergalhão de cobre eletrolítico, diâmetro de 3/8´ | M | 69.09 | 20.1 | 89.19 | 15
36.20.030 | União angular para vergalhão, diâmetro de 3/8´ | UN | 48.66 | 10.05 | 58.71 | 15
36.20.050 | Terminal para vergalhão, diâmetro de 3/8´ | UN | 22.61 | 10.05 | 32.66 | 15
36.20.060 | Braçadeira para fixação de eletroduto, até 4´ | UN | 3.16 | 7.54 | 10.7 | 15
36.20.070 | Prensa vergalhão ´T´, diâmetro de 3/8´ | UN | 23.03 | 10.05 | 33.08 | 15
36.20.090 | Vara para manobra em cabine em fibra de vidro, para tensão até 36 kV | UN | 824.5 | 1.02 | 825.52 | 15
36.20.100 | Bucha para passagem interna/externa com isolação para 15 kV | UN | 543.24 | 25.12 | 568.36 | 15
36.20.120 | Chapa de ferro de 1,50 x 0,50 m para bucha de passagem | UN | 259.61 | 25.12 | 284.73 | 15
36.20.140 | Cruzeta de madeira de 2400 mm | UN | 309.32 | 141.36 | 450.68 | 15
36.20.180 | Luva isolante de borracha, acima de 10 até 20 kV | PAR | 611.69 | 1.02 | 612.71 | 15
36.20.200 | Mão francesa de 700 mm | UN | 31.52 | 50.24 | 81.76 | 15
36.20.210 | Luva isolante de borracha, até 10 kV | PAR | 466.79 | 1.02 | 467.81 | 15
36.20.220 | Mudança de tap do transformador | UN |  | 282.72 | 282.72 | 15
36.20.240 | Óleo para disjuntor | L | 27.05 | 0.82 | 27.87 | 15
36.20.260 | Óleo para transformador | L | 27.05 | 1.23 | 28.28 | 15
36.20.282 | Placa de advertência em chapa de aço, com pintura refletiva "Perigo Alta Tensão" | M2 | 924 | 10.22 | 934.22 | 15
36.20.284 | Placa de advertência em chapa de alumínio, com pintura refletiva "Perigo Alta Tensão" | M2 | 1152.01 | 10.22 | 1162.23 | 15
36.20.330 | Luva de couro para proteção de luva isolante | PAR | 40.17 | 1.02 | 41.19 | 15
36.20.340 | Sela para cruzeta de madeira | UN | 19.31 | 70.68 | 89.99 | 15
36.20.350 | Caixa porta luvas em madeira, com tampa | UN | 70.29 | 1.02 | 71.31 | 15
36.20.360 | Suporte de transformador em poste ou estaleiro | UN | 234.63 | 141.36 | 375.99 | 15
36.20.380 | Tapete de borracha isolante elétrico de 1000 x 1000 mm | UN | 627.84 | 1.02 | 628.86 | 15
36.20.540 | Cruzeta metálica de 2400 mm, para fixação de mufla ou para-raios | UN | 539.55 | 141.36 | 680.91 | 15
36.20.560 | Dispositivo Soft Starter para motor 15 cv, trifásico 220 V | UN | 2898.21 | 50.24 | 2948.45 | 15
36.20.570 | Dispositivo Soft Starter para motor 25 cv, trifásico 220 V | UN | 4372.83 | 50.24 | 4423.07 | 15
36.20.580 | Dispositivo Soft Starter para motor 50 cv, trifásico 220 V | UN | 5674.77 | 50.24 | 5725.01 | 15
37 | QUADRO E PAINEL PARA ENERGIA ELETRICA E TELEFONIA
37.01 | Quadro para telefonia embutir, protecao IP40 chapa nº 16msg
37.01.020 | Quadro Telebrás de embutir de 200 x 200 x 120 mm | UN | 47.01 | 86.49 | 133.5 | 15
37.01.080 | Quadro Telebrás de embutir de 400 x 400 x 120 mm | UN | 146.63 | 120.67 | 267.3 | 15
37.01.120 | Quadro Telebrás de embutir de 600 x 600 x 120 mm | UN | 295.84 | 154.85 | 450.69 | 15
37.01.160 | Quadro Telebrás de embutir de 800 x 800 x 120 mm | UN | 503.3 | 192.02 | 695.32 | 15
37.01.220 | Quadro Telebrás de embutir de 1200 x 1200 x 120 mm | UN | 1524.85 | 257.4 | 1782.25 | 15
37.02 | Quadro para telefonia de sobrepor, protecao IP40 chapa nº 16msg
37.02.020 | Quadro Telebrás de sobrepor de 200 x 200 x 120 mm | UN | 64.71 | 75.36 | 140.07 | 15
37.02.060 | Quadro Telebrás de sobrepor de 400 x 400 x 120 mm | UN | 147.84 | 100.48 | 248.32 | 15
37.02.100 | Quadro Telebrás de sobrepor de 600 x 600 x 120 mm | UN | 295.3 | 125.6 | 420.9 | 15
37.02.140 | Quadro Telebrás de sobrepor de 800 x 800 x 120 mm | UN | 541.99 | 150.72 | 692.71 | 15
37.03 | Quadro distribuicao de luz e forca de embutir universal
37.03.200 | Quadro de distribuição universal de embutir, para disjuntores 16 DIN / 12 Bolt-on - 150 A - sem componentes | UN | 412.23 | 150.22 | 562.45 | 15
37.03.210 | Quadro de distribuição universal de embutir, para disjuntores 24 DIN / 18 Bolt-on - 150 A - sem componentes | UN | 520.38 | 150.22 | 670.6 | 15
37.03.220 | Quadro de distribuição universal de embutir, para disjuntores 34 DIN / 24 Bolt-on - 150 A - sem componentes | UN | 645.26 | 187.78 | 833.04 | 15
37.03.230 | Quadro de distribuição universal de embutir, para disjuntores 44 DIN / 32 Bolt-on - 150 A - sem componentes | UN | 733.87 | 187.78 | 921.65 | 15
37.03.240 | Quadro de distribuição universal de embutir, para disjuntores 56 DIN / 40 Bolt-on - 225 A - sem componentes | UN | 888.38 | 225.33 | 1113.71 | 15
37.03.250 | Quadro de distribuição universal de embutir, para disjuntores 70 DIN / 50 Bolt-on - 225 A - sem componentes | UN | 1341.86 | 225.33 | 1567.19 | 15
37.04 | Quadro distribuicao de luz e forca de sobrepor universal
37.04.250 | Quadro de distribuição universal de sobrepor, para disjuntores 16 DIN / 12 Bolt-on - 150 A - sem componentes | UN | 520.74 | 112.67 | 633.41 | 15
37.04.260 | Quadro de distribuição universal de sobrepor, para disjuntores 24 DIN / 18 Bolt-on - 150 A - sem componentes | UN | 624.44 | 112.67 | 737.11 | 15
37.04.270 | Quadro de distribuição universal de sobrepor, para disjuntores 34 DIN / 24 Bolt-on - 150 A - sem componentes | UN | 705.98 | 150.22 | 856.2 | 15
37.04.280 | Quadro de distribuição universal de sobrepor, para disjuntores 44 DIN / 32 Bolt-on - 150 A - sem componentes | UN | 1004.98 | 150.22 | 1155.2 | 15
37.04.290 | Quadro de distribuição universal de sobrepor, para disjuntores 56 DIN / 40 Bolt-on - 225 A - sem componentes | UN | 1146.51 | 187.78 | 1334.29 | 15
37.04.300 | Quadro de distribuição universal de sobrepor, para disjuntores 70 DIN / 50 Bolt-on - 225 A - sem componentes | UN | 1566.22 | 187.78 | 1754 | 15
37.06 | Painel autoportante
37.06.014 | Painel autoportante em chapa de aço, com proteção mínima IP 54 - sem componentes | M2 | 2946.69 | 133 | 3079.69 | 15
37.10 | Barramentos
37.10.010 | Barramento de cobre nu | KG | 116 | 8.94 | 124.94 | 15
37.11 | Bases
37.11.020 | Base de fusível Diazed completa para 25 A | UN | 51.1 | 15.07 | 66.17 | 15
37.11.040 | Base de fusível Diazed completa para 63 A | UN | 46.89 | 25.12 | 72.01 | 15
37.11.060 | Base de fusível NH até 125 A, com fusível | UN | 70.29 | 50.24 | 120.53 | 15
37.11.080 | Base de fusível NH até 250 A, com fusível | UN | 210.93 | 50.24 | 261.17 | 15
37.11.100 | Base de fusível NH até 400 A, com fusível | UN | 303.31 | 50.24 | 353.55 | 15
37.11.120 | Base de fusível tripolar de 15 kV | UN | 1400.86 | 60.29 | 1461.15 | 15
37.11.140 | Base de fusível unipolar de 15 kV | UN | 470.19 | 60.29 | 530.48 | 15
37.12 | Fusiveis
37.12.020 | Fusível tipo NH 00 de 6 A até 160 A | UN | 31.16 | 10.05 | 41.21 | 15
37.12.040 | Fusível tipo NH 1 de 36 A até 250 A | UN | 76.07 | 10.05 | 86.12 | 15
37.12.060 | Fusível tipo NH 2 de 224 A até 400 A | UN | 101.61 | 10.05 | 111.66 | 15
37.12.080 | Fusível tipo NH 3 de 400 A até 630 A | UN | 177.27 | 10.05 | 187.32 | 15
37.12.120 | Fusível tipo HH para 15 kV de 2,5 A até 50 A | UN | 195.96 | 10.05 | 206.01 | 15
37.12.140 | Fusível tipo HH para 15 kV de 60 A até 100 A | UN | 355.59 | 10.05 | 365.64 | 15
37.12.200 | Fusível Diazed retardado de 2 A até 25 A | UN | 23.09 | 10.05 | 33.14 | 15
37.12.220 | Fusível Diazed retardado de 35 A até 63 A | UN | 20.66 | 10.05 | 30.71 | 15
37.12.300 | Fusível em vidro para ´TP´ de 0,5 A | UN | 36.97 | 2.51 | 39.48 | 15
37.13 | Disjuntores
37.13.510 | Disjuntor fixo PVO trifásico, 17,5 kV, 630 A x 350 MVA, 50/60 Hz, com acessórios | UN | 28095.62 | 315.24 | 28410.86 | 15
37.13.520 | Disjuntor em caixa aberta trifásico, 600 V de 800 A, 50/60 Hz, com acessórios | UN | 27135.87 | 282.72 | 27418.59 | 15
37.13.530 | Disjuntor fixo PVO trifásico, 15 kV, 630 A x 350 MVA, com relé de proteção de sobrecorrente e transformadores de corrente | CJ | 44433.71 | 416.4 | 44850.11 | 15
37.13.550 | Disjuntor em caixa aberta tripolar extraível, 500 V de 3200 A, com acessórios | UN | 84383.56 | 50.24 | 84433.8 | 15
37.13.570 | Disjuntor em caixa aberta tripolar extraível, 500 V de 4000 A, com acessórios | UN | 147603.3 | 50.24 | 147653.54 | 15
37.13.600 | Disjuntor termomagnético, unipolar 127/220 V, corrente de 10 A até 30 A | UN | 18.02 | 15.07 | 33.09 | 15
37.13.610 | Disjuntor termomagnético, unipolar 127/220 V, corrente de 35 A até 50 A | UN | 42.09 | 15.07 | 57.16 | 15
37.13.630 | Disjuntor termomagnético, bipolar 220/380 V, corrente de 10 A até 50 A | UN | 138.41 | 30.14 | 168.55 | 15
37.13.640 | Disjuntor termomagnético, bipolar 220/380 V, corrente de 60 A até 100 A | UN | 179.07 | 30.14 | 209.21 | 15
37.13.650 | Disjuntor termomagnético, tripolar 220/380 V, corrente de 10 A até 50 A | UN | 123.53 | 45.22 | 168.75 | 15
37.13.660 | Disjuntor termomagnético, tripolar 220/380 V, corrente de 60 A até 100 A | UN | 216.8 | 45.22 | 262.02 | 15
37.13.690 | Disjuntor série universal em caixa moldada, térmico e magnético fixos, bipolar 415 VCA, corrente de 60 A até 100 A | UN | 473.55 | 50.24 | 523.79 | 15
37.13.700 | Disjuntor série universal em caixa moldada, térmico e magnético fixos, bipolar 380/600 VCA, corrente de 125 A | UN | 798.84 | 50.24 | 849.08 | 15
37.13.720 | Disjuntor série universal em caixa moldada, térmico fixo e magnético ajustável, tripolar 600 VCA, corrente de 300 A até 400 A | UN | 1854.1 | 100.48 | 1954.58 | 15
37.13.730 | Disjuntor série universal em caixa moldada, térmico fixo e magnético ajustável, tripolar 600 VCA, corrente de 500 A até 630 A | UN | 1277.22 | 100.48 | 1377.7 | 15
37.13.740 | Disjuntor série universal em caixa moldada, térmico fixo e magnético ajustável, tripolar 600 VCA, corrente de 700 A até 800 A | UN | 3597.66 | 100.48 | 3698.14 | 15
37.13.760 | Disjuntor em caixa moldada, térmico e magnético ajustáveis, tripolar 630/690 V, faixa de ajuste de 440 até 630 A | UN | 9204.05 | 100.48 | 9304.53 | 15
37.13.770 | Disjuntor em caixa moldada, térmico e magnético ajustáveis, tripolar 1250/690 V, faixa de ajuste de 800 até 1250 A | UN | 15814.17 | 100.48 | 15914.65 | 15
37.13.780 | Disjuntor em caixa moldada, térmico e magnético ajustáveis, tripolar 1600/690 V, faixa de ajuste de 1000 até 1600 A | UN | 22949.69 | 100.48 | 23050.17 | 15
37.13.800 | Mini-disjuntor termomagnético, unipolar 127/220 V, corrente de 10 A até 32 A | UN | 10.81 | 10.05 | 20.86 | 15
37.13.810 | Mini-disjuntor termomagnético, unipolar 127/220 V, corrente de 40 A até 50 A | UN | 13.46 | 10.05 | 23.51 | 15
37.13.840 | Mini-disjuntor termomagnético, bipolar 220/380 V, corrente de 10 A até 32 A | UN | 43.55 | 10.05 | 53.6 | 15
37.13.850 | Mini-disjuntor termomagnético, bipolar 220/380 V, corrente de 40 A até 50 A | UN | 43.65 | 10.05 | 53.7 | 15
37.13.860 | Mini-disjuntor termomagnético, bipolar 220/380 V, corrente de 63 A | UN | 52.87 | 10.05 | 62.92 | 15
37.13.870 | Mini-disjuntor termomagnético, bipolar 400 V, corrente de 80 A até 100 A | UN | 138.5 | 10.05 | 148.55 | 15
37.13.880 | Mini-disjuntor termomagnético, tripolar 220/380 V, corrente de 10 A até 32 A | UN | 59.36 | 10.05 | 69.41 | 15
37.13.890 | Mini-disjuntor termomagnético, tripolar 220/380 V, corrente de 40 A até 50 A | UN | 63.95 | 10.05 | 74 | 15
37.13.900 | Mini-disjuntor termomagnético, tripolar 220/380 V, corrente de 63 A | UN | 69.74 | 10.05 | 79.79 | 15
37.13.910 | Mini-disjuntor termomagnético, tripolar 415 V, corrente de 80 A até 125 A | UN | 896.92 | 10.05 | 906.97 | 15
37.13.920 | Disjuntor em caixa aberta, térmico ajustável e magnético fixo, tripolar 2000/1200 V, faixa de ajuste de 1600 até 2000 A | UN | 33502.66 | 100.48 | 33603.14 | 15
37.13.930 | Disjuntor em caixa aberta, térmico ajustável e magnético fixo, tripolar 2500/1200 V, faixa de ajuste de 2000 até 2500 A | UN | 59041.91 | 100.48 | 59142.39 | 15
37.13.940 | Disjuntor em caixa aberta tripolar extraível, 500 V de 6300 A, com acessórios | UN | 365499.38 | 50.24 | 365549.62 | 15
37.14 | Chave de baixa tensao
37.14.050 | Chave comutadora, reversão sob carga, tetrapolar, sem porta fusível, para 100 A | UN | 2415.44 | 50.24 | 2465.68 | 15
37.14.300 | Chave seccionadora sob carga, tripolar, acionamento rotativo, com prolongador, sem porta-fusível, de 160 A | UN | 2026.81 | 40.19 | 2067 | 15
37.14.310 | Chave seccionadora sob carga, tripolar, acionamento rotativo, com prolongador, sem porta-fusível, de 250 A | UN | 1274.81 | 40.19 | 1315 | 15
37.14.320 | Chave seccionadora sob carga, tripolar, acionamento rotativo, com prolongador, sem porta-fusível, de 400 A | UN | 2080.28 | 50.24 | 2130.52 | 15
37.14.330 | Chave seccionadora sob carga, tripolar, acionamento rotativo, com prolongador, sem porta-fusível, de 630 A | UN | 2224.75 | 60.29 | 2285.04 | 15
37.14.340 | Chave seccionadora sob carga, tripolar, acionamento rotativo, com prolongador, sem porta-fusível, de 1000 A | UN | 4952.72 | 75.36 | 5028.08 | 15
37.14.350 | Chave seccionadora sob carga, tripolar, acionamento rotativo, com prolongador, sem porta-fusível, de 1250 A | UN | 9983.55 | 75.36 | 10058.91 | 15
37.14.410 | Chave seccionadora sob carga, tripolar, acionamento rotativo, com prolongador e porta-fusível até NH-00-125 A - sem fusíveis | UN | 1378.43 | 40.19 | 1418.62 | 15
37.14.420 | Chave seccionadora sob carga, tripolar, acionamento rotativo, com prolongador e porta-fusível até NH-00-160 A - sem fusíveis | UN | 1801.86 | 40.19 | 1842.05 | 15
37.14.430 | Chave seccionadora sob carga, tripolar, acionamento rotativo, com prolongador e porta-fusível até NH-1-250 A - sem fusíveis | UN | 4140.27 | 40.19 | 4180.46 | 15
37.14.440 | Chave seccionadora sob carga, tripolar, acionamento rotativo, com prolongador e porta-fusível até NH-2-400 A - sem fusíveis | UN | 4552.67 | 50.24 | 4602.91 | 15
37.14.450 | Chave seccionadora sob carga, tripolar, acionamento rotativo, com prolongador e porta-fusível até NH-3-630 A - sem fusíveis | UN | 9616.67 | 60.29 | 9676.96 | 15
37.14.500 | Chave seccionadora sob carga, tripolar, acionamento tipo punho, com porta-fusível até NH-00-160 A - sem fusíveis | UN | 351.99 | 40.19 | 392.18 | 15
37.14.510 | Chave seccionadora sob carga, tripolar, acionamento tipo punho, com porta-fusível até NH-1-250 A - sem fusíveis | UN | 924.55 | 40.19 | 964.74 | 15
37.14.520 | Chave seccionadora sob carga, tripolar, acionamento tipo punho, com porta-fusível até NH-2-400 A - sem fusíveis | UN | 1233.5 | 50.24 | 1283.74 | 15
37.14.530 | Chave seccionadora sob carga, tripolar, acionamento tipo punho, com porta-fusível até NH-3-630 A - sem fusíveis | UN | 1676.34 | 60.29 | 1736.63 | 15
37.14.600 | Chave comutadora, reversão sob carga, tripolar, sem porta fusível, para 400 A | UN | 5310.75 | 60.29 | 5371.04 | 15
37.14.610 | Chave comutadora, reversão sob carga, tripolar, sem porta fusível, para 600/630 A | UN | 7294.15 | 75.36 | 7369.51 | 15
37.14.620 | Chave comutadora, reversão sob carga, tripolar, sem porta fusível, para 1000 A | UN | 11112.66 | 90.43 | 11203.09 | 15
37.14.640 | Chave comutadora, reversão sob carga, tetrapolar, sem porta fusível, para 630 A / 690 V | UN | 12067.85 | 115.27 | 12183.12 | 15
37.14.830 | Barra de contato para chave seccionadora tipo NH3-630 A | UN | 85.64 | 10.05 | 95.69 | 15
37.14.912 | Chave seccionadora tripolar, abertura sob carga seca até 160 A / 690 V | UN | 891.67 | 40.19 | 931.86 | 15
37.15 | Chave de media tensao
37.15.110 | Chave seccionadora tripolar sob carga para 400 A - 25 kV - com prolongador | UN | 2558.51 | 244.56 | 2803.07 | 15
37.15.120 | Chave seccionadora tripolar sob carga para 400 A - 15 kV - com prolongador | UN | 2233.53 | 244.56 | 2478.09 | 15
37.15.150 | Chave fusível base ´C´ para 15 kV/100 A, com capacidade de ruptura até 10 kA - com fusível | UN | 523.86 | 90.19 | 614.05 | 15
37.15.160 | Chave fusível base ´C´ para 15 kV/200 A, com capacidade de ruptura até 10 kA - com fusível | UN | 583.98 | 90.19 | 674.17 | 15
37.15.170 | Chave fusível base ´C´ para 25 kV/100 A, com capacidade de ruptura até 6,3 kA - com fusível | UN | 527.36 | 90.19 | 617.55 | 15
37.15.200 | Chave seccionadora tripolar seca para 400 A - 15 kV - com prolongador | UN | 1911.52 | 244.56 | 2156.08 | 15
37.15.210 | Chave seccionadora tripolar seca para 600 / 630 A - 15 kV - com prolongador | UN | 2291.06 | 244.56 | 2535.62 | 15
37.16 | Bus-way
37.16.071 | Sistema de barramento blindado de 100 a 2000 A, trifásico, barra de cobre | Axm | 597.43 | 0.63 | 598.06 | 15
37.16.081 | Sistema de barramento blindado de 100 a 2000 A, trifásico, barra de alumínio | Axm | 186.47 | 0.63 | 187.1 | 15
37.17 | Dispositivo DR ou interruptor de corrente de fuga
37.17.060 | Dispositivo diferencial residual de 25 A x 30 mA - 2 polos | UN | 138.4 | 12.56 | 150.96 | 15
37.17.070 | Dispositivo diferencial residual de 40 A x 30 mA - 2 polos | UN | 266.73 | 12.56 | 279.29 | 15
37.17.074 | Dispositivo diferencial residual de 25 A x 30 mA - 4 polos | UN | 295.75 | 12.56 | 308.31 | 15
37.17.080 | Dispositivo diferencial residual de 40 A x 30 mA - 4 polos | UN | 315.49 | 12.56 | 328.05 | 15
37.17.090 | Dispositivo diferencial residual de 63 A x 30 mA - 4 polos | UN | 349.91 | 12.56 | 362.47 | 15
37.17.100 | Dispositivo diferencial residual de 80 A x 30 mA - 4 polos | UN | 474.86 | 12.56 | 487.42 | 15
37.17.110 | Dispositivo diferencial residual de 100 A x 30 mA - 4 polos | UN | 330.03 | 12.56 | 342.59 | 15
37.17.114 | Dispositivo diferencial residual de 125 A x 30 mA - 4 polos | UN | 1947.46 | 12.56 | 1960.02 | 15
37.17.130 | Dispositivo diferencial residual de 25 A x 300 mA - 4 polos | UN | 183.35 | 12.56 | 195.91 | 15
37.18 | Transformador de Potencial
37.18.010 | Transformador de potencial monofásico até 1000 VA classe 15 kV, a seco, com fusíveis | UN | 3759.19 | 76.05 | 3835.24 | 15
37.18.020 | Transformador de potencial monofásico até 2000 VA classe 15 kV, a seco, com fusíveis | UN | 5580.61 | 76.05 | 5656.66 | 15
37.18.030 | Transformador de potencial monofásico até 500 VA classe 15 kV, a seco, sem fusíveis | UN | 3030.82 | 76.05 | 3106.87 | 15
37.19 | Transformador de corrente
37.19.010 | Transformador de corrente 800-5 A, janela | UN | 285.22 | 76.05 | 361.27 | 15
37.19.020 | Transformador de corrente 200-5 A até 600-5 A, janela | UN | 235.47 | 76.05 | 311.52 | 15
37.19.030 | Transformador de corrente 1000-5 A até 1500-5 A, janela | UN | 381.97 | 76.05 | 458.02 | 15
37.19.060 | Transformador de corrente 50-5 A até 150-5 A, janela | UN | 153.74 | 76.05 | 229.79 | 15
37.20 | Reparos, conservacoes e complementos - GRUPO 37
37.20.010 | Isolador em epóxi de 1 kV para barramento | UN | 36.2 | 7.54 | 43.74 | 15
37.20.030 | Bloco terminal conector até 65A / 600V, faixa de aplicação até 16 mm² | UN | 37.88 | 2.51 | 40.39 | 15
37.20.080 | Barra de neutro e/ou terra | UN | 30.29 | 7.54 | 37.83 | 15
37.20.090 | Recolocação de chave seccionadora tripolar de 125 A até 650 A, sem base fusível | UN |  | 25.12 | 25.12 | 15
37.20.100 | Recolocação de fundo de quadro de distribuição, sem componentes | M2 |  | 35.34 | 35.34 | 15
37.20.110 | Recolocação de quadro de distribuição de sobrepor, sem componentes | M2 |  | 70.68 | 70.68 | 15
37.20.130 | Banco de medição para transformadores TC/TP, padrão Eletropaulo e/ou Cesp | UN | 1513.73 | 2.04 | 1515.77 | 15
37.20.140 | Suporte fixo para transformadores de potencial | UN | 128.18 | 5.11 | 133.29 | 15
37.20.156 | Placa de montagem para quadros em geral, em chapa de aço | M2 | 406.62 | 35.34 | 441.96 | 15
37.20.190 | Inversor de frequência para variação de velocidade em motores, potência de 0,25 a 175 cv | UN | 8890.12 | 56.54 | 8946.66 | 15
37.20.193 | Inversor de frequência para variação de velocidade em motores, potência de 1,5 a 150 cv | UN | 36977.01 | 56.54 | 37033.55 | 15
37.20.210 | Punho de manobra com articulador de acionamento | UN | 668.48 | 25.12 | 693.6 | 15
37.21 | Capacitor de potencia
37.21.010 | Capacitor de potência trifásico de 10 kVAr, 220 V/60 Hz, para correção de fator de potência | UN | 1084.63 | 25.12 | 1109.75 | 15
37.22 | Transformador de comando
37.22.010 | Transformador monofásico de comando de 200 VA, a seco | UN | 742.35 | 76.05 | 818.4 | 15
37.24 | Supressor de surto
37.24.031 | Supressor de surto monofásico, corrente nominal 4 a 11 kA, Imax. de surto 12 até 15 kA | UN | 46.01 | 28.48 | 74.49 | 15
37.24.032 | Supressor de surto monofásico, corrente nominal 20 kA, Imax. de surto 50 até 80 kA | UN | 137.52 | 28.48 | 166 | 15
37.24.042 | Dispositivo de proteção contra surto, 2 polos, suportabilidade <= 4 kV, Un até 240V/415V, Iimp = 60 kA, curva de ensaio 10/350µs - classe 1 | UN | 507.22 | 31.6 | 538.82 | 15
37.24.043 | Dispositivo de proteção contra surto, 4 polos, 3F+N, Un até 240/415V, Iimp= 75 kA (25 kA por fase), curva de ensaio 10/350 µs - classe 1 | UN | 7507.46 | 31.6 | 7539.06 | 15
37.24.044 | Dispositivo de proteção contra surto, 4 polos, suportabilidade <= 2,5 kV, 3F+N, Un até 240/415V, curva de ensaio 8/20µs, In=20kA/40kA - classe 2 | UN | 2533.42 | 31.6 | 2565.02 | 15
37.24.045 | Dispositivo de proteção contra surto, 2 polos, monobloco, suportabilidade <=1,4kV, F+N / F+F, Un até 240V/264V, curva de ensaio 8/20µs - classe 3 | UN | 803.55 | 31.6 | 835.15 | 15
37.25 | Disjuntores.
37.25.090 | Disjuntor em caixa moldada tripolar, térmico e magnético fixos, tensão de isolamento 500/690V, de 10A a 63A | UN | 566.62 | 82.76 | 649.38 | 15
37.25.100 | Disjuntor em caixa moldada tripolar, térmico e magnético fixos, tensão de isolamento 480/690V, de 70A até 150A | UN | 453.02 | 82.76 | 535.78 | 15
37.25.110 | Disjuntor em caixa moldada tripolar, térmico e magnético fixos, tensão de isolamento 415/690V, de 175A a 250A | UN | 423.79 | 82.76 | 506.55 | 15
37.25.200 | Disjuntor em caixa moldada bipolar, térmico e magnético fixos - 480 V, de 10 A a 50 A para 120/240 Vca - 25 KA e para 380/440 Vca - 18 KA | UN | 382.3 | 82.76 | 465.06 | 15
37.25.210 | Disjuntor em caixa moldada bipolar, térmico e magnético fixos - 600 V, de 150 A para 120/240 Vca - 25 KA e para 380/440 Vca - 18 KA | UN | 904.69 | 82.76 | 987.45 | 15
37.25.215 | Disjuntor fixo a vácuo de 15 a 17,5 kV, equipado com motorização de fechamento, com relê de proteção | CJ | 56965.88 | 115.27 | 57081.15 | 15
38 | TUBULACAO E CONDUTOR PARA ENERGIA ELETRICA E TELEFONIA BASICA
38.01 | Eletroduto em PVC rigido roscavel
38.01.040 | Eletroduto de PVC rígido roscável de 3/4´ - com acessórios | M | 7.52 | 25.12 | 32.64 | 15
38.01.060 | Eletroduto de PVC rígido roscável de 1´ - com acessórios | M | 10.13 | 30.14 | 40.27 | 15
38.01.080 | Eletroduto de PVC rígido roscável de 1 1/4´ - com acessórios | M | 16.09 | 35.17 | 51.26 | 15
38.01.100 | Eletroduto de PVC rígido roscável de 1 1/2´ - com acessórios | M | 18.02 | 40.19 | 58.21 | 15
38.01.120 | Eletroduto de PVC rígido roscável de 2´ - com acessórios | M | 22.39 | 45.22 | 67.61 | 15
38.01.140 | Eletroduto de PVC rígido roscável de 2 1/2´ - com acessórios | M | 40.22 | 50.24 | 90.46 | 15
38.01.160 | Eletroduto de PVC rígido roscável de 3´ - com acessórios | M | 50.29 | 55.26 | 105.55 | 15
38.01.180 | Eletroduto de PVC rígido roscável de 4´ - com acessórios | M | 79.23 | 65.31 | 144.54 | 15
38.04 | Eletroduto rígido em aço carbono galvanizado com acessórios - NBR 13057
38.04.040 | Eletroduto galvanizado conforme NBR13057 - 3/4´ com acessórios | M | 14.4 | 30.14 | 44.54 | 15
38.04.060 | Eletroduto galvanizado conforme NBR13057 - 1´ com acessórios | M | 18.4 | 35.17 | 53.57 | 15
38.04.080 | Eletroduto galvanizado conforme NBR13057 - 1 1/4´ com acessórios | M | 28.59 | 40.19 | 68.78 | 15
38.04.100 | Eletroduto galvanizado conforme NBR13057 - 1 1/2´ com acessórios | M | 34.84 | 45.22 | 80.06 | 15
38.04.120 | Eletroduto galvanizado conforme NBR13057 - 2´ com acessórios | M | 43.81 | 50.24 | 94.05 | 15
38.04.140 | Eletroduto galvanizado conforme NBR13057 - 2 1/2´ com acessórios | M | 62.49 | 60.29 | 122.78 | 15
38.04.160 | Eletroduto galvanizado conforme NBR13057 - 3´ com acessórios | M | 72.28 | 75.36 | 147.64 | 15
38.04.180 | Eletroduto galvanizado conforme NBR13057 - 4´ com acessórios | M | 87.71 | 90.43 | 178.14 | 15
38.05 | Eletroduto rígido em aço carbono galvanizado com acessórios - NBR 6323
38.05.040 | Eletroduto galvanizado a quente conforme NBR6323 - 3/4´ - com acessórios | M | 19.27 | 30.14 | 49.41 | 15
38.05.060 | Eletroduto galvanizado a quente conforme NBR6323 - 1´ - com acessórios | M | 24.57 | 35.17 | 59.74 | 15
38.05.090 | Eletroduto galvanizado a quente conforme NBR6323 - 1 1/4´ com acessórios | M | 39.68 | 40.19 | 79.87 | 15
38.05.100 | Eletroduto galvanizado a quente conforme NBR6323 - 1 1/2´ com acessórios | M | 46.05 | 45.22 | 91.27 | 15
38.05.120 | Eletroduto galvanizado a quente conforme NBR6323 - 2´ com acessórios | M | 58.42 | 50.24 | 108.66 | 15
38.05.140 | Eletroduto galvanizado a quente conforme NBR6323 - 2 1/2´ com acessórios | M | 88.42 | 60.29 | 148.71 | 15
38.05.160 | Eletroduto galvanizado a quente conforme NBR6323 - 3´ com acessórios | M | 102.73 | 75.36 | 178.09 | 15
38.05.180 | Eletroduto galvanizado a quente conforme NBR6323 - 4´ com acessórios | M | 128.81 | 90.43 | 219.24 | 15
38.06 | Eletroduto rígido em aço carbono galvanizado por imersão a quente com acessórios – NBR 5598
38.06.020 | Eletroduto galvanizado a quente conforme NBR5598 - 1/2´ com acessórios | M | 17.1 | 25.12 | 42.22 | 15
38.06.040 | Eletroduto galvanizado a quente conforme NBR5598 - 3/4´ com acessórios | M | 22.26 | 30.14 | 52.4 | 15
38.06.060 | Eletroduto galvanizado a quente conforme NBR5598 - 1´ com acessórios | M | 29.67 | 35.17 | 64.84 | 15
38.06.080 | Eletroduto galvanizado a quente conforme NBR5598 - 1 1/4´ com acessórios | M | 40.58 | 40.19 | 80.77 | 15
38.06.100 | Eletroduto galvanizado a quente conforme NBR5598 - 1 1/2´ com acessórios | M | 49.95 | 45.22 | 95.17 | 15
38.06.120 | Eletroduto galvanizado a quente conforme NBR5598 - 2´ com acessórios | M | 62.08 | 50.24 | 112.32 | 15
38.06.140 | Eletroduto galvanizado a quente conforme NBR5598 - 2 1/2´ com acessórios | M | 94.15 | 60.29 | 154.44 | 15
38.06.160 | Eletroduto galvanizado a quente conforme NBR5598 - 3´ com acessórios | M | 115 | 75.36 | 190.36 | 15
38.06.180 | Eletroduto galvanizado a quente conforme NBR5598 - 4´ com acessórios | M | 162.81 | 90.43 | 253.24 | 15
38.07 | Canaleta, perfilado e acessorios
38.07.030 | Grampo tipo ´C´ diâmetro 3/8`, com balancim tamanho grande | CJ | 6.78 | 12.56 | 19.34 | 15
38.07.050 | Tampa de pressão para perfilado de 38 x 38 mm | M | 7.23 | 2.51 | 9.74 | 15
38.07.120 | Saída final, diâmetro de 3/4´ | UN | 0.62 | 7.54 | 8.16 | 15
38.07.130 | Saída lateral simples, diâmetro de 3/4´ | UN | 1.82 | 9.03 | 10.85 | 15
38.07.134 | Saída lateral simples, diâmetro de 1´ | UN | 2.04 | 9.03 | 11.07 | 15
38.07.140 | Saída superior, diâmetro de 3/4´ | UN | 2.15 | 7.54 | 9.69 | 15
38.07.172 | Canaleta em PVC de 20 x 12 mm, inclusive acessórios | M | 8.99 | 15.07 | 24.06 | 15
38.07.200 | Vergalhão com rosca, porca e arruela de diâmetro 3/8´ (tirante) | M | 9.06 | 7.07 | 16.13 | 15
38.07.210 | Vergalhão com rosca, porca e arruela de diâmetro 1/4´ (tirante) | M | 4.25 | 7.07 | 11.32 | 15
38.07.216 | Vergalhão com rosca, porca e arruela de diâmetro 5/16´ (tirante) | M | 7.21 | 7.07 | 14.28 | 15
38.07.300 | Perfilado perfurado 38 x 38 mm em chapa 14 pré-zincada, com acessórios | M | 32.35 | 12.56 | 44.91 | 15
38.07.310 | Perfilado perfurado 38 x 76 mm em chapa 14 pré-zincada, com acessórios | M | 54.3 | 12.56 | 66.86 | 15
38.07.340 | Perfilado liso 38 x 38 mm - com acessórios | M | 35.46 | 12.56 | 48.02 | 15
38.07.700 | Canaleta aparente com tampa em PVC, autoextinguível, de 85 x 35 mm, com acessórios | M | 57.12 | 15.07 | 72.19 | 15
38.07.710 | Canaleta aparente com duas tampas em PVC, autoextinguível, de 120 x 35 mm, com acessórios | M | 91.1 | 17.58 | 108.68 | 15
38.07.720 | Canaleta aparente com duas tampas em PVC, autoextinguível, de 120 x 60 mm, com acessórios | M | 112.5 | 20.1 | 132.6 | 15
38.07.730 | Suporte com furos de tomada em PVC de 60 x 35 x 150 mm, para canaleta aparente | UN | 8.78 | 2.04 | 10.82 | 15
38.07.740 | Suporte com furos de tomada em PVC de 85 x 35 x 150 mm, para canaleta aparente | UN | 10.68 | 2.04 | 12.72 | 15
38.07.750 | Suporte com furos de tomada em PVC de 60 x 60 x 150 mm, para canaleta aparente | UN | 10.03 | 2.04 | 12.07 | 15
38.07.800 | Gancho longo em chapa aço zincado para fixação de luminária | UN | 3.07 | 5.02 | 8.09 | 15
38.07.801 | Sapata externa com 4 furos, 38 x 38 mm | UN | 8.77 | 5.02 | 13.79 | 15
38.10 | Duto fechado de piso e acessorios
38.10.010 | Duto de piso liso em aço, medindo 2 x 25 x 70 mm, com acessórios | M | 58.39 | 15.07 | 73.46 | 15
38.10.020 | Duto de piso liso em aço, medindo 3 x 25 x 70 mm, com acessórios | M | 74.97 | 15.07 | 90.04 | 15
38.10.024 | Caixa de derivação ou passagem, para cruzamento de duto, medindo 4 x 25 x 70 mm, sem cruzadora | UN | 48.14 | 15.58 | 63.72 | 15
38.10.026 | Caixa de derivação ou passagem, para cruzamento de duto, medindo 12 x 25 x 70 mm, com cruzadora | UN | 136.87 | 30.14 | 167.01 | 15
38.10.030 | Caixa de derivação ou passagem, para cruzamento de duto, medindo 16 x 25 x 70 mm, com cruzadora | UN | 201.54 | 30.14 | 231.68 | 15
38.10.060 | Caixa de tomada e tampa basculante com rebaixo de 2 x (25 x 70 mm) | UN | 224.21 | 9.58 | 233.79 | 15
38.10.070 | Caixa de tomada e tampa basculante com rebaixo de 3 x (25 x 70 mm) | UN | 268.37 | 9.58 | 277.95 | 15
38.10.080 | Caixa de tomada e tampa basculante com rebaixo de 4 x (25 x 70 mm) | UN | 430.74 | 9.58 | 440.32 | 15
38.10.090 | Suporte de tomada para caixas com 2, 3 ou 4 vias | UN | 8.47 | 1.02 | 9.49 | 15
38.12 | Leitos e acessorios
38.12.086 | Leito para cabos, tipo pesado, em aço galvanizado de 300 x 100 mm - com acessórios | M | 214.66 | 15.07 | 229.73 | 15
38.12.090 | Leito para cabos, tipo pesado, em aço galvanizado de 400 x 100 mm - com acessórios | M | 286.46 | 15.07 | 301.53 | 15
38.12.100 | Leito para cabos, tipo pesado, em aço galvanizado de 600 x 100 mm - com acessórios | M | 338.43 | 15.07 | 353.5 | 15
38.12.120 | Leito para cabos, tipo pesado, em aço galvanizado de 500 x 100 mm - com acessórios | M | 310.89 | 15.07 | 325.96 | 15
38.12.130 | Leito para cabos, tipo pesado, em aço galvanizado de 800 x 100 mm - com acessórios | M | 395.5 | 15.07 | 410.57 | 15
38.13 | Eletroduto em polietileno de alta densidade
38.13.010 | Eletroduto corrugado em polietileno de alta densidade, DN= 30 mm, com acessórios | M | 4.96 | 2.01 | 6.97 | 15
38.13.016 | Eletroduto corrugado em polietileno de alta densidade, DN= 40 mm, com acessórios | M | 5.97 | 2.01 | 7.98 | 15
38.13.020 | Eletroduto corrugado em polietileno de alta densidade, DN= 50 mm, com acessórios | M | 9.52 | 2.01 | 11.53 | 15
38.13.030 | Eletroduto corrugado em polietileno de alta densidade, DN= 75 mm, com acessórios | M | 13.61 | 2.01 | 15.62 | 15
38.13.040 | Eletroduto corrugado em polietileno de alta densidade, DN= 100 mm, com acessórios | M | 21.25 | 2.01 | 23.26 | 15
38.13.050 | Eletroduto corrugado em polietileno de alta densidade, DN= 125 mm, com acessórios | M | 23.89 | 2.01 | 25.9 | 15
38.13.060 | Eletroduto corrugado em polietileno de alta densidade, DN= 150 mm, com acessórios | M | 37.66 | 2.01 | 39.67 | 15
38.15 | Eletroduto metalico flexivel
38.15.010 | Eletroduto metálico flexível com capa em PVC de 3/4´ | M | 9.25 | 17.67 | 26.92 | 15
38.15.020 | Eletroduto metálico flexível com capa em PVC de 1´ | M | 12.3 | 17.67 | 29.97 | 15
38.15.040 | Eletroduto metálico flexível com capa em PVC de 2´ | M | 30.39 | 17.67 | 48.06 | 15
38.15.110 | Terminal macho fixo em latão zincado de 3/4´ | UN | 17.61 | 3.41 | 21.02 | 15
38.15.120 | Terminal macho fixo em latão zincado de 1´ | UN | 22.35 | 3.41 | 25.76 | 15
38.15.140 | Terminal macho fixo em latão zincado de 2´ | UN | 68.54 | 3.41 | 71.95 | 15
38.15.310 | Terminal macho giratório em latão zincado de 3/4´ | UN | 22.17 | 3.41 | 25.58 | 15
38.15.320 | Terminal macho giratório em latão zincado de 1´ | UN | 39.13 | 3.41 | 42.54 | 15
38.15.340 | Terminal macho giratório em latão zincado de 2´ | UN | 87.43 | 3.41 | 90.84 | 15
38.16 | Rodape tecnico e acessorios
38.16.030 | Rodapé técnico triplo e tampa com pintura eletrostática | M | 92.33 | 15.07 | 107.4 | 15
38.16.060 | Curva horizontal tripla de 90°, interna ou externa e tampa com pintura eletrostática | UN | 100.04 | 25.12 | 125.16 | 15
38.16.080 | Tê triplo de 90°, horizontal ou vertical e tampa com pintura eletrostática | UN | 133.91 | 25.12 | 159.03 | 15
38.16.090 | Caixa para tomadas: de energia, RJ, sobressalente, interruptor ou espelho, com pintura eletrostática, para rodapé técnico triplo | UN | 31.37 | 9.58 | 40.95 | 15
38.16.130 | Caixa para tomadas: de energia, RJ, sobressalente, interruptor ou espelho, com pintura eletrostática, para rodapé técnico duplo | UN | 22.93 | 9.58 | 32.51 | 15
38.16.140 | Terminal de fechamento ou mata junta com pintura eletrostática, para rodapé técnico triplo | UN | 15.7 | 7.54 | 23.24 | 15
38.16.150 | Rodapé técnico duplo e tampa com pintura eletrostática | M | 65.52 | 15.07 | 80.59 | 15
38.16.160 | Curva vertical dupla de 90°, interna ou externa e tampa com pintura eletrostática | UN | 82.57 | 25.12 | 107.69 | 15
38.16.190 | Terminal de fechamento ou mata junta com pintura eletrostática, para rodapé técnico duplo | UN | 12.74 | 7.54 | 20.28 | 15
38.16.200 | Curva horizontal dupla de 90°, interna ou externa e tampa com pintura eletrostática | UN | 73.86 | 25.12 | 98.98 | 15
38.16.230 | Curva vertical tripla de 90°, interna ou externa e tampa com pintura eletrostática | UN | 100.27 | 25.12 | 125.39 | 15
38.16.250 | Poste condutor metálico para distribuição, com suporte para tomadas elétricas e RJ, com pintura eletrostática, altura de 3 m | UN | 367.5 | 33.85 | 401.35 | 15
38.16.270 | Caixa de derivação embutida ou externa para rodapé técnico duplo | UN | 44.58 | 25.12 | 69.7 | 15
38.19 | Eletroduto em PVC corrugado flexivel
38.19.020 | Eletroduto de PVC corrugado flexível leve, diâmetro externo de 20 mm | M | 2.3 | 15.07 | 17.37 | 15
38.19.030 | Eletroduto de PVC corrugado flexível leve, diâmetro externo de 25 mm | M | 2.34 | 15.07 | 17.41 | 15
38.19.040 | Eletroduto de PVC corrugado flexível leve, diâmetro externo de 32 mm | M | 4.6 | 15.07 | 19.67 | 15
38.19.210 | Eletroduto de PVC corrugado flexível reforçado, diâmetro externo de 25 mm | M | 3.09 | 15.07 | 18.16 | 15
38.19.220 | Eletroduto de PVC corrugado flexível reforçado, diâmetro externo de 32 mm | M | 5.58 | 15.07 | 20.65 | 15
38.20 | Reparos, conservacoes e complementos - GRUPO 38
38.20.010 | Recolocação de perfilado 38x38 mm | M |  | 12.56 | 12.56 | 15
38.20.020 | Recolocação de vergalhão | M |  | 20.1 | 20.1 | 15
38.20.030 | Recolocação de caixa de tomada para perfilado | UN |  | 15.07 | 15.07 | 15
38.20.040 | Recolocação de eletrodutos | M |  | 50.24 | 50.24 | 15
38.21 | Eletrocalha e acessorios
38.21.110 | Eletrocalha lisa galvanizada a fogo, 50 x 50 mm, com acessórios | M | 51.73 | 25.12 | 76.85 | 15
38.21.120 | Eletrocalha lisa galvanizada a fogo, 100 x 50 mm, com acessórios | M | 69.17 | 25.12 | 94.29 | 15
38.21.130 | Eletrocalha lisa galvanizada a fogo, 150 x 50 mm, com acessórios | M | 84.9 | 25.12 | 110.02 | 15
38.21.140 | Eletrocalha lisa galvanizada a fogo, 200 x 50 mm, com acessórios | M | 101.83 | 25.12 | 126.95 | 15
38.21.150 | Eletrocalha lisa galvanizada a fogo, 250 x 50 mm, com acessórios | M | 119.3 | 25.12 | 144.42 | 15
38.21.310 | Eletrocalha lisa galvanizada a fogo, 100 x 100 mm, com acessórios | M | 104.75 | 37.68 | 142.43 | 15
38.21.320 | Eletrocalha lisa galvanizada a fogo, 150 x 100 mm, com acessórios | M | 116.97 | 37.68 | 154.65 | 15
38.21.330 | Eletrocalha lisa galvanizada a fogo, 200 x 100 mm, com acessórios | M | 137.42 | 37.68 | 175.1 | 15
38.21.340 | Eletrocalha lisa galvanizada a fogo, 250 x 100 mm, com acessórios | M | 153.34 | 37.68 | 191.02 | 15
38.21.350 | Eletrocalha lisa galvanizada a fogo, 300 x 100 mm, com acessórios | M | 166.58 | 50.24 | 216.82 | 15
38.21.360 | Eletrocalha lisa galvanizada a fogo, 400 x 100 mm, com acessórios | M | 211.78 | 50.24 | 262.02 | 15
38.21.920 | Eletrocalha perfurada galvanizada a fogo, 100 x 50 mm, com acessórios | M | 59.79 | 25.12 | 84.91 | 15
38.21.930 | Eletrocalha perfurada galvanizada a fogo, 150 x 50 mm, com acessórios | M | 74.04 | 25.12 | 99.16 | 15
38.21.940 | Eletrocalha perfurada galvanizada a fogo, 200 x 50 mm, com acessórios | M | 90.31 | 25.12 | 115.43 | 15
38.21.950 | Eletrocalha perfurada galvanizada a fogo, 250 x 50 mm, com acessórios | M | 103.09 | 25.12 | 128.21 | 15
38.22 | Eletrocalha e acessorios.
38.22.120 | Eletrocalha perfurada galvanizada a fogo, 150x100 mm, com acessórios | M | 99.72 | 37.68 | 137.4 | 15
38.22.130 | Eletrocalha perfurada galvanizada a fogo, 200x100 mm, com acessórios | M | 119.82 | 37.68 | 157.5 | 15
38.22.140 | Eletrocalha perfurada galvanizada a fogo, 250x100 mm, com acessórios | M | 136.08 | 37.68 | 173.76 | 15
38.22.150 | Eletrocalha perfurada galvanizada a fogo, 300x100 mm, com acessórios | M | 150.12 | 50.24 | 200.36 | 15
38.22.160 | Eletrocalha perfurada galvanizada a fogo, 400x100 mm, com acessórios | M | 212.5 | 50.24 | 262.74 | 15
38.22.610 | Tampa de encaixe para eletrocalha, galvanizada a fogo, L= 50 mm | M | 26.55 | 2.51 | 29.06 | 15
38.22.620 | Tampa de encaixe para eletrocalha, galvanizada a fogo, L= 100 mm | M | 47.55 | 2.51 | 50.06 | 15
38.22.630 | Tampa de encaixe para eletrocalha, galvanizada a fogo, L= 150 mm | M | 66.26 | 2.51 | 68.77 | 15
38.22.640 | Tampa de encaixe para eletrocalha, galvanizada a fogo, L= 200 mm | M | 83.47 | 2.51 | 85.98 | 15
38.22.650 | Tampa de encaixe para eletrocalha, galvanizada a fogo, L= 250 mm | M | 106.16 | 2.51 | 108.67 | 15
38.22.660 | Tampa de encaixe para eletrocalha, galvanizada a fogo, L= 300 mm | M | 120.25 | 2.51 | 122.76 | 15
38.22.670 | Tampa de encaixe para eletrocalha, galvanizada a fogo, L= 400 mm | M | 153.78 | 2.51 | 156.29 | 15
38.23 | Eletrocalha e acessorios..
38.23.010 | Suporte para eletrocalha, galvanizado a fogo, 50x50 mm | UN | 5.75 | 12.56 | 18.31 | 15
38.23.020 | Suporte para eletrocalha, galvanizado a fogo, 100x50 mm | UN | 10.85 | 12.56 | 23.41 | 15
38.23.030 | Suporte para eletrocalha, galvanizado a fogo, 150x50 mm | UN | 13.94 | 12.56 | 26.5 | 15
38.23.040 | Suporte para eletrocalha, galvanizado a fogo, 200x50 mm | UN | 16.27 | 12.56 | 28.83 | 15
38.23.050 | Suporte para eletrocalha, galvanizado a fogo, 250x50 mm | UN | 18.82 | 12.56 | 31.38 | 15
38.23.060 | Suporte para eletrocalha, galvanizado a fogo, 300x50 mm | UN | 22.38 | 12.56 | 34.94 | 15
38.23.110 | Suporte para eletrocalha, galvanizado a fogo, 100x100 mm | UN | 13.76 | 12.56 | 26.32 | 15
38.23.120 | Suporte para eletrocalha, galvanizado a fogo, 150x100 mm | UN | 15.74 | 12.56 | 28.3 | 15
38.23.130 | Suporte para eletrocalha, galvanizado a fogo, 200x100 mm | UN | 20.85 | 12.56 | 33.41 | 15
38.23.140 | Suporte para eletrocalha, galvanizado a fogo, 250x100 mm | UN | 21.81 | 12.56 | 34.37 | 15
38.23.150 | Suporte para eletrocalha, galvanizado a fogo, 300x100 mm | UN | 25.44 | 12.56 | 38 | 15
38.23.160 | Suporte para eletrocalha, galvanizado a fogo, 400x100 mm | UN | 27.96 | 12.56 | 40.52 | 15
38.23.210 | Mão francesa simples, galvanizada a fogo, L= 200 mm | UN | 15.18 | 12.56 | 27.74 | 15
38.23.220 | Mão francesa simples, galvanizada a fogo, L= 300 mm | UN | 16.5 | 12.56 | 29.06 | 15
38.23.230 | Mão francesa simples, galvanizada a fogo, L= 400 mm | UN | 21.72 | 12.56 | 34.28 | 15
38.23.240 | Mão francesa simples, galvanizada a fogo, L= 500 mm | UN | 27.12 | 12.56 | 39.68 | 15
38.23.310 | Mão francesa dupla, galvanizada a fogo, L= 300 mm | UN | 31.3 | 17.58 | 48.88 | 15
38.23.320 | Mão francesa dupla, galvanizada a fogo, L= 400 mm | UN | 31.23 | 17.58 | 48.81 | 15
38.23.330 | Mão francesa dupla, galvanizada a fogo, L= 500 mm | UN | 50.44 | 17.58 | 68.02 | 15
39 | CONDUTOR E ENFIACAO DE ENERGIA ELETRICA E TELEFONIA
39.02 | Cabo de cobre, isolamento 450V / 750 V, isolacao em PVC 70°C
39.02.010 | Cabo de cobre de 1,5 mm², isolamento 750 V - isolação em PVC 70°C | M | 1.63 | 2.01 | 3.64 | 15
39.02.016 | Cabo de cobre de 2,5 mm², isolamento 750 V - isolação em PVC 70°C | M | 2.48 | 2.01 | 4.49 | 15
39.02.020 | Cabo de cobre de 4 mm², isolamento 750 V - isolação em PVC 70°C | M | 4.01 | 3.02 | 7.03 | 15
39.02.030 | Cabo de cobre de 6 mm², isolamento 750 V - isolação em PVC 70°C | M | 6.02 | 3.52 | 9.54 | 15
39.02.040 | Cabo de cobre de 10 mm², isolamento 750 V - isolação em PVC 70°C | M | 9.84 | 4.02 | 13.86 | 15
39.03 | Cabo de cobre, isolamento 0,6/1kV, isolacao em PVC 70°C
39.03.160 | Cabo de cobre de 1,5 mm², isolamento 0,6/1 kV - isolação em PVC 70°C | M | 1.19 | 2.01 | 3.2 | 15
39.03.170 | Cabo de cobre de 2,5 mm², isolamento 0,6/1 kV - isolação em PVC 70°C | M | 2 | 2.51 | 4.51 | 15
39.03.174 | Cabo de cobre de 4 mm², isolamento 0,6/1 kV - isolação em PVC 70°C | M | 2.85 | 3.02 | 5.87 | 15
39.03.178 | Cabo de cobre de 6 mm², isolamento 0,6/1 kV - isolação em PVC 70°C | M | 4.12 | 3.52 | 7.64 | 15
39.03.182 | Cabo de cobre de 10 mm², isolamento 0,6/1 kV - isolação em PVC 70°C | M | 7.59 | 4.02 | 11.61 | 15
39.04 | Cabo de cobre nu, tempera mole, classe 2
39.04.040 | Cabo de cobre nu, têmpera mole, classe 2, de 10 mm² | M | 10.38 | 2.51 | 12.89 | 15
39.04.050 | Cabo de cobre nu, têmpera mole, classe 2, de 16 mm² | M | 15.9 | 2.51 | 18.41 | 15
39.04.060 | Cabo de cobre nu, têmpera mole, classe 2, de 25 mm² | M | 24.5 | 5.02 | 29.52 | 15
39.04.070 | Cabo de cobre nu, têmpera mole, classe 2, de 35 mm² | M | 34.84 | 7.54 | 42.38 | 15
39.04.080 | Cabo de cobre nu, têmpera mole, classe 2, de 50 mm² | M | 48.33 | 10.05 | 58.38 | 15
39.04.100 | Cabo de cobre nu, têmpera mole, classe 2, de 70 mm² | M | 67.64 | 12.56 | 80.2 | 15
39.04.120 | Cabo de cobre nu, têmpera mole, classe 2, de 95 mm² | M | 93.59 | 15.07 | 108.66 | 15
39.04.180 | Cabo de cobre nu, têmpera mole, classe 2, de 185 mm² | M | 203.34 | 22.61 | 225.95 | 15
39.05 | Cabo de cobre tripolar, isolamento 8,7/15 kV, isolacao EPR 90°C
39.05.070 | Cabo de cobre de 3x35 mm², isolamento 8,7/15 kV - isolação EPR 90°C | M | 203.32 | 45.56 | 248.88 | 15
39.06 | Cabo de cobre unipolar, isolamento 8,7/15 kV, isolacao EPR 90°C
39.06.060 | Cabo de cobre de 25 mm², isolamento 8,7/15 kV - isolação EPR 90°C | M | 58.72 | 27.34 | 86.06 | 15
39.06.070 | Cabo de cobre de 35 mm², isolamento 8,7/15 kV - isolação EPR 90°C | M | 74.52 | 32.91 | 107.43 | 15
39.06.074 | Cabo de cobre de 50 mm², isolamento 8,7/15 kV - isolação EPR 90°C | M | 88.43 | 45.56 | 133.99 | 15
39.06.084 | Cabo de cobre de 120 mm², isolamento 8,7/15 kV - isolação EPR 90°C | M | 165.91 | 54.67 | 220.58 | 15
39.09 | Conectores
39.09.010 | Conector terminal tipo BNC para cabo coaxial RG 59 | UN | 12.14 | 5.02 | 17.16 | 15
39.09.015 | Conector de emenda tipo BNC para cabo coaxial RG 59 | UN | 9.27 | 5.02 | 14.29 | 15
39.09.020 | Conector split-bolt para cabo de 25 mm², latão, simples | UN | 9.23 | 5.02 | 14.25 | 15
39.09.040 | Conector split-bolt para cabo de 35 mm², latão, simples | UN | 11.22 | 5.02 | 16.24 | 15
39.09.060 | Conector split-bolt para cabo de 50 mm², latão, simples | UN | 13.1 | 5.02 | 18.12 | 15
39.09.100 | Conector split-bolt para cabo de 25 mm², latão, com rabicho | UN | 13.76 | 5.02 | 18.78 | 15
39.09.120 | Conector split-bolt para cabo de 35 mm², latão, com rabicho | UN | 15.92 | 5.02 | 20.94 | 15
39.09.140 | Conector split-bolt para cabo de 50 mm², latão, com rabicho | UN | 18.16 | 5.02 | 23.18 | 15
39.10 | Terminais de pressao e compressao
39.10.050 | Terminal de compressão para cabo de 2,5 mm² | UN | 0.96 | 4.02 | 4.98 | 15
39.10.060 | Terminal de pressão/compressão para cabo de 6 até 10 mm² | UN | 7.61 | 7.54 | 15.15 | 15
39.10.080 | Terminal de pressão/compressão para cabo de 16 mm² | UN | 10.13 | 7.54 | 17.67 | 15
39.10.120 | Terminal de pressão/compressão para cabo de 25 mm² | UN | 9.17 | 7.54 | 16.71 | 15
39.10.130 | Terminal de pressão/compressão para cabo de 35 mm² | UN | 10.49 | 7.54 | 18.03 | 15
39.10.160 | Terminal de pressão/compressão para cabo de 50 mm² | UN | 16.37 | 7.54 | 23.91 | 15
39.10.200 | Terminal de pressão/compressão para cabo de 70 mm² | UN | 15.74 | 7.54 | 23.28 | 15
39.10.240 | Terminal de pressão/compressão para cabo de 95 mm² | UN | 23.38 | 7.54 | 30.92 | 15
39.10.246 | Terminal de pressão/compressão para cabo de 120 mm² | UN | 32.97 | 10.05 | 43.02 | 15
39.10.250 | Terminal de pressão/compressão para cabo de 150 mm² | UN | 34.03 | 10.05 | 44.08 | 15
39.10.280 | Terminal de pressão/compressão para cabo de 185 mm² | UN | 43.51 | 10.05 | 53.56 | 15
39.10.300 | Terminal de pressão/compressão para cabo de 240 mm² | UN | 47.39 | 10.05 | 57.44 | 15
39.11 | Fios e cabos telefônicos
39.11.020 | Cabo telefônico CI, com 10 pares de 0,50 mm, para centrais telefônicas, equipamentos e rede interna | M | 6.43 | 7.54 | 13.97 | 15
39.11.040 | Cabo telefônico CI, com 20 pares de 0,50 mm, para centrais telefônicas, equipamentos e rede interna | M | 12.73 | 7.54 | 20.27 | 15
39.11.080 | Cabo telefônico CI, com 50 pares de 0,50 mm, para centrais telefônicas, equipamentos e rede interna | M | 32.22 | 7.54 | 39.76 | 15
39.11.092 | Cabo telefônico CCI, com 1 par de 0,50 mm, para ligação de aparelhos telefônicos | M | 0.81 | 4.02 | 4.83 | 15
39.11.110 | Fio telefônico externo tipo FE-160 | M | 1.91 | 15.07 | 16.98 | 15
39.11.120 | Cabo telefônico CTP-APL-SN, com 10 pares de 0,50 mm, para cotos de transição em caixas e entradas | M | 7.05 | 6.03 | 13.08 | 15
39.11.190 | Cabo telefônico CCE-APL, com 4 pares de 0,50 mm, para conexões em rede externa | M | 4.4 | 5.02 | 9.42 | 15
39.11.210 | Cabo telefônico secundário de distribuição CTP-APL, com 20 pares de 0,50 mm, para rede externa | M | 14.69 | 6.53 | 21.22 | 15
39.11.230 | Cabo telefônico secundário de distribuição CTP-APL, com 50 pares de 0,50 mm, para rede externa | M | 34.27 | 8.04 | 42.31 | 15
39.11.240 | Cabo telefônico secundário de distribuição CTP-APL, com 100 pares de 0,50 mm, para rede externa | M | 63.53 | 10.55 | 74.08 | 15
39.11.270 | Cabo telefônico secundário de distribuição CTP-APL-G, com 10 pares de 0,50 mm, para rede subterrânea | M | 11.83 | 6.03 | 17.86 | 15
39.11.280 | Cabo telefônico secundário de distribuição CTP-APL-G, com 20 pares de 0,50 mm, para rede subterrânea | M | 17.91 | 6.53 | 24.44 | 15
39.11.300 | Cabo telefônico secundário de distribuição CTP-APL-G, com 50 pares de 0,50 mm, para rede subterrânea | M | 37.09 | 8.04 | 45.13 | 15
39.11.400 | Cabo telefônico secundário de distribuição CTP-APL, com 10 pares de 0,65 mm, para rede externa | M | 13.08 | 6.03 | 19.11 | 15
39.11.410 | Cabo telefônico secundário de distribuição CTP-APL, com 20 pares de 0,65 mm, para rede externa | M | 18.81 | 6.53 | 25.34 | 15
39.11.430 | Cabo telefônico secundário de distribuição CTP-APL, com 50 pares de 0,65 mm, para rede externa | M | 44.56 | 8.04 | 52.6 | 15
39.12 | Cabo de cobre flexivel, isolamento 600 V, isolacao em VC/E 105°C
39.12.510 | Cabo de cobre flexível blindado de 2 x 1,5 mm², isolamento 600V, isolação em VC/E 105°C - para detecção de incêndio | M | 5.2 | 5.02 | 10.22 | 15
39.12.520 | Cabo de cobre flexível blindado de 3 x 1,5 mm², isolamento 600V, isolação em VC/E 105°C - para detecção de incêndio | M | 7.38 | 5.02 | 12.4 | 15
39.12.530 | Cabo de cobre flexível blindado de 2 x 2,5 mm², isolamento 600V, isolação em VC/E 105°C - para detecção de incêndio | M | 7.61 | 5.02 | 12.63 | 15
39.14 | Cabo de aluminio nu com alma de aco
39.14.010 | Cabo de alumínio nu com alma de aço CAA, 1/0 AWG - Raven | M | 7.06 | 7.16 | 14.22 | 15
39.14.050 | Cabo de alumínio nu com alma de aço CAA, 4 AWG - Swan | M | 2.79 | 7.16 | 9.95 | 15
39.15 | Cabo de aluminio nu sem alma de aco
39.15.040 | Cabo de alumínio nu sem alma de aço CA, 2 AWG - Iris | M | 3.96 | 7.16 | 11.12 | 15
39.15.070 | Cabo de alumínio nu sem alma de aço CA, 2/0 AWG - Aster | M | 7.95 | 7.16 | 15.11 | 15
39.18 | Cabo para transmissao de dados
39.18.100 | Cabo coaxial tipo RG 6 | M | 1.79 | 5.53 | 7.32 | 15
39.18.104 | Cabo coaxial tipo RG 11 | M | 18.53 | 5.53 | 24.06 | 15
39.18.106 | Cabo coaxial tipo RG 59 | M | 8.68 | 4.27 | 12.95 | 15
39.18.110 | Cabo coaxial tipo RGC 6 | M | 3.5 | 5.53 | 9.03 | 15
39.18.114 | Cabo coaxial tipo RGC 59 | M | 4.57 | 4.27 | 8.84 | 15
39.18.120 | Cabo para rede U/UTP 23 AWG com 4 pares - categoria 6A | M | 19.17 | 7.7 | 26.87 | 15
39.18.126 | Cabo para rede 24 AWG com 4 pares, categoria 6 | M | 4.63 | 7.7 | 12.33 | 15
39.20 | Reparos, conservacoes e complementos - GRUPO 39
39.20.005 | Conector prensa-cabo de 3/4´ | UN | 10.66 | 8.38 | 19.04 | 15
39.20.010 | Recolocação de condutor aparente com diâmetro externo até 6,5 mm | M |  | 7.16 | 7.16 | 15
39.20.030 | Recolocação de condutor aparente com diâmetro externo acima de 6,5 mm | M |  | 14.33 | 14.33 | 15
39.21 | Cabo de cobre flexivel, isolamento 0,6/1 kV, isolacao em HEPR 90°C
39.21.010 | Cabo de cobre flexível de 1,5 mm², isolamento 0,6/1kV - isolação HEPR 90°C | M | 1.73 | 1.01 | 2.74 | 15
39.21.020 | Cabo de cobre flexível de 2,5 mm², isolamento 0,6/1kV - isolação HEPR 90°C | M | 2.49 | 1.01 | 3.5 | 15
39.21.030 | Cabo de cobre flexível de 4 mm², isolamento 0,6/1kV - isolação HEPR 90°C | M | 3.74 | 1.01 | 4.75 | 15
39.21.040 | Cabo de cobre flexível de 6 mm², isolamento 0,6/1kV - isolação HEPR 90°C | M | 5.61 | 1.01 | 6.62 | 15
39.21.050 | Cabo de cobre flexível de 10 mm², isolamento 0,6/1kV - isolação HEPR 90°C | M | 8.66 | 4.02 | 12.68 | 15
39.21.060 | Cabo de cobre flexível de 16 mm², isolamento 0,6/1kV - isolação HEPR 90°C | M | 13.33 | 4.52 | 17.85 | 15
39.21.070 | Cabo de cobre flexível de 25 mm², isolamento 0,6/1kV - isolação HEPR 90°C | M | 20.28 | 5.02 | 25.3 | 15
39.21.080 | Cabo de cobre flexível de 35 mm², isolamento 0,6/1kV - isolação HEPR 90°C | M | 28.17 | 7.54 | 35.71 | 15
39.21.090 | Cabo de cobre flexível de 50 mm², isolamento 0,6/1kV - isolação HEPR 90°C | M | 40.69 | 10.05 | 50.74 | 15
39.21.100 | Cabo de cobre flexível de 70 mm², isolamento 0,6/1kV - isolação HEPR 90°C | M | 56.13 | 12.56 | 68.69 | 15
39.21.110 | Cabo de cobre flexível de 95 mm², isolamento 0,6/1kV - isolação HEPR 90°C | M | 75.86 | 15.07 | 90.93 | 15
39.21.120 | Cabo de cobre flexível de 120 mm², isolamento 0,6/1kV - isolação HEPR 90°C | M | 94.22 | 17.58 | 111.8 | 15
39.21.125 | Cabo de cobre flexível de 150 mm², isolamento 0,6/1 kV - isolação HEPR 90°C | M | 115.6 | 17.58 | 133.18 | 15
39.21.130 | Cabo de cobre flexível de 185 mm², isolamento 0,6/1kV - isolação HEPR 90°C | M | 141.34 | 20.1 | 161.44 | 15
39.21.140 | Cabo de cobre flexível de 240 mm², isolamento 0,6/1kV - isolação HEPR 90°C | M | 189.99 | 22.61 | 212.6 | 15
39.21.201 | Cabo de cobre flexível de 2 x 2,5 mm², isolamento 0,6/1 kV - isolação HEPR 90°C | M | 5.33 | 2.01 | 7.34 | 15
39.21.230 | Cabo de cobre flexível de 3 x 1,5 mm², isolamento 0,6/1 kV - isolação HEPR 90°C | M | 5.36 | 1.01 | 6.37 | 15
39.21.231 | Cabo de cobre flexível de 3 x 2,5 mm², isolamento 0,6/1 kV - isolação HEPR 90°C | M | 8.06 | 2.51 | 10.57 | 15
39.21.234 | Cabo de cobre flexível de 3 x 10 mm², isolamento 0,6/1 kV - isolação HEPR 90°C | M | 29.04 | 5.02 | 34.06 | 15
39.21.236 | Cabo de cobre flexível de 3 x 25 mm², isolamento 0,6/1 kV - isolação HEPR 90°C | M | 73.7 | 15.07 | 88.77 | 15
39.21.237 | Cabo de cobre flexível de 3 x 35 mm², isolamento 0,6/1 kV - isolação HEPR 90°C | M | 103.12 | 20.1 | 123.22 | 15
39.21.254 | Cabo de cobre flexível de 4 x 10 mm², isolamento 0,6/1 kV - isolação HEPR 90°C | M | 38.9 | 6.53 | 45.43 | 15
39.24 | Cabo de cobre flexivel, isolamento 500 V, isolacao PP 70°C
39.24.151 | Cabo de cobre flexível de 3 x 1,5 mm², isolamento 500 V - isolação PP 70°C | M | 5.52 | 6.03 | 11.55 | 15
39.24.152 | Cabo de cobre flexível de 3 x 2,5 mm², isolamento 500 V - isolação PP 70°C | M | 8.91 | 7.54 | 16.45 | 15
39.24.153 | Cabo de cobre flexível de 3 x 4 mm², isolamento 500 V - isolação PP 70°C | M | 14.12 | 9.04 | 23.16 | 15
39.24.154 | Cabo de cobre flexível de 3 x 6 mm², isolamento 500 V - isolação PP 70°C | M | 20.79 | 10.55 | 31.34 | 15
39.24.173 | Cabo de cobre flexível de 4 x 4 mm², isolamento 500 V - isolação PP 70°C | M | 18.17 | 6.03 | 24.2 | 15
39.24.174 | Cabo de cobre flexível de 4 x 6 mm², isolamento 500 V - isolação PP 70°C | M | 28.69 | 14.06 | 42.75 | 15
39.25 | Cabo de cobre unipolar, isolamento 15/25 kV, isolacao EPR 90 °C / 105 °C
39.25.020 | Cabo de cobre de 35 mm², isolamento 15/25 kV - isolação EPR 105°C | M | 95.03 | 1.5 | 96.53 | 15
39.25.030 | Cabo de cobre de 50 mm², isolamento 15/25 kV - isolação EPR 105°C | M | 108.38 | 1.5 | 109.88 | 15
39.26 | Cabo de cobre flexivel, isolamento 0,6/1kV - isolacao HEPR 90° C - baixa emissao fumaca e gases
39.26.010 | Cabo de cobre flexível de 1,5 mm², isolamento 0,6/1 kV - isolação HEPR 90°C - baixa emissão de fumaça e gases | M | 2.04 | 2.01 | 4.05 | 15
39.26.020 | Cabo de cobre flexível de 2,5 mm², isolamento 0,6/1 kV - isolação HEPR 90°C - baixa emissão de fumaça e gases | M | 3.16 | 2.51 | 5.67 | 15
39.26.030 | Cabo de cobre flexível de 4 mm², isolamento 0,6/1 kV - isolação HEPR 90°C - baixa emissão de fumaça e gases | M | 4.58 | 3.02 | 7.6 | 15
39.26.040 | Cabo de cobre flexível de 6 mm², isolamento 0,6/1 kV - isolação HEPR 90°C - baixa emissão de fumaça e gases | M | 6.53 | 3.52 | 10.05 | 15
39.26.050 | Cabo de cobre flexível de 10 mm², isolamento 0,6/1 kV - isolação HEPR 90°C - baixa emissão de fumaça e gases | M | 10.33 | 4.02 | 14.35 | 15
39.26.060 | Cabo de cobre flexível de 16 mm², isolamento 0,6/1 kV - isolação HEPR 90°C - baixa emissão de fumaça e gases | M | 15.82 | 4.52 | 20.34 | 15
39.26.070 | Cabo de cobre flexível de 25 mm², isolamento 0,6/1 kV - isolação HEPR 90°C - baixa emissão de fumaça e gases | M | 24.29 | 5.02 | 29.31 | 15
39.26.080 | Cabo de cobre flexível de 35 mm², isolamento 0,6/1 kV - isolação HEPR 90°C - baixa emissão de fumaça e gases | M | 33.31 | 7.54 | 40.85 | 15
39.26.090 | Cabo de cobre flexível de 50 mm², isolamento 0,6/1 kV - isolação HEPR 90°C - baixa emissão de fumaça e gases | M | 47.19 | 10.05 | 57.24 | 15
39.26.100 | Cabo de cobre flexível de 70 mm², isolamento 0,6/1 kV - isolação HEPR 90°C - baixa emissão de fumaça e gases | M | 65.82 | 12.56 | 78.38 | 15
39.26.110 | Cabo de cobre flexível de 95 mm², isolamento 0,6/1 kV - isolação HEPR 90°C - baixa emissão de fumaça e gases | M | 88.72 | 15.07 | 103.79 | 15
39.26.120 | Cabo de cobre flexível de 120 mm², isolamento 0,6/1 kV - isolação HEPR 90°C - baixa emissão de fumaça e gases | M | 112.66 | 17.58 | 130.24 | 15
39.26.130 | Cabo de cobre flexível de 150 mm², isolamento 0,6/1 kV - isolação HEPR 90°C - baixa emissão de fumaça e gases | M | 139.42 | 20.1 | 159.52 | 15
39.26.140 | Cabo de cobre flexível de 185 mm², isolamento 0,6/1 kV - isolação HEPR 90°C - baixa emissão de fumaça e gases | M | 168.67 | 22.61 | 191.28 | 15
39.26.150 | Cabo de cobre flexível de 240 mm², isolamento 0,6/1 kV - isolação HEPR 90°C - baixa emissão de fumaça e gases | M | 221.96 | 25.12 | 247.08 | 15
39.27 | Cabo optico
39.27.010 | Cabo óptico de terminação, 2 fibras, 50/125 µm - uso interno/externo | M | 9.41 | 2.51 | 11.92 | 15
39.27.020 | Cabo óptico multimodo, 4 fibras, 50/125 µm - uso interno/externo | M | 13.52 | 5.02 | 18.54 | 15
39.27.030 | Cabo óptico multimodo, 6 fibras, 50/125 µm - uso interno/externo | M | 17.38 | 5.02 | 22.4 | 15
39.30 | Fios e cabos - audio e video
39.30.010 | Cabo torcido flexível de 2 x 2,5 mm², isolação em PVC antichama | M | 4.82 | 12.56 | 17.38 | 15
40 | DISTRIBUICAO DE FORCA E COMANDO DE ENERGIA ELETRICA E TELEFONIA
40.01 | Caixa de passagem estampada
40.01.020 | Caixa de ferro estampada 4´ x 2´ | UN | 1.95 | 12.56 | 14.51 | 15
40.01.040 | Caixa de ferro estampada 4´ x 4´ | UN | 3.29 | 12.56 | 15.85 | 15
40.01.080 | Caixa de ferro octogonal fundo móvel 4´ x 4´ | UN | 2.82 | 15.07 | 17.89 | 15
40.01.090 | Caixa de ferro estampada octogonal de 3´ x 3´ | UN | 1.98 | 12.56 | 14.54 | 15
40.02 | Caixa de passagem com tampa
40.02.010 | Caixa de tomada em alumínio para piso 4´ x 4´ | UN | 38 | 40.19 | 78.19 | 15
40.02.020 | Caixa de passagem em chapa, com tampa parafusada, 100 x 100 x 80 mm | UN | 15.68 | 15.07 | 30.75 | 15
40.02.040 | Caixa de passagem em chapa, com tampa parafusada, 150 x 150 x 80 mm | UN | 17.79 | 15.07 | 32.86 | 15
40.02.060 | Caixa de passagem em chapa, com tampa parafusada, 200 x 200 x 100 mm | UN | 29.48 | 15.07 | 44.55 | 15
40.02.080 | Caixa de passagem em chapa, com tampa parafusada, 300 x 300 x 120 mm | UN | 56.1 | 20.1 | 76.2 | 15
40.02.100 | Caixa de passagem em chapa, com tampa parafusada, 400 x 400 x 150 mm | UN | 135.58 | 20.1 | 155.68 | 15
40.02.120 | Caixa de passagem em chapa, com tampa parafusada, 500 x 500 x 150 mm | UN | 172.55 | 25.12 | 197.67 | 15
40.02.440 | Caixa em alumínio fundido à prova de tempo, umidade, gases, vapores e pó, 150 x 150 x 150 mm | UN | 166.96 | 15.07 | 182.03 | 15
40.02.450 | Caixa em alumínio fundido à prova de tempo, umidade, gases, vapores e pó, 200 x 200 x 200 mm | UN | 592.79 | 15.07 | 607.86 | 15
40.02.460 | Caixa em alumínio fundido à prova de tempo, umidade, gases, vapores e pó, 240 x 240 x 150 mm | UN | 833.8 | 15.07 | 848.87 | 15
40.02.470 | Caixa em alumínio fundido à prova de tempo, umidade, gases, vapores e pó, 445 x 350 x 220 mm | UN | 1691.78 | 20.1 | 1711.88 | 15
40.02.600 | Caixa de passagem em alumínio fundido à prova de tempo, 100 x 100 mm | UN | 23.78 | 15.07 | 38.85 | 15
40.02.610 | Caixa de passagem em alumínio fundido à prova de tempo, 200 x 200 mm | UN | 76.87 | 15.07 | 91.94 | 15
40.02.620 | Caixa de passagem em alumínio fundido à prova de tempo, 300 x 300 mm | UN | 197.53 | 20.1 | 217.63 | 15
40.04 | Tomadas
40.04.080 | Tomada para telefone 4P, padrão TELEBRÁS, com placa | CJ | 25.68 | 15.07 | 40.75 | 15
40.04.090 | Tomada RJ 11 para telefone, sem placa | UN | 28.01 | 15.07 | 43.08 | 15
40.04.096 | Tomada RJ 45 para rede de dados, com placa | UN | 67.28 | 15.07 | 82.35 | 15
40.04.140 | Tomada 3P+T de 32 A, blindada industrial de sobrepor negativa | CJ | 268.63 | 15.07 | 283.7 | 15
40.04.146 | Tomada 3P+T de 63 A, blindada industrial de embutir | CJ | 275.91 | 15.07 | 290.98 | 15
40.04.230 | Tomada de canaleta/perfilado universal 2P+T, com caixa e tampa | CJ | 19.8 | 15.07 | 34.87 | 15
40.04.340 | Plugue e tomada 2P+T de 16 A de sobrepor - 380 / 440 V | CJ | 329.22 | 15.07 | 344.29 | 15
40.04.390 | Tomada de energia quadrada com rabicho de 10 A - 250 V , para instalação em painel / rodapé / caixa de tomadas | UN | 22.94 | 15.07 | 38.01 | 15
40.04.450 | Tomada 2P+T de 10 A - 250 V, completa | CJ | 12.37 | 15.07 | 27.44 | 15
40.04.460 | Tomada 2P+T de 20 A - 250 V, completa | CJ | 14.9 | 15.07 | 29.97 | 15
40.04.470 | Conjunto 2 tomadas 2P+T de 10 A, completo | CJ | 32.81 | 15.07 | 47.88 | 15
40.04.480 | Conjunto 1 interruptor simples e 1 tomada 2P+T de 10 A, completo | CJ | 26.64 | 15.07 | 41.71 | 15
40.04.490 | Conjunto 2 interruptores simples e 1 tomada 2P+T de 10 A, completo | CJ | 25.69 | 15.07 | 40.76 | 15
40.04.492 | Conjunto 4´ x 4´ de 1 interruptor simples, 1 tomada universal e 1 tomada de 3 polos | CJ | 36.58 | 18.59 | 55.17 | 15
40.05 | Interruptores e minuterias
40.05.020 | Interruptor com 1 tecla simples e placa | CJ | 13.78 | 17.08 | 30.86 | 15
40.05.040 | Interruptor com 2 teclas simples e placa | CJ | 23.68 | 17.58 | 41.26 | 15
40.05.060 | Interruptor com 3 teclas simples e placa | CJ | 26.27 | 25.12 | 51.39 | 15
40.05.080 | Interruptor com 1 tecla paralelo e placa | CJ | 18.2 | 13.57 | 31.77 | 15
40.05.100 | Interruptor com 2 teclas paralelo e placa | CJ | 12.84 | 22.61 | 35.45 | 15
40.05.120 | Interruptor com 2 teclas, 1 simples, 1 paralelo e placa | CJ | 17 | 19.09 | 36.09 | 15
40.05.140 | Interruptor com 3 teclas, 2 simples, 1 paralelo e placa | CJ | 12.48 | 22.61 | 35.09 | 15
40.05.160 | Interruptor com 3 teclas, 1 simples, 2 paralelo e placa | CJ | 19.44 | 25.12 | 44.56 | 15
40.05.170 | Interruptor bipolar paralelo, 1 tecla dupla e placa | CJ | 50.08 | 17.58 | 67.66 | 15
40.05.180 | Interruptor bipolar simples, 1 tecla dupla e placa | CJ | 47.3 | 17.58 | 64.88 | 15
40.05.320 | Pulsador 2 A - 250 V, para minuteria com placa | CJ | 18.45 | 12.56 | 31.01 | 15
40.05.330 | Variador de luminosidade rotativo até 600 W / 220 V, com placa | CJ | 54.42 | 19.09 | 73.51 | 15
40.05.340 | Sensor de presença para teto, com fotocélula, para lâmpada qualquer | UN | 35.51 | 15.07 | 50.58 | 15
40.05.350 | Sensor de presença infravermelho passivo e microondas, alcance de 12 m - sem fio | UN | 98.98 | 25.12 | 124.1 | 15
40.06 | Conduletes
40.06.040 | Condulete metálico de 3/4´ | CJ | 14.95 | 25.12 | 40.07 | 15
40.06.060 | Condulete metálico de 1´ | CJ | 23.99 | 25.12 | 49.11 | 15
40.06.080 | Condulete metálico de 1 1/4´ | CJ | 44.74 | 25.12 | 69.86 | 15
40.06.100 | Condulete metálico de 1 1/2´ | CJ | 56.31 | 25.12 | 81.43 | 15
40.06.120 | Condulete metálico de 2´ | CJ | 77.49 | 25.12 | 102.61 | 15
40.06.140 | Condulete metálico de 2 1/2´ | CJ | 210.25 | 25.12 | 235.37 | 15
40.06.160 | Condulete metálico de 3´ | CJ | 281.66 | 25.12 | 306.78 | 15
40.06.170 | Condulete metálico de 4´ | CJ | 408.06 | 25.12 | 433.18 | 15
40.06.510 | Condulete em PVC de 1´ - com tampa | CJ | 18.87 | 25.12 | 43.99 | 15
40.07 | Caixa de passagem em PVC
40.07.010 | Caixa em PVC de 4´ x 2´ | UN | 3.54 | 12.56 | 16.1 | 15
40.07.020 | Caixa em PVC de 4´ x 4´ | UN | 6.94 | 12.56 | 19.5 | 15
40.07.040 | Caixa em PVC octogonal de 4´ x 4´ | UN | 7.33 | 12.56 | 19.89 | 15
40.10 | Contator
40.10.016 | Contator de potência 12 A - 1na+1nf | UN | 284.78 | 25.12 | 309.9 | 15
40.10.020 | Contator de potência 9 A - 2na+2nf | UN | 289.04 | 25.12 | 314.16 | 15
40.10.040 | Contator de potência 12 A - 2na+2nf | UN | 336.39 | 25.12 | 361.51 | 15
40.10.060 | Contator de potência 16 A - 2na+2nf | UN | 196.82 | 25.12 | 221.94 | 15
40.10.080 | Contator de potência 22 A/25 A - 2na+2nf | UN | 403.13 | 25.12 | 428.25 | 15
40.10.100 | Contator de potência 32 A - 2na+2nf | UN | 575.34 | 25.12 | 600.46 | 15
40.10.106 | Contator de potência 38 A/40 A - 2na+2nf | UN | 715.57 | 25.12 | 740.69 | 15
40.10.110 | Contator de potência 50 A - 2na+2nf | UN | 1102.58 | 25.12 | 1127.7 | 15
40.10.132 | Contator de potência 65 A - 2na+2nf | UN | 1626.85 | 25.12 | 1651.97 | 15
40.10.136 | Contator de potência 110 A - 2na+2nf | UN | 3540.67 | 25.12 | 3565.79 | 15
40.10.140 | Contator de potência 150 A - 2na+2nf | UN | 2165.5 | 25.12 | 2190.62 | 15
40.10.150 | Contator de potência 220 A - 2na+2nf | UN | 5951.05 | 25.12 | 5976.17 | 15
40.10.500 | Minicontator auxiliar - 4na | UN | 72.81 | 25.12 | 97.93 | 15
40.10.510 | Contator auxiliar - 2na+2nf | UN | 113.93 | 25.12 | 139.05 | 15
40.10.520 | Contator auxiliar - 4na+4nf | UN | 145.08 | 25.12 | 170.2 | 15
40.11 | Rele
40.11.010 | Relé fotoelétrico 50/60 Hz, 110/220 V, 1200 VA, completo | UN | 82.3 | 22.61 | 104.91 | 15
40.11.020 | Relé bimetálico de sobrecarga para acoplamento direto, faixas de ajuste de 9/12 A | UN | 263.81 | 25.12 | 288.93 | 15
40.11.030 | Relé bimetálico de sobrecarga para acoplamento direto, faixas de ajuste de 20/32 A até 50/63 A | UN | 463.54 | 25.12 | 488.66 | 15
40.11.050 | Relé bimetálico de sobrecarga para acoplamento direto, faixas de ajuste 0,4/0,63 A até 16/25 A | UN | 351.84 | 25.12 | 376.96 | 15
40.11.060 | Relé de tempo eletrônico de 0,6 até 6 s - 220V - 50/60 Hz | UN | 96.44 | 50.24 | 146.68 | 15
40.11.070 | Relé supervisor trifásico contra falta de fase, inversão de fase e mínima tensão | UN | 4213.43 | 50.24 | 4263.67 | 15
40.11.120 | Relé de tempo eletrônico de 1,5 até 15 minutos - 110V/220V - 50/60Hz | UN | 102.37 | 50.24 | 152.61 | 15
40.11.230 | Relé de sobrecarga eletrônico para acoplamento direto, faixa de ajuste de 55 A até 250 A | UN | 2864.09 | 25.12 | 2889.21 | 15
40.11.240 | Relé de tempo eletrônico de 3 até 30s - 220V - 50/60Hz | UN | 121.48 | 50.24 | 171.72 | 15
40.11.250 | Relé de impulso bipolar, 16 A, 250 V CA | UN | 275.65 | 30.14 | 305.79 | 15
40.12 | Chave comutadora e seletora
40.12.020 | Chave comutadora/seletora com 1 polo e 3 posições para 63 A | UN | 646.33 | 20.1 | 666.43 | 15
40.12.030 | Chave comutadora/seletora com 1 polo e 3 posições para 25 A | UN | 324.09 | 20.1 | 344.19 | 15
40.12.200 | Chave comutadora/seletora com 1 polo e 2 posições para 25 A | UN | 175.76 | 20.1 | 195.86 | 15
40.12.210 | Chave comutadora/seletora com 3 polos e 3 posições para 25 A | UN | 455.36 | 20.1 | 475.46 | 15
40.13 | Amperimetro
40.13.010 | Chave comutadora para amperímetro | UN | 166.8 | 20.1 | 186.9 | 15
40.13.040 | Amperímetro de ferro móvel de 96 x 96 mm, para ligação em transformador de corrente, escala fixa de 0A/50 A até 0A/2 kA | UN | 403.11 | 12.56 | 415.67 | 15
40.14 | Voltimetro
40.14.010 | Chave comutadora para voltímetro | UN | 135.09 | 20.1 | 155.19 | 15
40.14.030 | Voltímetro de ferro móvel de 96 x 96 mm, escalas variáveis de 0/150 V, 0/250 V, 0/300 V, 0/500 V e 0/600 V | UN | 136.25 | 25.12 | 161.37 | 15
40.20 | Reparos, conservacoes e complementos - GRUPO 40
40.20.050 | Sinalizador com lâmpada | UN | 65.03 | 40.19 | 105.22 | 15
40.20.060 | Botão de comando duplo sem sinalizador | UN | 52.45 | 40.19 | 92.64 | 15
40.20.090 | Botoeira com retenção para quadro/painel | UN | 36.54 | 15.07 | 51.61 | 15
40.20.100 | Botoeira de comando liga-desliga, sem sinalização | UN | 118.46 | 15.07 | 133.53 | 15
40.20.110 | Alarme sonoro bitonal 220 V para painel de comando | UN | 457.1 | 15.07 | 472.17 | 15
40.20.120 | Placa de 4´ x 2´ | UN | 4.26 | 1.64 | 5.9 | 15
40.20.140 | Placa de 4´ x 4´ | UN | 9.74 | 1.64 | 11.38 | 15
40.20.200 | Chave de boia normalmente fechada ou aberta | UN | 45.92 | 20.1 | 66.02 | 15
40.20.240 | Plugue com 2P+T de 10A, 250V | UN | 9.17 | 10.05 | 19.22 | 15
40.20.250 | Plugue prolongador com 2P+T de 10A, 250V | UN | 9.57 | 10.05 | 19.62 | 15
40.20.300 | Chave de nível tipo boia pendular (pera), com contato micro switch | UN | 469.01 | 50.24 | 519.25 | 15
40.20.302 | Placa suporte (tampa) 4´ x 4´ para áreas úmidas, grau de proteção IP55 | UN | 99.04 | 15.07 | 114.11 | 15
40.20.310 | Placa/espelho em latão escovado 4´ x 4´, para 02 tomadas elétrica | UN | 53.49 | 22.82 | 76.31 | 15
40.20.320 | Placa/espelho em latão escovado 4´ x 4´, para 01 tomada elétrica | UN | 46.22 | 22.82 | 69.04 | 15
41 | ILUMINACAO
41.02 | Lampadas
41.02.541 | Lâmpada LED tubular T8 com base G13, de 900 até 1050 Im - 9 a 10 W | UN | 16.67 | 4.09 | 20.76 | 15
41.02.551 | Lâmpada LED tubular T8 com base G13, de 1850 até 2000 Im - 18 a 20 W | UN | 20.19 | 4.09 | 24.28 | 15
41.02.562 | Lâmpada LED tubular T8 com base G13, de 3400 até 4000 Im - 36 a 40 W | UN | 57.85 | 4.09 | 61.94 | 15
41.02.580 | Lâmpada LED 13,5W, com base E-27, 1400 até 1510 lm | UN | 15.37 | 4.09 | 19.46 | 15
41.04 | Acessorios para iluminacao
41.04.020 | Receptáculo de porcelana com parafuso de fixação com rosca E-27 | UN | 7.59 | 4 | 11.59 | 15
41.04.050 | Trilho eletrificado de alimentação com 1 circuito, em alumínio com pintura na cor branco, inclusive acessórios | M | 85.57 | 20.1 | 105.67 | 15
41.06 | Lampada halogena
41.06.100 | Lâmpada halógena refletora PAR20, base E27 de 50 W - 220 V | UN | 21.61 | 4.09 | 25.7 | 15
41.06.130 | Lâmpada halógena com refletor dicroico de 50 W - 12 V | UN | 8.22 | 4.09 | 12.31 | 15
41.06.410 | Lâmpada halógena tubular, base R7s bilateral de 300 W - 110 ou 220 V | UN | 10.77 | 4.09 | 14.86 | 15
41.07 | Lampada fluorescente
41.07.030 | Lâmpada fluorescente tubular, base bipino bilateral de 16 W | UN | 18.07 | 4.09 | 22.16 | 15
41.07.050 | Lâmpada fluorescente tubular, base bipino bilateral de 20 W | UN | 11.13 | 4.09 | 15.22 | 15
41.07.060 | Lâmpada fluorescente tubular, base bipino bilateral de 28 W | UN | 17.9 | 4.09 | 21.99 | 15
41.07.070 | Lâmpada fluorescente tubular, base bipino bilateral de 32 W | UN | 16.09 | 4.09 | 20.18 | 15
41.07.200 | Lâmpada fluorescente tubular, base bipino bilateral de 32 W, com camada trifósforo | UN | 21.7 | 4.09 | 25.79 | 15
41.07.430 | Lâmpada fluorescente compacta eletrônica "3U", base E27 de 20 W - 110 ou 220 V | UN | 14.72 | 4.09 | 18.81 | 15
41.07.450 | Lâmpada fluorescente compacta eletrônica "3U", base E27 de 25 W - 110 ou 220 V | UN | 15.97 | 4.09 | 20.06 | 15
41.07.800 | Lâmpada fluorescente compacta "1U", base G-23 de 9 W | UN | 18.7 | 4.09 | 22.79 | 15
41.07.810 | Lâmpada fluorescente compacta "2U", base G-24D-2 de 18 W | UN | 15.49 | 4.09 | 19.58 | 15
41.07.820 | Lâmpada fluorescente compacta "2U", base G-24D-3 de 26 W | UN | 16.03 | 4.09 | 20.12 | 15
41.07.860 | Lâmpada fluorescente compacta "2U", base G-24Q-3 de 26 W | UN | 14.52 | 4.09 | 18.61 | 15
41.08 | Reator e equipamentos para lampada de descarga de alta potencia
41.08.010 | Transformador eletrônico para lâmpada halógena dicroica de 50 W - 220 V | UN | 34.46 | 10.05 | 44.51 | 15
41.09 | Reator e equipamentos para lampada fluorescente
41.09.720 | Reator eletrônico de alto fator de potência com partida instantânea, para 2 lâmpadas fluorescentes tubulares, base bipino bilateral, 16 W - 127 V / 220 V | UN | 56.81 | 20.1 | 76.91 | 15
41.09.740 | Reator eletrônico de alto fator de potência com partida instantânea, para 2 lâmpadas fluorescentes tubulares, base bipino bilateral, 28 W - 127 V / 220 V | UN | 102.26 | 10.05 | 112.31 | 15
41.09.750 | Reator eletrônico de alto fator de potência com partida instantânea, para 2 lâmpadas fluorescentes tubulares, base bipino bilateral, 32 W - 127 V / 220 V | UN | 46.26 | 20.1 | 66.36 | 15
41.09.830 | Reator eletrônico de alto fator de potência com partida instantânea, para 2 lâmpadas fluorescentes tubulares "HO", base bipino bilateral, 110 W - 220 V | UN | 86.45 | 20.1 | 106.55 | 15
41.09.870 | Reator eletrônico de alto fator de potência com partida instantânea, para uma lâmpada fluorescente compacta "2U", base G24q-3, 26 W - 220 V | UN | 55.75 | 10.05 | 65.8 | 15
41.09.890 | Reator eletrônico de alto fator de potência com partida instantânea, para 2 lâmpadas fluorescentes compactas "2U", base G24q-3, 26 W - 220 V | UN | 62.77 | 20.1 | 82.87 | 15
41.10 | Postes e acessorios
41.10.060 | Braço em tubo de ferro galvanizado de 1" x 1,00 m para fixação de uma luminária | UN | 48.33 | 70.68 | 119.01 | 15
41.10.070 | Cruzeta reforçada em ferro galvanizado para fixação de quatro luminárias | UN | 713.3 | 70.68 | 783.98 | 15
41.10.080 | Cruzeta reforçada em ferro galvanizado para fixação de duas luminárias | UN | 503.75 | 70.68 | 574.43 | 15
41.10.260 | Poste telecônico curvo em aço SAE 1010/1020 galvanizado a fogo, altura de 8,00 m | UN | 2105.87 | 306.86 | 2412.73 | 15
41.10.330 | Poste telecônico reto em aço SAE 1010/1020 galvanizado a fogo, altura de 10,00 m | UN | 2486.47 | 113.53 | 2600 | 15
41.10.340 | Poste telecônico reto em aço SAE 1010/1020 galvanizado a fogo, altura de 8,00 m | UN | 2127.9 | 113.53 | 2241.43 | 15
41.10.400 | Poste telecônico em aço SAE 1010/1020 galvanizado a fogo, com espera para uma luminária, altura de 3,00 m | UN | 640.69 | 73.2 | 713.89 | 15
41.10.410 | Poste telecônico em aço SAE 1010/1020 galvanizado a fogo, com espera para duas luminárias, altura de 3,00 m | UN | 689.58 | 73.2 | 762.78 | 15
41.10.430 | Poste telecônico reto em aço SAE 1010/1020 galvanizado a fogo, altura de 6,00 m | UN | 1545.57 | 113.53 | 1659.1 | 15
41.10.490 | Poste telecônico reto em aço SAE 1010/1020 galvanizado a fogo, com base, altura de 7,00 m | UN | 1470.79 | 508.08 | 1978.87 | 15
41.10.500 | Poste telecônico reto em aço SAE 1010/1020 galvanizado a fogo, altura de 4,00 m | UN | 1053.09 | 113.53 | 1166.62 | 15
41.11 | Aparelho de iluminacao publica e decorativa
41.11.060 | Luminária fechada para iluminação pública tipo pétala pequena | UN | 499.12 | 35.34 | 534.46 | 15
41.11.090 | Luminária com corpo em tubo de alumínio tipo balizador para uso externo | UN | 112.52 | 15.07 | 127.59 | 15
41.11.094 | Luminária LED de embutir para caixa de luz 4 x 2cm, para uso externo, tipo balizador de 3 W | UN | 52.95 | 15.07 | 68.02 | 15
41.11.100 | Luminária retangular fechada para iluminação externa em poste, tipo pétala grande | UN | 393.84 | 35.34 | 429.18 | 15
41.11.110 | Luminária retangular fechada para iluminação externa em poste, tipo pétala pequena | UN | 367.06 | 35.34 | 402.4 | 15
41.11.115 | Luminária retangular tipo arandela externa para 2 lâmpadas, com difusor em polietileno ou vidro leitoso | UN | 114.35 | 25.12 | 139.47 | 15
41.11.116 | Luminária LED retangular para poste, fluxo luminoso de 5000 a 5500 lm - potência de 50W | UN | 244.63 | 35.34 | 279.97 | 15
41.11.440 | Suporte tubular de fixação em poste para 1 luminária tipo pétala | UN | 66.91 | 15.07 | 81.98 | 15
41.11.450 | Suporte tubular de fixação em poste para 2 luminárias tipo pétala | UN | 92.65 | 15.07 | 107.72 | 15
41.11.702 | Luminária LED solar integrada para poste, fluxo luminoso de 8000 lm, eficiência mínima de 130,5 lm/W - potência de 80 W | UN | 8054.22 | 35.34 | 8089.56 | 15
41.11.703 | Luminária pública LED retangular para poste, fluxo luminoso de 14200 a 18000 lm, eficiência mínima de 120 lm/W - potência de 100 W/120 W | UN | 676.5 | 35.34 | 711.84 | 15
41.11.704 | Luminária LED retangular para poste, fluxo luminoso de 18000 lm, eficiência mínima 180 lm/W - potência de 100 W | UN | 619.13 | 35.34 | 654.47 | 15
41.11.707 | Luminária LED retangular para poste, fluxo luminoso de 36000 lm, eficiência mínima 180 lm/W - potência de 200 W | UN | 988.48 | 35.34 | 1023.82 | 15
41.11.711 | Luminária LED retangular para parede ou piso, fluxo luminoso de 11838 a 12150 lm, eficiência mínima 107 lm/W - potência de 86 W/120 W | UN | 321.41 | 35.34 | 356.75 | 15
41.11.712 | Luminária LED redonda de embutir para parede ou piso, área interna ou externa, bivolt - potência 6 W | UN | 61.54 | 35.34 | 96.88 | 15
41.11.721 | Luminária pública LED retangular para poste, fluxo luminoso de 6250 a 6674 lm, eficiência mínima 113 lm/W - potência 40 W/59 W | UN | 422.19 | 35.34 | 457.53 | 15
41.12 | Aparelho de iluminacao de longo alcance e especifica
41.12.210 | Projetor LED modular, fluxo luminoso de 26294 lm, eficiência mínima de 125 l/W - 150 W/200 W | UN | 959.53 | 25.12 | 984.65 | 15
41.13 | Aparelho de iluminacao a prova de tempo, gases e vapores
41.13.050 | Luminária blindada de sobrepor ou pendente em calha fechada, para 2 lâmpadas fluorescentes de 32 W/36 W/40 W | UN | 230.59 | 20.1 | 250.69 | 15
41.13.102 | Luminária blindada tipo arandela de 45º e 90º, para lâmpada LED | UN | 270.1 | 20.1 | 290.2 | 15
41.13.200 | Luminária blindada oval de sobrepor ou arandela, para lâmpada fluorescentes compacta | UN | 136.75 | 20.1 | 156.85 | 15
41.14 | Aparelho de iluminacao comercial e industrial
41.14.020 | Luminária retangular de embutir tipo calha fechada, com difusor plano, para 2 lâmpadas fluorescentes tubulares de 28 W/32 W/36 W/54 W | UN | 152.05 | 20.1 | 172.15 | 15
41.14.070 | Luminária retangular de sobrepor tipo calha aberta, para 2 lâmpadas fluorescentes tubulares de 32 W | UN | 48.57 | 20.1 | 68.67 | 15
41.14.090 | Luminária retangular de sobrepor tipo calha fechada, com difusor translúcido, para 2 lâmpadas fluorescentes de 28 W/32 W/36 W/54 W | UN | 133.85 | 20.1 | 153.95 | 15
41.14.210 | Luminária quadrada de embutir tipo calha aberta com aletas planas, para 2 lâmpadas fluorescentes compactas de 18 W/26 W | UN | 88.46 | 25.12 | 113.58 | 15
41.14.390 | Luminária retangular de sobrepor tipo calha aberta, com refletor em alumínio de alto brilho, para 2 lâmpadas tubulares 32 W/36 W | UN | 123.48 | 20.1 | 143.58 | 15
41.14.430 | Luminária quadrada de embutir tipo calha aberta, com refletor e aleta parabólicas em alumínio de alto brilho, para 4 lâmpadas fluorescentes de 14 W/16 W/18 W | UN | 172.49 | 20.1 | 192.59 | 15
41.14.530 | Luminária redonda de sobrepor com difusor em vidro temperado jateado para 1 ou 2 lâmpadas fluorescentes compactas de 18 W/26 W | UN | 118.87 | 15.07 | 133.94 | 15
41.14.560 | Luminária retangular de embutir tipo calha aberta com aletas parabólicas para 2 lâmpadas fluorescentes tubulares de 28 W/54 W | UN | 148.07 | 20.1 | 168.17 | 15
41.14.590 | Luminária industrial pendente tipo calha aberta instalação em perfilado para 1 ou 2 lâmpadas fluorescentes tubulares 14 W | UN | 85.25 | 25.12 | 110.37 | 15
41.14.600 | Luminária industrial pendente tipo calha aberta instalação em perfilado para 1 ou 2 lâmpadas tubulares 28 W/54 W | UN | 117.74 | 25.12 | 142.86 | 15
41.14.620 | Luminária retangular de sobrepor tipo calha aberta com refletor e aletas parabólicas para 2 lâmpadas fluorescentes tubulares 28 W/54 W | UN | 213.68 | 25.12 | 238.8 | 15
41.14.640 | Luminária retangular de embutir tipo calha aberta com refletor em alumínio de alto brilho para 2 lâmpadas tubulares de 28 W/54 W | UN | 143 | 25.12 | 168.12 | 15
41.14.670 | Luminária triangular de sobrepor tipo arandela para fluorescente compacta de 15 W/20 W/23 W | UN | 60.48 | 25.12 | 85.6 | 15
41.14.730 | Luminária redonda de embutir com refletor em alumínio jateado e difusor em vidro para 2 lâmpadas fluorescentes compactas duplas de 18 W/26 W | UN | 59.45 | 20.1 | 79.55 | 15
41.14.740 | Luminária retangular de embutir assimétrica para 1 lâmpada fluorescente tubular de 14 W | UN | 101.98 | 20.1 | 122.08 | 15
41.14.790 | Luminária retangular de embutir tipo calha aberta com refletor assimétrico em alumínio de alto brilho para 2 lâmpadas tubulares de 28 W/54 W | UN | 157.78 | 20.1 | 177.88 | 15
41.14.792 | Luminária hermética de sobrepor, com difusor em policarbonato, para lâmpadas de 2 x 28 W/32 W/54 W | UN | 126.37 | 20.1 | 146.47 | 15
41.15 | Aparelho de iluminacao interna decorativa
41.15.170 | Luminária redonda de embutir, com foco orientável e acessório antiofuscante, para 1 lâmpada dicroica de 50 W | UN | 38.25 | 15.07 | 53.32 | 15
41.20 | Reparos, conservacoes e complementos - GRUPO 41
41.20.020 | Recolocação de aparelhos de iluminação ou projetores fixos em teto, piso ou parede | UN | 0.47 | 20.1 | 20.57 | 15
41.20.080 | Plafon plástico e/ou PVC para acabamento de ponto de luz, com soquete E-27 para lâmpada fluorescente compacta | UN | 7.39 | 4.09 | 11.48 | 15
41.20.120 | Recolocação de reator | UN |  | 20.1 | 20.1 | 15
41.20.130 | Recolocação de lâmpada | UN |  | 4.09 | 4.09 | 15
41.31 | Iluminacao LED
41.31.040 | Luminária LED retangular de sobrepor com difusor translúcido, 4000 K, fluxo luminoso de 3690 a 4800 lm, potência de 35 W a 41 W | UN | 335.73 | 20.1 | 355.83 | 15
41.31.070 | Luminária LED quadrada de sobrepor com difusor prismático translúcido, 4000 K, fluxo luminoso de 1363 a 1800 lm, potência de 15 W a 24 W | UN | 227.67 | 15.07 | 242.74 | 15
41.31.080 | Luminária LED redonda de embutir com difusor translúcido, 4000 K, fluxo luminoso de 800 a 1060 lm, potência de 9 W a 12 W | UN | 152.6 | 20.1 | 172.7 | 15
41.31.087 | Luminária LED redonda de sobrepor com difusor translucido, 4000 K, fluxo luminoso de 1900 a 2000 lm, potência de 17 W a 19 W | UN | 261.24 | 15.07 | 276.31 | 15
41.31.101 | Projetor LED retangular, potência de 30 W, fluxo luminoso de 2250 a 2400 lm, temperatura cor 6.500 K, bivolt | UN | 73.01 | 25.12 | 98.13 | 15
42 | PARA-RAIOS PARA EDIFICACAO
42.01 | Complementos para para-raios
42.01.020 | Captor tipo Franklin, h= 300 mm, 4 pontos, 1 descida, acabamento cromado | UN | 85.88 | 12.56 | 98.44 | 15
42.01.040 | Captor tipo Franklin, h= 300 mm, 4 pontos, 2 descidas, acabamento cromado | UN | 91.8 | 12.56 | 104.36 | 15
42.01.060 | Luva de redução galvanizada de 2´ x 3/4´ | UN | 72.21 | 12.56 | 84.77 | 15
42.01.080 | Niple duplo galvanizado de 2´ | UN | 49.26 | 12.56 | 61.82 | 15
42.01.086 | Captor tipo terminal aéreo, h= 300 mm em alumínio | UN | 4.07 | 12.56 | 16.63 | 15
42.01.090 | Captor tipo terminal aéreo, h= 300 mm, diâmetro de 1/4´ em cobre | UN | 28.53 | 12.56 | 41.09 | 15
42.01.096 | Captor tipo terminal aéreo, h= 250 mm, diâmetro de 3/8´ galvanizado a fogo | UN | 10.92 | 12.56 | 23.48 | 15
42.01.098 | Captor tipo terminal aéreo, h= 600 mm, diâmetro de 3/8´ galvanizado a fogo | UN | 14.43 | 12.56 | 26.99 | 15
42.02 | Isolador galvanizado uso geral
42.02.010 | Isolador galvanizado uso geral, simples com rosca mecânica | UN | 6.11 | 12.56 | 18.67 | 15
42.02.020 | Isolador galvanizado uso geral, reforçado para fixação a 90° | UN | 17.54 | 12.56 | 30.1 | 15
42.02.040 | Isolador galvanizado uso geral, simples com chapa de encosto | UN | 5.95 | 12.56 | 18.51 | 15
42.02.060 | Isolador galvanizado uso geral, reforçado com chapa de encosto | UN | 8.88 | 12.56 | 21.44 | 15
42.02.080 | Isolador galvanizado uso geral, simples com calha para telha ondulada | UN | 14.75 | 12.56 | 27.31 | 15
42.02.100 | Isolador galvanizado uso geral, reforçado com calha para telha ondulada | UN | 18.79 | 12.56 | 31.35 | 15
42.03 | Isolador galvanizado para mastro
42.03.020 | Isolador galvanizado para mastro de diâmetro 2´, simples com 1 descida | UN | 11.15 | 12.56 | 23.71 | 15
42.03.040 | Isolador galvanizado para mastro de diâmetro 2´, simples com 2 descidas | UN | 16.94 | 12.56 | 29.5 | 15
42.03.060 | Isolador galvanizado para mastro de diâmetro 2´, reforçado com 1 descida | UN | 15.39 | 12.56 | 27.95 | 15
42.03.080 | Isolador galvanizado para mastro de diâmetro 2´, reforçado com 2 descidas | UN | 19.34 | 12.56 | 31.9 | 15
42.04 | Componentes de sustentacao para mastro galvanizado
42.04.020 | Braçadeira de contraventagem para mastro de diâmetro 2´ | UN | 12.86 | 12.56 | 25.42 | 15
42.04.040 | Apoio para mastro de diâmetro 2´ | UN | 11.67 | 12.56 | 24.23 | 15
42.04.060 | Base para mastro de diâmetro 2´ | UN | 56.67 | 12.56 | 69.23 | 15
42.04.080 | Contraventagem com cabo para mastro de diâmetro 2´ | UN | 146.31 | 15.07 | 161.38 | 15
42.04.120 | Mastro simples galvanizado de diâmetro 2´ | M | 84.85 | 15.07 | 99.92 | 15
42.04.140 | Suporte porta bandeira simples para mastro de diâmetro 2´ | UN | 15.95 | 12.56 | 28.51 | 15
42.04.160 | Suporte porta bandeira reforçado para mastro de diâmetro 2´ | UN | 31.05 | 12.56 | 43.61 | 15
42.05 | Componentes para cabo de descida
42.05.010 | Sinalizador de obstáculo simples, sem célula fotoelétrica | UN | 36.82 | 12.56 | 49.38 | 15
42.05.020 | Braçadeira para fixação do aparelho sinalizador para mastro de diâmetro 2´ | UN | 15.13 | 12.56 | 27.69 | 15
42.05.030 | Sinalizador de obstáculo duplo, sem célula fotoelétrica | UN | 86.19 | 12.56 | 98.75 | 15
42.05.050 | Sinalizador de obstáculo simples, com célula fotoelétrica | UN | 62.1 | 12.56 | 74.66 | 15
42.05.070 | Sinalizador de obstáculo duplo, com célula fotoelétrica | UN | 146.09 | 12.56 | 158.65 | 15
42.05.100 | Caixa de inspeção suspensa | UN | 19.66 | 50.24 | 69.9 | 15
42.05.110 | Conector cabo/haste de 3/4´ | UN | 20.08 | 5.02 | 25.1 | 15
42.05.120 | Conector de emenda em latão para cabo de até 50 mm² com 4 parafusos | UN | 24.74 | 5.02 | 29.76 | 15
42.05.140 | Conector olhal cabo/haste de 3/4´ | UN | 17.82 | 5.02 | 22.84 | 15
42.05.160 | Conector olhal cabo/haste de 5/8´ | UN | 3.72 | 5.02 | 8.74 | 15
42.05.170 | Vergalhão liso de aço galvanizado, diâmetro de 3/8´ | M | 13.22 | 20.1 | 33.32 | 15
42.05.180 | Esticador em latão para cabo de cobre | UN | 20.31 | 12.56 | 32.87 | 15
42.05.190 | Haste de aterramento de 3/4´ x 3 m | UN | 267.32 | 25.12 | 292.44 | 15
42.05.200 | Haste de aterramento de 5/8" x 2,4 m | UN | 177.83 | 25.12 | 202.95 | 15
42.05.210 | Haste de aterramento de 5/8´ x 3 m | UN | 169.82 | 25.12 | 194.94 | 15
42.05.220 | Mastro para sinalizador de obstáculo, de 1,5 m x 3/4´ | UN | 50.47 | 12.56 | 63.03 | 15
42.05.230 | Clips de fixação para vergalhão em aço galvanizado de 3/8´ | UN | 2.85 | 10.05 | 12.9 | 15
42.05.240 | Suporte para tubo de proteção com chapa de encosto, diâmetro 2´ | UN | 10.97 | 12.56 | 23.53 | 15
42.05.250 | Barra condutora chata em alumínio de 3/4´ x 1/4´, inclusive acessórios de fixação | M | 15.77 | 25.12 | 40.89 | 15
42.05.260 | Suporte para tubo de proteção com grapa para chumbar, diâmetro 2´ | UN | 10.34 | 12.56 | 22.9 | 15
42.05.270 | Conector em latão estanhado para cabos de 16 a 50 mm² e vergalhões até 3/8´ | UN | 50.69 | 10.05 | 60.74 | 15
42.05.290 | Suporte para fixação de terminal aéreo e/ou de cabo de cobre nu, com base plana | UN | 5.32 | 12.56 | 17.88 | 15
42.05.300 | Tampa para caixa de inspeção cilíndrica, aço galvanizado | UN | 48.88 | 2.51 | 51.39 | 15
42.05.310 | Caixa de inspeção do terra cilíndrica em PVC rígido, diâmetro de 300 mm - h= 250 mm | UN | 17.69 | 12.56 | 30.25 | 15
42.05.320 | Caixa de inspeção do terra cilíndrica em PVC rígido, diâmetro de 300 mm - h= 400 mm | UN | 30.86 | 12.56 | 43.42 | 15
42.05.330 | Caixa de inspeção do terra cilíndrica em PVC rígido, diâmetro de 300 mm - h= 600 mm | UN | 52.84 | 12.56 | 65.4 | 15
42.05.340 | Barra condutora chata em cobre de 3/4´ x 3/16´, inclusive acessórios de fixação | M | 201.03 | 25.12 | 226.15 | 15
42.05.370 | Caixa de equalização, de embutir, em aço com barramento, de 400 x 400 mm e tampa | UN | 430.12 | 50.24 | 480.36 | 15
42.05.380 | Caixa de equalização, de embutir, em aço com barramento, de 200 x 200 mm e tampa | UN | 288.14 | 50.24 | 338.38 | 15
42.05.390 | Presilha em latão para cabos de 16 até 50 mm² | UN | 1.08 | 2.04 | 3.12 | 15
42.05.410 | Suporte para fixação de terminal aéreo e/ou de cabo de cobre nu, com base ondulada | UN | 7.74 | 12.56 | 20.3 | 15
42.05.440 | Barra condutora chata em alumínio de 7/8´ x 1/8´, inclusive acessórios de fixação | M | 7.24 | 25.12 | 32.36 | 15
42.05.450 | Conector com rabicho e porca em latão para cabo de 16 a 35 mm² | UN | 15.87 | 5.02 | 20.89 | 15
42.05.510 | Suporte para fixação de fita de alumínio 7/8´ x 1/8´ e/ou cabo de cobre nu, com base ondulada | UN | 8.26 | 12.56 | 20.82 | 15
42.05.520 | Suporte para fixação de fita de alumínio 7/8´ x 1/8´, com base plana | UN | 7.26 | 12.56 | 19.82 | 15
42.05.542 | Tela para equipotencial em aço inoxidável | M | 61.42 | 12.56 | 73.98 | 15
42.05.550 | Cordoalha flexível "Jumpers" de 25 x 235 mm, com 4 furos de 11 mm | UN | 49.38 | 12.56 | 61.94 | 15
42.05.560 | Cordoalha flexível "Jumpers" de 25 x 300 mm, com 4 furos de 11 mm | UN | 58.34 | 12.56 | 70.9 | 15
42.05.570 | Terminal estanhado com 1 furo e 1 compressão - 16 mm² | UN | 4.71 | 12.56 | 17.27 | 15
42.05.580 | Terminal estanhado com 1 furo e 1 compressão - 35 mm² | UN | 6.99 | 12.56 | 19.55 | 15
42.05.590 | Terminal estanhado com 1 furo e 1 compressão - 50 mm² | UN | 9.7 | 12.56 | 22.26 | 15
42.05.620 | Terminal estanhado com 2 furos e 1 compressão - 50 mm² | UN | 10.2 | 12.56 | 22.76 | 15
42.05.630 | Conector tipo ´X´ para aterramento de telas, acabamento estanhado, para cabo de 16 - 50 mm² | UN | 113.36 | 12.56 | 125.92 | 15
42.05.650 | Malha fechada pré-fabricada em fio de cobre de 16mm e mesch 30 x 30cm para aterramento | M2 | 208.25 | 5.11 | 213.36 | 15
42.20 | Reparos, conservacoes e complementos - GRUPO 42
42.20.080 | Solda exotérmica conexão cabo-cabo horizontal em X, bitola do cabo de 16-16mm² a 35-35mm² | UN | 10.7 | 25.12 | 35.82 | 15
42.20.090 | Solda exotérmica conexão cabo-cabo horizontal em X, bitola do cabo de 50-25mm² a 95-50mm² | UN | 20.28 | 25.12 | 45.4 | 15
42.20.120 | Solda exotérmica conexão cabo-cabo horizontal em X sobreposto, bitola do cabo de 35-35mm² a 50-35mm² | UN | 20.52 | 25.12 | 45.64 | 15
42.20.130 | Solda exotérmica conexão cabo-cabo horizontal em X sobreposto, bitola do cabo de 50-50mm² a 95-50mm² | UN | 40.48 | 25.12 | 65.6 | 15
42.20.150 | Solda exotérmica conexão cabo-cabo horizontal em T, bitola do cabo de 16-16mm² a 50-35mm², 70-35mm² e 95-35mm² | UN | 10.6 | 25.12 | 35.72 | 15
42.20.160 | Solda exotérmica conexão cabo-cabo horizontal em T, bitola do cabo de 50-50mm² a 95-50mm² | UN | 19.77 | 25.12 | 44.89 | 15
42.20.170 | Solda exotérmica conexão cabo-cabo horizontal reto, bitola do cabo de 16mm² a 70mm² | UN | 10.7 | 25.12 | 35.82 | 15
42.20.190 | Solda exotérmica conexão cabo-haste em X sobreposto, bitola do cabo de 35mm² a 50mm² para haste de 5/8" e 3/4" | UN | 40.83 | 25.12 | 65.95 | 15
42.20.210 | Solda exotérmica conexão cabo-haste em T, bitola do cabo de 35mm² para haste de 5/8" e 3/4" | UN | 20.87 | 25.12 | 45.99 | 15
42.20.220 | Solda exotérmica conexão cabo-haste em T, bitola do cabo de 50mm² a 95mm² para haste de 5/8" e 3/4" | UN | 40.85 | 25.12 | 65.97 | 15
42.20.230 | Solda exotérmica conexão cabo-haste na lateral, bitola do cabo de 25mm² a 70mm² para haste de 5/8" e 3/4" | UN | 20.99 | 25.12 | 46.11 | 15
42.20.240 | Solda exotérmica conexão cabo-haste no topo, bitola do cabo de 25mm² a 35mm² para haste de 5/8" | UN | 20.1 | 25.12 | 45.22 | 15
42.20.250 | Solda exotérmica conexão cabo-haste no topo, bitola do cabo de 50mm² a 95mm² para haste de 5/8" e 3/4" | UN | 20 | 25.12 | 45.12 | 15
42.20.260 | Solda exotérmica conexão cabo-ferro de construção com cabo paralelo, bitola do cabo de 35mm² para haste de 5/8" e 3/4" | UN | 10.38 | 25.12 | 35.5 | 15
42.20.270 | Solda exotérmica conexão cabo-ferro de construção com cabo paralelo, bitola do cabo de 50mm² a 70mm² para haste de 5/8" e 3/4" | UN | 22.24 | 25.12 | 47.36 | 15
42.20.280 | Solda exotérmica conexão cabo-ferro de construção com cabo em X sobreposto, bitola do cabo de 35mm² a 70mm² para haste de 5/8" | UN | 20.37 | 25.12 | 45.49 | 15
42.20.290 | Solda exotérmica conexão cabo-ferro de construção com cabo em X sobreposto, bitola do cabo de 35mm² a 70mm² para haste de 3/8" | UN | 20.34 | 25.12 | 45.46 | 15
42.20.300 | Solda exotérmica conexão cabo-terminal com duas fixações, bitola do cabo de 25mm² a 50mm² para terminal 3x25 | UN | 10.67 | 25.12 | 35.79 | 15
42.20.310 | Solda exotérmica conexão cabo-superfície de aço, bitola do cabo de 16mm² a 35mm² | UN | 10.25 | 25.12 | 35.37 | 15
42.20.320 | Solda exotérmica conexão cabo-superfície de aço, bitola do cabo de 50mm² a 95mm² | UN | 20.02 | 25.12 | 45.14 | 15
43 | APARELHOS ELETRICOS, HIDRAULICOS E A GAS.
43.01 | Bebedouros
43.01.012 | Purificador de pressão elétrico em chapa eletrozincado pré-pintada e tampo em aço inoxidável, tipo coluna, capacidade de refrigeração de 2 l/h - simples | UN | 1334.95 | 70.68 | 1405.63 | 15
43.01.032 | Purificador de pressão elétrico em chapa eletrozincado pré-pintada e tampo em aço inoxidável, tipo coluna, capacidade de refrigeração de 2 l/h - conjugado | UN | 1697.04 | 70.68 | 1767.72 | 15
43.02 | Chuveiros
43.02.010 | Chuveiro frio em PVC, diâmetro de 10 cm | UN | 25.93 | 25.12 | 51.05 | 15
43.02.070 | Chuveiro com válvula de acionamento antivandalismo, DN= 3/4´ | UN | 1383.54 | 47.73 | 1431.27 | 15
43.02.080 | Chuveiro elétrico de 6.500W / 220V com resistência blindada | UN | 377.57 | 40.02 | 417.59 | 15
43.02.100 | Chuveiro com jato regulável em metal com acabamento cromado | UN | 162.77 | 25.12 | 187.89 | 15
43.02.122 | Chuveiro frio em PVC, com registro e tubo de ligação acoplados | UN | 14.68 | 30.23 | 44.91 | 15
43.02.140 | Chuveiro elétrico de 5.500 W / 220 V em PVC | UN | 94.85 | 40.02 | 134.87 | 15
43.02.160 | Chuveiro lava-olhos, acionamento manual, tubulação em ferro galvanizado com pintura epóxi cor verde | UN | 2105.17 | 100.48 | 2205.65 | 15
43.02.180 | Ducha eletrônica de 6.800W até 7.900 W / 220 V | UN | 156.39 | 40.02 | 196.41 | 15
43.03 | Aquecedores
43.03.050 | Aquecedor a gás de acumulação, capacidade 300 l | UN | 39413.75 | 200.96 | 39614.71 | 15
43.03.130 | Aquecedor a gás de acumulação, capacidade 500 l | UN | 42720.4 | 226.08 | 42946.48 | 15
43.03.212 | Aquecedor de passagem elétrico individual, baixa pressão - 5.000 W / 6.400 W | UN | 585.24 | 251.2 | 836.44 | 15
43.03.220 | Sistema de aquecimento de passagem a gás com sistema misturador para abastecimento de até 08 duchas | CJ | 20877.58 |  | 20877.58 | 15
43.03.222 | Sistema de aquecimento de passagem a gás com sistema misturador para abastecimento de até 04 duchas | CJ | 16122.48 |  | 16122.48 | 15
43.03.500 | Coletor em alumínio para sistema de aquecimento solar com área coletora até 1,60 m² | UN | 1305.81 | 52.11 | 1357.92 | 15
43.03.510 | Coletor em alumínio para sistema de aquecimento solar com área coletora até 2,00 m² | UN | 1871.97 | 65.14 | 1937.11 | 15
43.03.550 | Reservatório térmico horizontal em aço inoxidável AISI 304, capacidade de 500 litros | UN | 3580.33 | 70.68 | 3651.01 | 15
43.04 | Torneiras eletricas
43.04.020 | Torneira elétrica | UN | 223.34 | 40.02 | 263.36 | 15
43.05 | Exaustor, ventilador e circulador de ar
43.05.030 | Exaustor elétrico em plástico, vazão de 150 a 190m³/h | UN | 431.31 | 50.24 | 481.55 | 15
43.05.100 | Insuflador de ar compacto, para renovação de ar em ambientes, vazão máxima 93 m³/h | UN | 330.26 | 50.24 | 380.5 | 15
43.06 | Emissores de som
43.06.010 | Cigarra de embutir 50/60HZ até 127V, com placa | UN | 38.98 | 25.12 | 64.1 | 15
43.07 | Aparelho condicionador de ar
43.07.070 | Ar condicionado a frio, tipo split piso teto com capacidade de 48.000 BTU/h | CJ | 14938.02 | 407.75 | 15345.77 | 15
43.07.300 | Ar condicionado a frio, tipo split cassete com capacidade de 18.000 BTU/h | CJ | 9218.79 | 394.95 | 9613.74 | 15
43.07.310 | Ar condicionado a frio, tipo split cassete com capacidade de 24.000 BTU/h | CJ | 10558.45 | 407.75 | 10966.2 | 15
43.07.320 | Ar condicionado a frio, tipo split cassete com capacidade de 36.000 BTU/h | CJ | 14566.2 | 407.75 | 14973.95 | 15
43.07.330 | Ar condicionado a frio, tipo split parede com capacidade de 12.000 BTU/h | CJ | 3781.88 | 394.95 | 4176.83 | 15
43.07.340 | Ar condicionado a frio, tipo split parede com capacidade de 18.000 BTU/h | CJ | 5064.08 | 394.95 | 5459.03 | 15
43.07.350 | Ar condicionado a frio, tipo split parede com capacidade de 24.000 BTU/h | CJ | 8224.7 | 407.75 | 8632.45 | 15
43.07.360 | Ar condicionado a frio, tipo split parede com capacidade de 30.000 BTU/h | CJ | 9053.16 | 407.75 | 9460.91 | 15
43.07.380 | Ar condicionado a frio, tipo split piso teto com capacidade de 24.000 BTU/h | CJ | 7755.7 | 407.75 | 8163.45 | 15
43.07.390 | Ar condicionado a frio, tipo split piso teto com capacidade de 36.000 BTU/h | CJ | 11785.93 | 407.75 | 12193.68 | 15
43.08 | Equipamentos para sistema VRF ar condicionado
43.08.001 | Condensador para sistema VRF de ar condicionado, capacidade até 6 TR | UN | 45408.36 | 922.16 | 46330.52 | 15
43.08.002 | Condensador para sistema VRF de ar condicionado, capacidade de 8 TR a 10 TR | UN | 52490.05 | 922.16 | 53412.21 | 15
43.08.003 | Condensador para sistema VRF de ar condicionado, capacidade de 11 TR a 13 TR | UN | 60648.39 | 922.16 | 61570.55 | 15
43.08.004 | Condensador para sistema VRF de ar condicionado, capacidade de 14 TR a 16 TR | UN | 67585.77 | 922.16 | 68507.93 | 15
43.08.020 | Evaporador para sistema VRF de ar condicionado, tipo parede, capacidade de 1 TR | UN | 4366.03 | 806.89 | 5172.92 | 15
43.08.021 | Evaporador para sistema VRF de ar condicionado, tipo parede, capacidade de 2 TR | UN | 5644.52 | 806.89 | 6451.41 | 15
43.08.022 | Evaporador para sistema VRF de ar condicionado, tipo parede, capacidade de 3 TR | UN | 7589.64 | 806.89 | 8396.53 | 15
43.08.030 | Evaporador para sistema VRF de ar condicionado, tipo piso teto, capacidade de 1 TR | UN | 4860.4 | 806.89 | 5667.29 | 15
43.08.031 | Evaporador para sistema VRF de ar condicionado, tipo piso teto, capacidade de 2 TR | UN | 5596.57 | 806.89 | 6403.46 | 15
43.08.032 | Evaporador para sistema VRF de ar condicionado, tipo piso teto, capacidade de 3 TR | UN | 6644.52 | 806.89 | 7451.41 | 15
43.08.033 | Evaporador para sistema VRF de ar condicionado, tipo piso teto, capacidade de 4 TR | UN | 7695.83 | 806.89 | 8502.72 | 15
43.08.040 | Evaporador para sistema VRF de ar condicionado, tipo cassete, capacidade de 1 TR | UN | 4485.7 | 806.89 | 5292.59 | 15
43.08.041 | Evaporador para sistema VRF de ar condicionado, tipo cassete, capacidade de 2 TR | UN | 5096.34 | 806.89 | 5903.23 | 15
43.08.042 | Evaporador para sistema VRF de ar condicionado, tipo cassete, capacidade de 3 TR | UN | 5531.52 | 806.89 | 6338.41 | 15
43.08.043 | Evaporador para sistema VRF de ar condicionado, tipo cassete, capacidade de 4 TR | UN | 5712.95 | 806.89 | 6519.84 | 15
43.10 | Bombas centrifugas, uso geral
43.10.050 | Conjunto motor-bomba (centrífuga) 10 cv, monoestágio, Hman= 24 a 36 mca, Q= 53 a 45 m³/h | UN | 11060.44 | 282.72 | 11343.16 | 15
43.10.090 | Conjunto motor-bomba (centrífuga) 20 cv, monoestágio, Hman= 40 a 70 mca, Q= 76 a 28 m³/h | UN | 19732.93 | 282.72 | 20015.65 | 15
43.10.110 | Conjunto motor-bomba (centrífuga) 5 cv, monoestágio, Hmam= 14 a 26 mca, Q= 56 a 30 m³/h | UN | 5614.44 | 282.72 | 5897.16 | 15
43.10.130 | Conjunto motor-bomba (centrífuga) 3/4 cv, monoestágio, Hman= 10 a 16 mca, Q= 12,7 a 8 m³/h | UN | 2506.44 | 282.72 | 2789.16 | 15
43.10.210 | Conjunto motor-bomba (centrífuga) 60 cv, monoestágio, Hman= 90 a 125 mca, Q= 115 a 50 m³/h | UN | 49358.36 | 282.72 | 49641.08 | 15
43.10.230 | Conjunto motor-bomba (centrífuga) 2 cv, monoestágio, Hman= 12 a 27 mca, Q= 25 a 8 m³/h | UN | 3827.3 | 282.72 | 4110.02 | 15
43.10.250 | Conjunto motor-bomba (centrífuga) 15 cv, monoestágio, Hman= 30 a 60 mca, Q= 82 a 20 m³/h | UN | 11906.44 | 282.72 | 12189.16 | 15
43.10.290 | Conjunto motor-bomba (centrífuga) 5 cv, monoestágio, Hman= 24 a 33 mca, Q= 41,6 a 35,2 m³/h | UN | 5290.09 | 282.72 | 5572.81 | 15
43.10.450 | Conjunto motor-bomba (centrífuga) 30 cv, monoestágio, Hman= 20 a 50 mca, Q= 197 a 112 m³/h | UN | 18523.34 | 282.72 | 18806.06 | 15
43.10.452 | Conjunto motor-bomba (centrífuga) 1,5 cv, multiestágio, Hman= 20 a 35 mca, Q= 7,1 a 4,5 m³/h | UN | 3734.61 | 282.72 | 4017.33 | 15
43.10.454 | Conjunto motor-bomba (centrífuga) 3 cv, multiestágio, Hman= 30 a 45 mca, Q= 12,4 a 8,4 m³/h | UN | 5884.2 | 282.72 | 6166.92 | 15
43.10.456 | Conjunto motor-bomba (centrífuga) 3 cv, multiestágio, Hman= 35 a 60 mca, Q= 7,8 a 5,8 m³/h | UN | 5997.34 | 282.72 | 6280.06 | 15
43.10.480 | Conjunto motor-bomba (centrífuga) 7,5 cv, multiestágio, Hman= 30 a 80 mca, Q= 21,6 a 12,0 m³/h | UN | 9348.39 | 282.72 | 9631.11 | 15
43.10.490 | Conjunto motor-bomba (centrífuga) 5 cv, multiestágio, Hman= 25 a 50 mca, Q= 21,0 a 13,3 m³/h | UN | 6368.52 | 282.72 | 6651.24 | 15
43.10.620 | Conjunto motor-bomba (centrífuga), 0,5 cv, monoestágio, Hman= 10 a 20 mca, Q= 7,5 a 1,5 m³/h | UN | 2145.84 | 282.72 | 2428.56 | 15
43.10.670 | Conjunto motor-bomba (centrífuga) 0,5 cv, monoestágio, trifásico, Hman= 9 a 21 mca, Q= 8,3 a 2,0 m³/h | UN | 1429.9 | 282.72 | 1712.62 | 15
43.10.730 | Conjunto motor-bomba (centrífuga) 30 cv, monoestágio trifásico, Hman= 70 a 94 mca, Q= 34,80 a 61,7 m³/h | UN | 22453.62 | 282.72 | 22736.34 | 15
43.10.740 | Conjunto motor-bomba (centrífuga) 20 cv, monoestágio trifásico, Hman= 62 a 90 mca, Q= 21,1 a 43,8 m³/h | UN | 16057.62 | 282.72 | 16340.34 | 15
43.10.750 | Conjunto motor-bomba (centrífuga) 1 cv, monoestágio trifásico, Hman= 8 a 25 mca e Q= 11 a 1,50 m³/h | UN | 2659.13 | 282.72 | 2941.85 | 15
43.10.770 | Conjunto motor-bomba (centrífuga) 40 cv, monoestágio trifásico, Hman= 45 a 75 mca e Q= 120 a 75 m³/h | UN | 26658.19 | 282.72 | 26940.91 | 15
43.10.780 | Conjunto motor-bomba (centrífuga) 50 cv, monoestágio trifásico, Hman= 61 a 81 mca e Q= 170 a 80 m³/h | UN | 29957.3 | 282.72 | 30240.02 | 15
43.10.790 | Conjunto motor-bomba (centrífuga) 1 cv, multiestágio trifásico, Hman= 15 a 30 mca, Q= 6,5 a 4,2 m³/h | UN | 2182.6 | 282.72 | 2465.32 | 15
43.10.794 | Conjunto motor-bomba (centrífuga) 1 cv, multiestágio trifásico, Hman= 70 a 115 mca e Q= 1,0 a 1,6 m³/h | UN | 4609.31 | 282.72 | 4892.03 | 15
43.11 | Bombas submersiveis
43.11.050 | Conjunto motor-bomba submersível para poço profundo de 6´, Q= 10 a 20m³/h, Hman= 80 a 48 mca, até 6 HP | UN | 10792.55 | 602.88 | 11395.43 | 15
43.11.060 | Conjunto motor-bomba submersível para poço profundo de 6´, Q= 10 a 20m³/h, Hman= 108 a 64,5 mca, 8 HP | UN | 10185.99 | 602.88 | 10788.87 | 15
43.11.100 | Conjunto motor-bomba submersível para poço profundo de 6´, Q= 10 a 20m³/h, Hman= 274 a 170 mca, 20 HP | UN | 18829.64 | 602.88 | 19432.52 | 15
43.11.110 | Conjunto motor-bomba submersível para poço profundo de 6´, Q= 20 a 34m³/h, Hman= 56,5 a 32 mca, até 8 HP | UN | 10939.96 | 602.88 | 11542.84 | 15
43.11.130 | Conjunto motor-bomba submersível para poço profundo de 6´, Q= 20 a 34m³/h, Hman= 92,5 a 53 mca, 12,5 HP | UN | 12527.12 | 602.88 | 13130 | 15
43.11.150 | Conjunto motor-bomba submersível para poço profundo de 6´, Q= 20 a 34m³/h, Hman= 152 a 88 mca, 20 HP | UN | 17047.6 | 602.88 | 17650.48 | 15
43.11.320 | Conjunto motor-bomba submersível vertical para esgoto, Q= 4,8 a 25,8 m³/h, Hmam= 19 a 5 mca, potência 1 cv, diâmetro de sólidos até 20mm | UN | 7938.14 | 401.92 | 8340.06 | 15
43.11.330 | Conjunto motor-bomba submersível vertical para esgoto, Q= 4,6 a 57,2 m³/h, Hman= 13 a 4 mca, potência 2 a 3,5 cv, diâmetro de sólidos até 50mm | UN | 11213.94 | 401.92 | 11615.86 | 15
43.11.360 | Conjunto motor-bomba submersível vertical para águas residuais, Q= 2 a16 m³/h, Hman= 12 a 2 mca, potência de 0,5 cv | UN | 2785.51 | 401.92 | 3187.43 | 15
43.11.370 | Conjunto motor-bomba submersível vertical para águas residuais, Q= 3 a 20 m³/h, Hman= 13 a 5 mca, potência de 1 cv | UN | 3583.19 | 401.92 | 3985.11 | 15
43.11.380 | Conjunto motor-bomba submersível vertical para águas residuais, Q= 10 a 50 m³/h, Hman= 22 a 4 mca, potência 4 cv | UN | 6943.44 | 401.92 | 7345.36 | 15
43.11.390 | Conjunto motor-bomba submersível vertical para águas residuais, Q= 8 a 45 m³/h, Hman= 10,5 a 3,5 mca, potência 1,5 cv | UN | 4185.25 | 401.92 | 4587.17 | 15
43.11.400 | Conjunto motor-bomba submersível vertical para esgoto, Q= 3,4 a 86,3 m³/h, Hman= 14 a 5 mca, potência 5 cv | UN | 13954.18 | 401.92 | 14356.1 | 15
43.11.410 | Conjunto motor-bomba submersível vertical para esgoto, Q= 9,1 a 113,6m³/h, Hman= 20 a 15 mca, potência 10 cv | UN | 29086.97 | 401.92 | 29488.89 | 15
43.11.420 | Conjunto motor-bomba submersível vertical para esgoto, Q=9,3 a 69,0 m³/h, Hman=15 a 7 mca, potência 3cv, diâmetro de sólidos 50/65mm | UN | 8133.05 | 401.92 | 8534.97 | 15
43.11.460 | Conjunto motor-bomba submersível vertical para esgoto, Q= 40 m³/h, Hman= 40 mca, diâmetro de sólidos até 50 mm | UN | 31283.37 | 401.92 | 31685.29 | 15
43.12 | Bombas especiais, uso industrial
43.12.500 | Filtro de areia com carga de areia filtrante, vazão de 16,9 m³/h | UN | 3805.89 | 141.36 | 3947.25 | 15
43.20 | Reparos, conservacoes e complementos - GRUPO 43
43.20.130 | Caixa de passagem para condicionamento de ar tipo Split, com saída de dreno único na vertical - 39 x 22 x 6 cm | UN | 29.67 | 13.59 | 43.26 | 15
43.20.140 | Bomba de remoção de condensados para condicionadores de ar | UN | 600.71 | 50.24 | 650.95 | 15
43.20.200 | Controlador de temperatura digital | UN | 209.56 | 25.12 | 234.68 | 15
43.20.210 | Bomba de circulação para água quente | UN | 614.61 | 25.12 | 639.73 | 15
43.20.250 | Poço termométrico em alumínio, com haste de 30mm e rosca 1/2" npt | UN | 84.13 | 10.05 | 94.18 | 15
43.20.260 | Termostato para aquecimento ou refrigeração com programação horária | UN | 429.63 | 25.12 | 454.75 | 15
44 | APARELHOS E METAIS HIDRAULICOS
44.01 | Aparelhos e loucas
44.01.030 | Bacia turca de louça - 6 litros | UN | 830.13 | 60.46 | 890.59 | 15
44.01.040 | Bacia sifonada com caixa de descarga acoplada e tampa - infantil | UN | 1025.84 | 70.68 | 1096.52 | 15
44.01.050 | Bacia sifonada de louça sem tampa - 6 litros | UN | 256.24 | 60.46 | 316.7 | 15
44.01.052 | Bacia sifonada de louça com tampa - 6 litros | UN | 292.6 | 63.53 | 356.13 | 15
44.01.070 | Bacia sifonada de louça sem tampa, com saída horizontal - 6 litros | UN | 447.55 | 60.46 | 508.01 | 15
44.01.072 | Bacia sifonada de louça com tampa, com saída horizontal - 6 litros | UN | 483.91 | 63.53 | 547.44 | 15
44.01.100 | Lavatório de louça sem coluna | UN | 112.33 | 70.68 | 183.01 | 15
44.01.110 | Lavatório de louça com coluna | UN | 464.69 | 70.68 | 535.37 | 15
44.01.160 | Lavatório de louça pequeno com coluna suspensa - linha especial | UN | 967.12 | 70.68 | 1037.8 | 15
44.01.170 | Lavatório em polipropileno | UN | 47.48 | 25.12 | 72.6 | 15
44.01.200 | Mictório de louça sifonado auto aspirante | UN | 414.4 | 70.68 | 485.08 | 15
44.01.240 | Lavatório em louça com coluna suspensa | UN | 564.34 | 70.68 | 635.02 | 15
44.01.270 | Cuba de louça de embutir oval | UN | 115.72 | 25.12 | 140.84 | 15
44.01.310 | Tanque de louça com coluna de 30 litros | UN | 916.72 | 150.72 | 1067.44 | 15
44.01.360 | Tanque de louça com coluna de 18 a 20 litros | UN | 600.73 | 150.72 | 751.45 | 15
44.01.370 | Tanque em granito sintético, linha comercial - sem pertences | UN | 204.43 | 50.24 | 254.67 | 15
44.01.610 | Lavatório de louça para canto, sem coluna - sem pertences | UN | 241.16 | 25.12 | 266.28 | 15
44.01.680 | Caixa de descarga em plástico, de sobrepor, capacidade 9 litros com engate flexível | UN | 82.82 | 16.58 | 99.4 | 15
44.01.690 | Tanque de louça sem coluna de 30 litros | UN | 761.41 | 150.72 | 912.13 | 15
44.01.800 | Bacia sifonada com caixa de descarga acoplada sem tampa - 6 litros | UN | 1063.8 | 60.46 | 1124.26 | 15
44.01.820 | Bacia sifonada com caixa de descarga acoplada com tampa - 6 litros | UN | 1100.16 | 63.53 | 1163.69 | 15
44.01.850 | Cuba de louça de embutir redonda | UN | 101.23 | 25.12 | 126.35 | 15
44.02 | Bancadas e tampos
44.02.062 | Tampo/bancada em granito, com frontão, espessura de 2 cm, acabamento polido | M2 | 944.36 | 83.03 | 1027.39 | 15
44.02.100 | Tampo/bancada em mármore nacional espessura de 3 cm | M2 | 1800.78 |  | 1800.78 | 15
44.02.200 | Tampo/bancada em concreto armado, revestido em aço inoxidável fosco polido | M2 | 1377.5 | 183.56 | 1561.06 | 15
44.02.300 | Superfície sólido mineral para bancadas, saias, frontões e/ou cubas | M2 | 2870.09 |  | 2870.09 | 15
44.03 | Acessorios e metais
44.03.010 | Dispenser toalheiro em ABS e policarbonato para bobina de 20 cm x 200 m, com alavanca | UN | 246.86 | 6.22 | 253.08 | 15
44.03.020 | Meia saboneteira de louça de embutir | UN | 38.34 | 14.96 | 53.3 | 15
44.03.030 | Dispenser toalheiro metálico esmaltado para bobina de 25cm x 50m, sem alavanca | UN | 93.43 | 6.22 | 99.65 | 15
44.03.040 | Saboneteira de louça de embutir | UN | 46.14 | 14.96 | 61.1 | 15
44.03.050 | Dispenser papel higiênico em ABS para rolão 300 / 600 m, com visor | UN | 69.31 | 6.22 | 75.53 | 15
44.03.080 | Porta-papel de louça de embutir | UN | 68.44 | 14.96 | 83.4 | 15
44.03.090 | Cabide cromado para banheiro | UN | 25.34 | 6.22 | 31.56 | 15
44.03.130 | Saboneteira tipo dispenser, para refil de 800 ml | UN | 61.2 | 6.22 | 67.42 | 15
44.03.180 | Dispenser toalheiro em ABS, para folhas | UN | 61.14 | 6.22 | 67.36 | 15
44.03.210 | Ducha cromada simples | UN | 66.45 | 25.12 | 91.57 | 15
44.03.260 | Armário de plástico de embutir, para lavatório | UN | 102.71 | 45.31 | 148.02 | 15
44.03.300 | Torneira clínica com volante tipo alavanca | UN | 358.1 | 19.16 | 377.26 | 15
44.03.315 | Torneira de mesa com bica móvel e alavanca | UN | 82.27 | 19.16 | 101.43 | 15
44.03.316 | Torneira misturador clínica de mesa com arejador articulado, acionamento cotovelo | UN | 299.65 | 70.34 | 369.99 | 15
44.03.360 | Ducha higiênica cromada | UN | 544.45 | 25.12 | 569.57 | 15
44.03.370 | Torneira curta com rosca para uso geral, em latão fundido sem acabamento, DN= 1/2´ | UN | 38.13 | 17.67 | 55.8 | 15
44.03.380 | Torneira curta com rosca para uso geral, em latão fundido sem acabamento, DN= 3/4´ | UN | 46.02 | 17.67 | 63.69 | 15
44.03.400 | Torneira curta com rosca para uso geral, em latão fundido cromado, DN= 3/4´ | UN | 39.5 | 17.67 | 57.17 | 15
44.03.420 | Torneira curta sem rosca para uso geral, em latão fundido sem acabamento, DN= 3/4´ | UN | 32.44 | 17.67 | 50.11 | 15
44.03.430 | Torneira curta sem rosca para uso geral, em latão fundido cromado, DN= 1/2" | UN | 32.71 | 17.67 | 50.38 | 15
44.03.440 | Torneira curta sem rosca para uso geral, em latão fundido cromado, DN= 3/4" | UN | 34.55 | 17.67 | 52.22 | 15
44.03.450 | Torneira longa sem rosca para uso geral, em latão fundido cromado | UN | 50.96 | 17.67 | 68.63 | 15
44.03.470 | Torneira de parede para pia com bica móvel e arejador, em latão fundido cromado | UN | 64.4 | 17.67 | 82.07 | 15
44.03.500 | Aparelho misturador de parede, para pia, com bica móvel, acabamento cromado | UN | 437.74 | 70.34 | 508.08 | 15
44.03.510 | Torneira de parede antivandalismo, DN= 3/4´ | UN | 627.61 | 40.28 | 667.89 | 15
44.03.590 | Torneira de mesa para pia com bica móvel e arejador em latão fundido cromado | UN | 168.53 | 19.16 | 187.69 | 15
44.03.630 | Torneira de acionamento restrito em latão cromado, DN= 1/2´ com adaptador para 3/4´ | UN | 86.25 | 17.67 | 103.92 | 15
44.03.640 | Torneira de parede acionamento hidromecânico, em latão cromado, DN= 1/2´ ou 3/4´ | UN | 592.73 | 17.67 | 610.4 | 15
44.03.645 | Torneira de mesa automática, acionamento hidromecânico, em latão cromado, DN= 1/2´ou 3/4´ | UN | 132.52 | 19.16 | 151.68 | 15
44.03.670 | Caixa de descarga de embutir, acionamento frontal, completa | CJ | 2115.66 | 70.43 | 2186.09 | 15
44.03.690 | Torneira de parede em ABS, DN 1/2´ ou 3/4´, 10cm | UN | 2.42 | 17.67 | 20.09 | 15
44.03.700 | Torneira de parede em ABS, DN 1/2´ ou 3/4´, 15cm | UN | 4 | 17.67 | 21.67 | 15
44.03.720 | Torneira de mesa para lavatório, acionamento hidromecânico com alavanca, registro integrado regulador de vazão, em latão cromado, DN= 1/2´ | UN | 753.89 | 19.16 | 773.05 | 15
44.03.810 | Aparelho misturador de mesa para pia com bica móvel, acabamento cromado | UN | 986.97 | 70.34 | 1057.31 | 15
44.03.825 | Misturador termostato para chuveiro ou ducha, acabamento cromado | UN | 3311.93 | 70.34 | 3382.27 | 15
44.03.900 | Secador de mãos em ABS | UN | 1246.37 | 6.22 | 1252.59 | 15
44.03.920 | Ducha higiênica com registro | UN | 222.9 | 25.12 | 248.02 | 15
44.03.931 | Desviador para duchas e chuveiros | UN | 46.72 | 29.8 | 76.52 | 15
44.03.940 | Válvula dupla para bancada de laboratório, uso em GLP, com bico para mangueira - diâmetro de 1/4´ a 1/2´ | UN | 306.77 | 25.12 | 331.89 | 15
44.03.950 | Válvula para cuba de laboratório, com nuca giratória e bico escalonado para mangueira | UN | 490.97 | 25.12 | 516.09 | 15
44.04 | Prateleiras
44.04.030 | Prateleira em granito com espessura de 2 cm | M2 | 584.19 | 29.46 | 613.65 | 15
44.04.040 | Prateleira em granilite | M2 | 290.37 | 90.62 | 380.99 | 15
44.04.050 | Prateleira em granito com espessura de 3 cm | M2 | 918.47 | 29.46 | 947.93 | 15
44.06 | Aparelhos de aco inoxidavel
44.06.010 | Lavatório coletivo em aço inoxidável | M | 2060.28 | 70.68 | 2130.96 | 15
44.06.100 | Mictório coletivo em aço inoxidável | M | 742.29 | 70.68 | 812.97 | 15
44.06.200 | Tanque em aço inoxidável | UN | 1207.9 | 150.72 | 1358.62 | 15
44.06.250 | Cuba em aço inoxidável simples de 300 x 140mm | UN | 227.89 | 25.12 | 253.01 | 15
44.06.300 | Cuba em aço inoxidável simples de 400x340x140mm | UN | 265.22 | 25.12 | 290.34 | 15
44.06.310 | Cuba em aço inoxidável simples de 465x300x140mm | UN | 271.3 | 25.12 | 296.42 | 15
44.06.320 | Cuba em aço inoxidável simples de 560x330x140mm | UN | 402.43 | 25.12 | 427.55 | 15
44.06.330 | Cuba em aço inoxidável simples de 500x400x400mm | UN | 954.43 | 25.12 | 979.55 | 15
44.06.360 | Cuba em aço inoxidável simples de 500x400x200mm | UN | 392.97 | 25.12 | 418.09 | 15
44.06.370 | Cuba em aço inoxidável simples de 500x400x250mm | UN | 438.11 | 25.12 | 463.23 | 15
44.06.400 | Cuba em aço inoxidável simples de 500x400x300mm | UN | 599.34 | 25.12 | 624.46 | 15
44.06.410 | Cuba em aço inoxidável simples de 600x500x300mm | UN | 805.79 | 25.12 | 830.91 | 15
44.06.470 | Cuba em aço inoxidável simples de 600x500x350mm | UN | 1324.13 | 25.12 | 1349.25 | 15
44.06.520 | Cuba em aço inoxidável simples de 600x500x400mm | UN | 1484.68 | 25.12 | 1509.8 | 15
44.06.570 | Cuba em aço inoxidável simples de 700x600x450mm | UN | 1582.29 | 25.12 | 1607.41 | 15
44.06.600 | Cuba em aço inoxidável simples de 1400x900x500mm | UN | 5056.88 | 25.12 | 5082 | 15
44.06.610 | Cuba em aço inoxidável simples de 1100x600x400mm | UN | 2136.08 | 25.12 | 2161.2 | 15
44.06.700 | Cuba em aço inoxidável dupla de 715x400x140mm | UN | 751.51 | 25.12 | 776.63 | 15
44.06.710 | Cuba em aço inoxidável dupla de 835x340x140mm | UN | 746.11 | 25.12 | 771.23 | 15
44.06.750 | Cuba em aço inoxidável dupla de 1020x400x250mm | UN | 945.02 | 25.12 | 970.14 | 15
44.20 | Reparos, conservacoes e complementos - GRUPO 44
44.20.010 | Sifão plástico sanfonado universal de 1´ | UN | 9.82 | 20.1 | 29.92 | 15
44.20.020 | Recolocação de torneiras | UN | 0.05 | 25.12 | 25.17 | 15
44.20.040 | Recolocação de sifões | UN | 0.05 | 25.12 | 25.17 | 15
44.20.060 | Recolocação de aparelhos sanitários, incluindo acessórios | UN | 1.72 | 70.68 | 72.4 | 15
44.20.080 | Recolocação de caixas de descarga de sobrepor | UN |  | 125.6 | 125.6 | 15
44.20.100 | Engate flexível metálico DN= 1/2´ | UN | 24.31 | 6.13 | 30.44 | 15
44.20.110 | Engate flexível de PVC DN= 1/2´ | UN | 7.03 | 6.13 | 13.16 | 15
44.20.120 | Canopla para válvula de descarga | UN | 128.81 | 3.47 | 132.28 | 15
44.20.121 | Arejador com articulador em ABS cromado para torneira padrão, completo | UN | 47.78 | 2.04 | 49.82 | 15
44.20.130 | Tubo de ligação para mictório, DN= 1/2´ | UN | 67.77 | 6.13 | 73.9 | 15
44.20.150 | Acabamento cromado para registro | UN | 61 | 3.47 | 64.47 | 15
44.20.160 | Botão para válvula de descarga | UN | 47.17 | 3.47 | 50.64 | 15
44.20.180 | Reparo para válvula de descarga | UN | 73.25 | 45.22 | 118.47 | 15
44.20.200 | Sifão de metal cromado de 1 1/2´ x 2´ | UN | 151.03 | 25.12 | 176.15 | 15
44.20.220 | Sifão de metal cromado de 1´ x 1 1/2´ | UN | 169.97 | 25.12 | 195.09 | 15
44.20.230 | Tubo de ligação para sanitário | UN | 35.42 | 6.13 | 41.55 | 15
44.20.240 | Sifão plástico com copo, rígido, de 1´ x 1 1/2´ | UN | 8.3 | 20.1 | 28.4 | 15
44.20.260 | Sifão plástico com copo, rígido, de 1 1/4´ x 2´ | UN | 14.45 | 20.1 | 34.55 | 15
44.20.280 | Tampa de plástico para bacia sanitária | UN | 36.36 | 3.07 | 39.43 | 15
44.20.300 | Bolsa para bacia sanitária | UN | 9.15 | 8.54 | 17.69 | 15
44.20.310 | Filtro de pressão em ABS, para 360 l/h | UN | 399.35 | 35.34 | 434.69 | 15
44.20.390 | Válvula de PVC para lavatório | UN | 7.09 | 2.04 | 9.13 | 15
44.20.620 | Válvula americana | UN | 63.02 | 2.04 | 65.06 | 15
44.20.640 | Válvula de metal cromado de 1 1/2´ | UN | 78.12 | 10.05 | 88.17 | 15
44.20.650 | Válvula de metal cromado de 1´ | UN | 31.02 | 10.05 | 41.07 | 15
45 | ENTRADA DE AGUA, INCÊNDIO E GAS
45.01 | Entrada de agua
45.01.020 | Entrada completa de água com abrigo e registro de gaveta, DN= 3/4´ | UN | 852.73 | 618.21 | 1470.94 | 15
45.01.040 | Entrada completa de água com abrigo e registro de gaveta, DN= 1´ | UN | 883.23 | 618.21 | 1501.44 | 15
45.01.060 | Entrada completa de água com abrigo e registro de gaveta, DN= 1 1/2´ | UN | 2533.63 | 1090.19 | 3623.82 | 15
45.01.066 | Entrada completa de água com abrigo e registro de gaveta, DN= 2´ | UN | 2668.38 | 1090.19 | 3758.57 | 15
45.01.080 | Entrada completa de água com abrigo e registro de gaveta, DN= 2 1/2´ | UN | 2965.98 | 1090.19 | 4056.17 | 15
45.01.082 | Entrada completa de água com abrigo e registro de gaveta, DN= 3´ | UN | 3319.18 | 1090.19 | 4409.37 | 15
45.02 | Entrada de gas
45.02.020 | Entrada completa de gás GLP domiciliar com 2 botijões de 13 kg | UN | 2452.05 | 788.07 | 3240.12 | 15
45.02.040 | Entrada completa de gás GLP com 2 cilindros de 45 kg | UN | 5797.27 | 1683.42 | 7480.69 | 15
45.02.060 | Entrada completa de gás GLP com 4 cilindros de 45 kg | UN | 9617.72 | 2219.01 | 11836.73 | 15
45.02.080 | Entrada completa de gás GLP com 6 cilindros de 45 kg | UN | 13419.97 | 2690.37 | 16110.34 | 15
45.02.200 | Abrigo padronizado de gás GLP encanado | UN | 589.84 | 535.47 | 1125.31 | 15
45.03 | Hidrômetro
45.03.010 | Hidrômetro em ferro fundido, diâmetro 50 mm (2´) | UN | 1901.22 | 37.68 | 1938.9 | 15
45.03.030 | Hidrômetro em ferro fundido, diâmetro 100 mm (4´) | UN | 3324.85 | 37.68 | 3362.53 | 15
45.03.100 | Hidrômetro em bronze, diâmetro de 25 mm (1´) | UN | 618.59 | 60.29 | 678.88 | 15
45.03.110 | Hidrômetro em bronze, diâmetro de 40 mm (1 1/2´) | UN | 1028.46 | 60.29 | 1088.75 | 15
45.03.200 | Filtro tipo cesto para hidrômetro de 50 mm (2´) | UN | 2478.19 | 37.68 | 2515.87 | 15
45.20 | Reparos, conservacoes e complementos - GRUPO 45
45.20.020 | Cilindro de gás (GLP) de 45 kg, com carga | UN | 1066.63 |  | 1066.63 | 15
46 | TUBULACAO E CONDUTORES PARA LIQUIDOS E GASES.
46.01 | Tubulacao em PVC rigido marrom para sistemas prediais de agua fria
46.01.010 | Tubo de PVC rígido soldável marrom, DN= 20 mm, (1/2´), inclusive conexões | M | 5.88 | 25.12 | 31 | 15
46.01.020 | Tubo de PVC rígido soldável marrom, DN= 25 mm, (3/4´), inclusive conexões | M | 6.11 | 25.12 | 31.23 | 15
46.01.030 | Tubo de PVC rígido soldável marrom, DN= 32 mm, (1´), inclusive conexões | M | 12.82 | 25.12 | 37.94 | 15
46.01.040 | Tubo de PVC rígido soldável marrom, DN= 40 mm, (1 1/4´), inclusive conexões | M | 22.86 | 25.12 | 47.98 | 15
46.01.050 | Tubo de PVC rígido soldável marrom, DN= 50 mm, (1 1/2´), inclusive conexões | M | 20.17 | 30.14 | 50.31 | 15
46.01.060 | Tubo de PVC rígido soldável marrom, DN= 60 mm, (2´), inclusive conexões | M | 41.66 | 35.17 | 76.83 | 15
46.01.070 | Tubo de PVC rígido soldável marrom, DN= 75 mm, (2 1/2´), inclusive conexões | M | 61.66 | 45.22 | 106.88 | 15
46.01.080 | Tubo de PVC rígido soldável marrom, DN= 85 mm, (3´), inclusive conexões | M | 74.68 | 50.24 | 124.92 | 15
46.01.090 | Tubo de PVC rígido soldável marrom, DN= 110 mm, (4´), inclusive conexões | M | 142.66 | 55.26 | 197.92 | 15
46.02 | Tubulacao em PVC rigido branco para esgoto domiciliar
46.02.010 | Tubo de PVC rígido branco, pontas lisas, soldável, linha esgoto série normal, DN= 40 mm, inclusive conexões | M | 11.97 | 25.12 | 37.09 | 15
46.02.050 | Tubo de PVC rígido branco PxB com virola e anel de borracha, linha esgoto série normal, DN= 50 mm, inclusive conexões | M | 15.11 | 30.14 | 45.25 | 15
46.02.060 | Tubo de PVC rígido branco PxB com virola e anel de borracha, linha esgoto série normal, DN= 75 mm, inclusive conexões | M | 26.74 | 45.22 | 71.96 | 15
46.02.070 | Tubo de PVC rígido branco PxB com virola e anel de borracha, linha esgoto série normal, DN= 100 mm, inclusive conexões | M | 22.74 | 55.26 | 78 | 15
46.03 | Tubulacao em PVC rigido branco serie R - A.P e esgoto domiciliar
46.03.038 | Tubo de PVC rígido PxB com virola e anel de borracha, linha esgoto série reforçada ´R´, DN= 50 mm, inclusive conexões | M | 22.75 | 30.14 | 52.89 | 15
46.03.040 | Tubo de PVC rígido PxB com virola e anel de borracha, linha esgoto série reforçada ´R´, DN= 75 mm, inclusive conexões | M | 41.96 | 45.22 | 87.18 | 15
46.03.050 | Tubo de PVC rígido PxB com virola e anel de borracha, linha esgoto série reforçada ´R´, DN= 100 mm, inclusive conexões | M | 54.72 | 55.26 | 109.98 | 15
46.03.060 | Tubo de PVC rígido PxB com virola e anel de borracha, linha esgoto série reforçada ´R´. DN= 150 mm, inclusive conexões | M | 102.4 | 55.26 | 157.66 | 15
46.03.080 | Tubo de PVC rígido, pontas lisas, soldável, linha esgoto série reforçada ´R´, DN= 40 mm, inclusive conexões | M | 19.88 | 25.12 | 45 | 15
46.04 | Tubulacao em PVC rigido com junta elastica - aducao e distribuicao de agua
46.04.010 | Tubo de PVC rígido tipo PBA classe 15, DN= 50mm, (DE= 60mm), inclusive conexões | M | 26.06 | 17.67 | 43.73 | 15
46.04.020 | Tubo de PVC rígido tipo PBA classe 15, DN= 75mm, (DE= 85mm), inclusive conexões | M | 48.53 | 17.67 | 66.2 | 15
46.04.030 | Tubo de PVC rígido tipo PBA classe 15, DN= 100mm, (DE= 110mm), inclusive conexões | M | 93.43 | 17.67 | 111.1 | 15
46.04.040 | Tubo de PVC rígido DEFoFo, DN= 100mm (DE= 118mm), inclusive conexões | M | 76.27 | 17.67 | 93.94 | 15
46.04.050 | Tubo de PVC rígido DEFoFo, DN= 150mm (DE= 170mm), inclusive conexões | M | 140.11 | 17.67 | 157.78 | 15
46.04.070 | Tubo de PVC rígido DEFoFo, DN= 200mm (DE= 222mm), inclusive conexões | M | 204.67 | 35.34 | 240.01 | 15
46.04.080 | Tubo de PVC rígido DEFoFo, DN= 250mm (DE= 274mm), inclusive conexões | M | 369.05 | 35.34 | 404.39 | 15
46.04.090 | Tubo de PVC rígido DEFoFo, DN= 300mm (DE= 326mm), inclusive conexões | M | 498.98 | 35.34 | 534.32 | 15
46.05 | Tubulacao em PVC rigido com junta elastica - rede de esgoto
46.05.020 | Tubo PVC rígido, tipo Coletor Esgoto, junta elástica, DN= 100 mm, inclusive conexões | M | 26.1 | 17.67 | 43.77 | 15
46.05.040 | Tubo PVC rígido, tipo Coletor Esgoto, junta elástica, DN= 150 mm, inclusive conexões | M | 50.63 | 17.67 | 68.3 | 15
46.05.050 | Tubo PVC rígido, tipo Coletor Esgoto, junta elástica, DN= 200 mm, inclusive conexões | M | 83.43 | 35.34 | 118.77 | 15
46.05.060 | Tubo PVC rígido, tipo Coletor Esgoto, junta elástica, DN= 250 mm, inclusive conexões | M | 134.16 | 35.34 | 169.5 | 15
46.05.070 | Tubo PVC rígido, tipo Coletor Esgoto, junta elástica, DN= 300 mm, inclusive conexões | M | 220.43 | 35.34 | 255.77 | 15
46.05.090 | Tubo PVC rígido, tipo Coletor Esgoto, junta elástica, DN= 400 mm, inclusive conexões | M | 389.82 | 35.34 | 425.16 | 15
46.07 | Tubulacao galvanizado
46.07.010 | Tubo galvanizado DN= 1/2´, inclusive conexões | M | 35.32 | 50.24 | 85.56 | 15
46.07.020 | Tubo galvanizado DN= 3/4´, inclusive conexões | M | 40.89 | 55.26 | 96.15 | 15
46.07.030 | Tubo galvanizado DN= 1´, inclusive conexões | M | 53 | 65.31 | 118.31 | 15
46.07.040 | Tubo galvanizado DN= 1 1/4´, inclusive conexões | M | 70.94 | 70.34 | 141.28 | 15
46.07.050 | Tubo galvanizado DN= 1 1/2´, inclusive conexões | M | 80.89 | 80.38 | 161.27 | 15
46.07.060 | Tubo galvanizado DN= 2´, inclusive conexões | M | 106.63 | 90.43 | 197.06 | 15
46.07.070 | Tubo galvanizado DN= 2 1/2´, inclusive conexões | M | 136.26 | 100.48 | 236.74 | 15
46.07.080 | Tubo galvanizado DN= 3´, inclusive conexões | M | 157.44 | 113.04 | 270.48 | 15
46.07.090 | Tubo galvanizado DN= 4´, inclusive conexões | M | 223.69 | 125.6 | 349.29 | 15
46.07.100 | Tubo galvanizado DN= 6´, inclusive conexões | M | 376.98 | 138.16 | 515.14 | 15
46.08 | Tubulacao em aco carbono galvanizado classe schedule
46.08.006 | Tubo galvanizado sem costura schedule 40, DN= 1/2´, inclusive conexões | M | 65.05 | 50.24 | 115.29 | 15
46.08.010 | Tubo galvanizado sem costura schedule 40, DN= 3/4´, inclusive conexões | M | 89.23 | 55.26 | 144.49 | 15
46.08.020 | Tubo galvanizado sem costura schedule 40, DN= 1´, inclusive conexões | M | 93.14 | 65.31 | 158.45 | 15
46.08.030 | Tubo galvanizado sem costura schedule 40, DN= 1 1/4´, inclusive conexões | M | 128.84 | 70.34 | 199.18 | 15
46.08.040 | Tubo galvanizado sem costura schedule 40, DN= 1 1/2´, inclusive conexões | M | 128.78 | 80.38 | 209.16 | 15
46.08.050 | Tubo galvanizado sem costura schedule 40, DN= 2´, inclusive conexões | M | 155.44 | 90.43 | 245.87 | 15
46.08.070 | Tubo galvanizado sem costura schedule 40, DN= 2 1/2´, inclusive conexões | M | 243.99 | 100.48 | 344.47 | 15
46.08.080 | Tubo galvanizado sem costura schedule 40, DN= 3´, inclusive conexões | M | 283.95 | 113.04 | 396.99 | 15
46.08.100 | Tubo galvanizado sem costura schedule 40, DN= 4´, inclusive conexões | M | 402.27 | 125.6 | 527.87 | 15
46.08.110 | Tubo galvanizado sem costura schedule 40, DN= 6´, inclusive conexões | M | 680.2 | 138.16 | 818.36 | 15
46.09 | Conexoes e acessorios em ferro fundido, predial e tradicional, esgoto e pluvial
46.09.050 | Joelho 45° em ferro fundido, linha predial tradicional, DN= 50 mm | UN | 89.15 | 15.07 | 104.22 | 15
46.09.060 | Joelho 45° em ferro fundido, linha predial tradicional, DN= 75 mm | UN | 127.83 | 15.07 | 142.9 | 15
46.09.070 | Joelho 45° em ferro fundido, linha predial tradicional, DN= 100 mm | UN | 136.69 | 20.1 | 156.79 | 15
46.09.080 | Joelho 45° em ferro fundido, linha predial tradicional, DN= 150 mm | UN | 250.35 | 20.1 | 270.45 | 15
46.09.100 | Joelho 87° 30´ em ferro fundido, linha predial tradicional, DN= 50 mm | UN | 122.08 | 15.07 | 137.15 | 15
46.09.110 | Joelho 87° 30´ em ferro fundido, linha predial tradicional, DN= 75 mm | UN | 169.99 | 15.07 | 185.06 | 15
46.09.120 | Joelho 87° 30´ em ferro fundido, linha predial tradicional, DN= 100 mm | UN | 223.74 | 20.1 | 243.84 | 15
46.09.130 | Joelho 87° 30´ em ferro fundido, linha predial tradicional, DN= 150 mm | UN | 381.43 | 20.1 | 401.53 | 15
46.09.150 | Luva bolsa e bolsa em ferro fundido, linha predial tradicional, DN= 50 mm | UN | 80.51 | 15.07 | 95.58 | 15
46.09.160 | Luva bolsa e bolsa em ferro fundido, linha predial tradicional, DN= 75 mm | UN | 88.6 | 15.07 | 103.67 | 15
46.09.170 | Luva bolsa e bolsa em ferro fundido, linha predial tradicional, DN= 100 mm | UN | 116.63 | 20.1 | 136.73 | 15
46.09.180 | Luva bolsa e bolsa em ferro fundido, linha predial tradicional, DN= 150 mm | UN | 164.14 | 20.1 | 184.24 | 15
46.09.200 | Placa cega em ferro fundido, linha predial tradicional, DN= 75 mm | UN | 62.34 | 15.07 | 77.41 | 15
46.09.210 | Placa cega em ferro fundido, linha predial tradicional, DN= 100 mm | UN | 83.5 | 20.1 | 103.6 | 15
46.09.230 | Junção 45° em ferro fundido, linha predial tradicional, DN= 50 x 50 mm | UN | 149.84 | 15.07 | 164.91 | 15
46.09.240 | Junção 45° em ferro fundido, linha predial tradicional, DN= 75 x 50 mm | UN | 186.99 | 20.1 | 207.09 | 15
46.09.250 | Junção 45° em ferro fundido, linha predial tradicional, DN= 75 x 75 mm | UN | 203.3 | 20.1 | 223.4 | 15
46.09.260 | Junção 45° em ferro fundido, linha predial tradicional, DN= 100 x 50 mm | UN | 221.1 | 20.1 | 241.2 | 15
46.09.270 | Junção 45° em ferro fundido, linha predial tradicional, DN= 100 x 75 mm | UN | 253.15 | 20.1 | 273.25 | 15
46.09.280 | Junção 45° em ferro fundido, linha predial tradicional, DN= 100 x 100 mm | UN | 265.39 | 20.1 | 285.49 | 15
46.09.290 | Junção 45° em ferro fundido, linha predial tradicional, DN= 150 x 100 mm | UN | 363.02 | 25.12 | 388.14 | 15
46.09.300 | Junção dupla 45° em ferro fundido, linha predial tradicional, DN= 100 mm | UN | 300.57 | 20.1 | 320.67 | 15
46.09.320 | Te sanitário 87° 30´ em ferro fundido, linha predial tradicional, DN= 50 x 50 mm | UN | 143.43 | 15.07 | 158.5 | 15
46.09.330 | Te sanitário 87° 30´ em ferro fundido, linha predial tradicional, DN= 75 x 50 mm | UN | 177.48 | 20.1 | 197.58 | 15
46.09.340 | Te sanitário 87° 30´ em ferro fundido, linha predial tradicional, DN= 75 x 75 mm | UN | 211.43 | 20.1 | 231.53 | 15
46.09.350 | Te sanitário 87° 30´ em ferro fundido, linha predial tradicional, DN= 100 x 50 mm | UN | 218.51 | 20.1 | 238.61 | 15
46.09.360 | Te sanitário 87° 30´ em ferro fundido, linha predial tradicional, DN= 100 x 75 mm | UN | 225.96 | 20.1 | 246.06 | 15
46.09.370 | Te sanitário 87° 30´ em ferro fundido, linha predial tradicional, DN= 100 x 100 mm | UN | 281.97 | 20.1 | 302.07 | 15
46.09.400 | Bucha de redução em ferro fundido, linha predial tradicional, DN= 75 x 50 mm | UN | 55.47 | 20.1 | 75.57 | 15
46.09.410 | Bucha de redução em ferro fundido, linha predial tradicional, DN= 100 x 75 mm | UN | 63.93 | 20.1 | 84.03 | 15
46.09.420 | Bucha de redução em ferro fundido, linha predial tradicional, DN= 150 x 100 mm | UN | 157.15 | 25.12 | 182.27 | 15
46.10 | Tubulacao em cobre para agua quente, gas e vapor
46.10.010 | Tubo de cobre classe A, DN= 15mm (1/2´), inclusive conexões | M | 76.96 | 16.58 | 93.54 | 15
46.10.020 | Tubo de cobre classe A, DN= 22mm (3/4´), inclusive conexões | M | 115.87 | 18.09 | 133.96 | 15
46.10.030 | Tubo de cobre classe A, DN= 28mm (1´), inclusive conexões | M | 140.95 | 22.61 | 163.56 | 15
46.10.040 | Tubo de cobre classe A, DN= 35mm (1 1/4´), inclusive conexões | M | 238 | 25.62 | 263.62 | 15
46.10.050 | Tubo de cobre classe A, DN= 42mm (1 1/2´), inclusive conexões | M | 268.56 | 25.62 | 294.18 | 15
46.10.060 | Tubo de cobre classe A, DN= 54mm (2´), inclusive conexões | M | 366.21 | 34.66 | 400.87 | 15
46.10.070 | Tubo de cobre classe A, DN= 66mm (2 1/2´), inclusive conexões | M | 482.05 | 40.7 | 522.75 | 15
46.10.080 | Tubo de cobre classe A, DN= 79mm (3´), inclusive conexões | M | 644 | 43.71 | 687.71 | 15
46.10.090 | Tubo de cobre classe A, DN= 104mm (4´), inclusive conexões | M | 820.94 | 49.74 | 870.68 | 15
46.10.200 | Tubo de cobre classe E, DN= 22mm (3/4´), inclusive conexões | M | 80.05 | 18.09 | 98.14 | 15
46.10.210 | Tubo de cobre classe E, DN= 28mm (1´), inclusive conexões | M | 97.8 | 22.61 | 120.41 | 15
46.10.220 | Tubo de cobre classe E, DN= 35mm (1 1/4´), inclusive conexões | M | 183.55 | 25.62 | 209.17 | 15
46.10.230 | Tubo de cobre classe E, DN= 42mm (1 1/2´), inclusive conexões | M | 248.85 | 25.62 | 274.47 | 15
46.10.240 | Tubo de cobre classe E, DN= 54mm (2´), inclusive conexões | M | 258.22 | 34.66 | 292.88 | 15
46.10.250 | Tubo de cobre classe E, DN= 66mm (2 1/2´), inclusive conexões | M | 395.06 | 40.7 | 435.76 | 15
46.12 | Tubulacao em concreto para rede de aguas pluviais
46.12.010 | Tubo de concreto (PS-1), DN= 300mm | M | 72.37 | 33.23 | 105.6 | 15
46.12.020 | Tubo de concreto (PS-1), DN= 400mm | M | 90.58 | 38.57 | 129.15 | 15
46.12.050 | Tubo de concreto (PS-2), DN= 300mm | M | 76.39 | 33.23 | 109.62 | 15
46.12.060 | Tubo de concreto (PS-2), DN= 400mm | M | 94.15 | 38.57 | 132.72 | 15
46.12.070 | Tubo de concreto (PS-2), DN= 500mm | M | 130.98 | 47.62 | 178.6 | 15
46.12.080 | Tubo de concreto (PA-1), DN= 600mm | M | 262.41 | 54.2 | 316.61 | 15
46.12.100 | Tubo de concreto (PA-1), DN= 800mm | M | 404.24 | 69.84 | 474.08 | 15
46.12.120 | Tubo de concreto (PA-1), DN= 1000mm | M | 538.69 | 87.96 | 626.65 | 15
46.12.140 | Tubo de concreto (PA-1), DN= 1200mm | M | 808.1 | 131.5 | 939.6 | 15
46.12.150 | Tubo de concreto (PA-2), DN= 600mm | M | 193.91 | 54.2 | 248.11 | 15
46.12.160 | Tubo de concreto (PA-2), DN= 800mm | M | 400.25 | 69.84 | 470.09 | 15
46.12.170 | Tubo de concreto (PA-2), DN= 1000mm | M | 559.15 | 87.96 | 647.11 | 15
46.12.180 | Tubo de concreto (PA-3), DN= 600mm | M | 306.57 | 54.2 | 360.77 | 15
46.12.190 | Tubo de concreto (PA-3), DN= 800mm | M | 490.26 | 69.84 | 560.1 | 15
46.12.200 | Tubo de concreto (PA-3), DN= 1000mm | M | 716.84 | 87.96 | 804.8 | 15
46.12.210 | Meio tubo de concreto, DN= 300mm | M | 36.24 | 32.19 | 68.43 | 15
46.12.220 | Meio tubo de concreto, DN= 400mm | M | 47.2 | 41.02 | 88.22 | 15
46.12.240 | Meio tubo de concreto, DN= 600mm | M | 84.24 | 69.33 | 153.57 | 15
46.12.250 | Tubo de concreto (PA-2), DN= 1500mm | M | 1194.11 | 197.25 | 1391.36 | 15
46.12.260 | Tubo de concreto (PA-1), DN= 400mm | M | 142.51 | 38.57 | 181.08 | 15
46.12.270 | Tubo de concreto (PA-2), DN= 400mm | M | 110.62 | 38.57 | 149.19 | 15
46.12.280 | Tubo de concreto (PA-3), DN= 400mm | M | 154.77 | 38.57 | 193.34 | 15
46.12.290 | Tubo de concreto (PA-2), DN= 700mm | M | 265.03 | 60.78 | 325.81 | 15
46.12.300 | Tubo de concreto (PA-2), DN= 500mm | M | 151.29 | 47.62 | 198.91 | 15
46.12.310 | Tubo de concreto (PA-2), DN= 900mm | M | 476.4 | 78.9 | 555.3 | 15
46.12.320 | Tubo de concreto (PA-1), DN= 300mm | M | 116.06 | 33.23 | 149.29 | 15
46.12.330 | Tubo de concreto (PA-2), DN= 300mm | M | 104.92 | 33.23 | 138.15 | 15
46.12.340 | Meio tubo de concreto, DN= 200mm | M | 25.3 | 11.72 | 37.02 | 15
46.13 | Tubulacao em PEAD corrugado perfurado para rede drenagem
46.13.006 | Tubo em polietileno de alta densidade corrugado perfurado, DN= 2 1/2´, inclusive conexões | M | 7.62 | 1.68 | 9.3 | 15
46.13.010 | Tubo em polietileno de alta densidade corrugado perfurado, DN= 3´, inclusive conexões | M | 8.42 | 1.68 | 10.1 | 15
46.13.020 | Tubo em polietileno de alta densidade corrugado perfurado, DN= 4´, inclusive conexões | M | 11.37 | 1.68 | 13.05 | 15
46.13.026 | Tubo em polietileno de alta densidade corrugado perfurado, DN= 6´, inclusive conexões | M | 22.69 | 1.68 | 24.37 | 15
46.13.030 | Tubo em polietileno de alta densidade corrugado perfurado, DN= 8´, inclusive conexões | M | 33.49 | 1.68 | 35.17 | 15
46.13.100 | Tubo em polietileno de alta densidade corrugado, DN/DI= 250 mm | M | 79.88 | 2.51 | 82.39 | 15
46.13.101 | Tubo em polietileno de alta densidade corrugado, DN/DI= 300 mm | M | 106.32 | 2.51 | 108.83 | 15
46.13.102 | Tubo em polietileno de alta densidade corrugado, DN/DI= 400 mm | M | 158.55 | 2.51 | 161.06 | 15
46.13.103 | Tubo em polietileno de alta densidade corrugado, DN/DI= 500 mm | M | 313.37 | 2.51 | 315.88 | 15
46.13.104 | Tubo em polietileno de alta densidade corrugado, DN/DI= 600 mm | M | 401.39 | 2.51 | 403.9 | 15
46.13.105 | Tubo em polietileno de alta densidade corrugado, DN/DI= 800 mm | M | 552.18 | 2.51 | 554.69 | 15
46.13.106 | Tubo em polietileno de alta densidade corrugado, DN/DI= 1000 mm | M | 927.68 | 2.51 | 930.19 | 15
46.13.107 | Tubo em polietileno de alta densidade corrugado, DN/DI= 1200 mm | M | 1283.1 | 2.51 | 1285.61 | 15
46.14 | Tubulacao em ferro ductil para redes de saneamento
46.14.020 | Tubo de ferro fundido classe K-7 com junta elástica, DN= 150mm, inclusive conexões | M | 602.11 | 35.34 | 637.45 | 15
46.14.030 | Tubo de ferro fundido classe K-7 com junta elástica, DN= 200mm, inclusive conexões | M | 694.37 | 35.34 | 729.71 | 15
46.14.040 | Tubo de ferro fundido classe K-7 com junta elástica, DN= 250mm, inclusive conexões | M | 880.59 | 35.34 | 915.93 | 15
46.14.050 | Tubo de ferro fundido classe K-7 com junta elástica, DN= 350mm, inclusive conexões | M | 1326.35 | 35.34 | 1361.69 | 15
46.14.060 | Tubo de ferro fundido classe K-7 com junta elástica, DN= 300mm, inclusive conexões | M | 1061.49 | 35.34 | 1096.83 | 15
46.14.490 | Tubo de ferro fundido classe k-9 com junta elástica, DN= 80mm, inclusive conexões | M | 541.21 | 35.34 | 576.55 | 15
46.14.510 | Tubo de ferro fundido classe K-9 com junta elástica, DN= 100mm, inclusive conexões | M | 556.39 | 35.34 | 591.73 | 15
46.14.520 | Tubo de ferro fundido classe K-9 com junta elástica, DN= 150mm, inclusive conexões | M | 644.88 | 35.34 | 680.22 | 15
46.14.530 | Tubo de ferro fundido classe K-9 com junta elástica, DN= 200mm, inclusive conexões | M | 772.98 | 35.34 | 808.32 | 15
46.14.540 | Tubo de ferro fundido classe k-9 com junta elástica, DN= 250mm, inclusive conexões | M | 969.79 | 35.34 | 1005.13 | 15
46.14.550 | Tubo de ferro fundido classe K-9 com junta elástica, DN= 300mm, inclusive conexões | M | 1165.2 | 35.34 | 1200.54 | 15
46.14.560 | Tubo de ferro fundido classe k-9 com junta elástica, DN= 350mm, inclusive conexões | M | 1486.05 | 35.34 | 1521.39 | 15
46.15 | Tubulacao em PEAD - recalque de tratamento de esgoto
46.15.111 | Tubo em polietileno de alta densidade DE=160 mm - PN-10, inclusive conexões | M | 119.65 | 21.2 | 140.85 | 15
46.15.112 | Tubo em polietileno de alta densidade DE=200 mm - PN-10, inclusive conexões | M | 184.67 | 28.27 | 212.94 | 15
46.15.113 | Tubo em polietileno de alta densidade DE=225 mm - PN-10, inclusive conexões | M | 225.1 | 28.27 | 253.37 | 15
46.18 | Tubulacao flangeada em ferro ductil para redes de saneamento
46.18.010 | Tubo em ferro fundido com ponta e ponta TCLA - DN= 80mm, sem juntas e conexões | M | 715.41 | 40.36 | 755.77 | 15
46.18.020 | Tubo em ferro fundido com ponta e ponta TCLA - DN= 100mm, sem juntas e conexões | M | 708.96 | 40.36 | 749.32 | 15
46.18.030 | Tubo em ferro fundido com ponta e ponta TCLA - DN= 150mm, sem juntas e conexões | M | 693 | 40.36 | 733.36 | 15
46.18.040 | Tubo em ferro fundido com ponta e ponta TCLA - DN= 200mm, sem juntas e conexões | M | 825.02 | 40.36 | 865.38 | 15
46.18.050 | Tubo em ferro fundido com ponta e ponta TCLA - DN= 250mm, sem juntas e conexões | M | 1103.38 | 43.38 | 1146.76 | 15
46.18.060 | Tubo em ferro fundido com ponta e ponta TCLA - DN= 300mm, sem juntas e conexões | M | 1244.17 | 43.38 | 1287.55 | 15
46.18.089 | Flange avulso em ferro fundido, classe PN-10, DN= 50mm | UN | 137.68 | 22.1 | 159.78 | 15
46.18.090 | Flange avulso em ferro fundido, classe PN-10, DN= 80mm | UN | 170.56 | 22.1 | 192.66 | 15
46.18.100 | Flange avulso em ferro fundido, classe PN-10, DN= 100mm | UN | 216.77 | 24.11 | 240.88 | 15
46.18.110 | Flange avulso em ferro fundido, classe PN-10, DN= 150mm | UN | 327.73 | 26.13 | 353.86 | 15
46.18.120 | Flange avulso em ferro fundido, classe PN-10, DN= 200mm | UN | 409.28 | 28.14 | 437.42 | 15
46.18.130 | Flange avulso em ferro fundido, classe PN-10, DN= 250mm | UN | 587.63 | 30.14 | 617.77 | 15
46.18.140 | Flange avulso em ferro fundido, classe PN-10, DN= 300mm | UN | 756.43 | 32.15 | 788.58 | 15
46.18.168 | Curva de 90° em ferro fundido com flanges, classe PN-10, DN= 50mm | UN | 292.78 | 28.14 | 320.92 | 15
46.18.170 | Curva de 90° em ferro fundido, com flanges, classe PN-10, DN= 80mm | UN | 307.99 | 22.1 | 330.09 | 15
46.18.180 | Curva de 90° em ferro fundido, com flanges, classe PN-10, DN= 100mm | UN | 419.31 | 28.14 | 447.45 | 15
46.18.190 | Curva de 90° em ferro fundido, com flanges, classe PN-10, DN= 150mm | UN | 739 | 32.15 | 771.15 | 15
46.18.410 | Te em ferro fundido, com flanges, classe PN-10, DN= 80mm, com derivação de 80mm | UN | 551.89 | 24.11 | 576 | 15
46.18.420 | Te em ferro fundido, com flanges, classe PN-10, DN= 100mm, com derivações de 80 até 100mm | UN | 655.7 | 28.14 | 683.84 | 15
46.18.430 | Te em ferro fundido, com flanges, classe PN-10, DN= 150mm, com derivações de 80 até 150mm | UN | 1121.53 | 32.15 | 1153.68 | 15
46.18.560 | Junta Gibault em ferro fundido, DN= 80mm, completa | UN | 494.22 | 22.1 | 516.32 | 15
46.18.570 | Junta Gibault em ferro fundido, DN= 100 mm, completa | UN | 508.47 | 24.11 | 532.58 | 15
46.19 | Tubulacao flangeada em ferro ductil para redes de saneamento.
46.19.500 | Redução excêntrica em ferro fundido, com flanges, classe PN-10, DN= 100mm x 80mm | UN | 433.87 | 28.14 | 462.01 | 15
46.19.510 | Redução excêntrica em ferro fundido, com flanges, classe PN-10, DN= 150mm x 80/100mm | UN | 654.55 | 32.15 | 686.7 | 15
46.19.520 | Redução excêntrica em ferro fundido, com flanges, classe PN-10, DN= 200mm x 100/150mm | UN | 961.44 | 36.18 | 997.62 | 15
46.19.530 | Redução excêntrica em ferro fundido, com flanges, classe PN-10, DN= 250mm x 150/200mm | UN | 1597.66 | 40.19 | 1637.85 | 15
46.19.590 | Redução concêntrica em ferro fundido, com flanges, classe PN-10, DN= 80 x 50mm | UN | 337.68 | 28.14 | 365.82 | 15
46.19.600 | Redução concêntrica em ferro fundido, com flanges, classe PN-10, DN= 100mm x 80mm | UN | 401.56 | 28.14 | 429.7 | 15
46.19.610 | Redução concêntrica em ferro fundido, com flanges, classe PN-10, DN= 150mm x 80/100mm | UN | 757.77 | 32.15 | 789.92 | 15
46.19.620 | Redução concêntrica em ferro fundido, com flanges, classe PN-10, DN= 200mm x 100/150mm | UN | 877.96 | 36.18 | 914.14 | 15
46.19.630 | Redução concêntrica em ferro fundido, com flanges, classe PN-10, DN= 250mm x 150/200mm | UN | 1379.63 | 40.19 | 1419.82 | 15
46.20 | Reparos, conservacoes e complementos - GRUPO 46
46.20.010 | Assentamento de tubo de concreto com diâmetro até 600 mm | M | 1.84 | 69.33 | 71.17 | 15
46.20.020 | Assentamento de tubo de concreto com diâmetro de 700 até 1500 mm | M | 70.67 | 40.34 | 111.01 | 15
46.21 | Tubulacao em aco preto schedule
46.21.012 | Tubo de aço carbono preto sem costura Schedule 40, DN= 1´ - inclusive conexões | M | 79.28 | 70.34 | 149.62 | 15
46.21.036 | Tubo de aço carbono preto sem costura Schedule 40, DN= 1 1/4´ - inclusive conexões | M | 100.97 | 80.38 | 181.35 | 15
46.21.040 | Tubo de aço carbono preto sem costura Schedule 40, DN= 1 1/2´ - inclusive conexões | M | 101.66 | 80.38 | 182.04 | 15
46.21.046 | Tubo de aço carbono preto sem costura Schedule 40, DN= 2´ - inclusive conexões | M | 129.22 | 90.43 | 219.65 | 15
46.21.056 | Tubo de aço carbono preto sem costura Schedule 40, DN= 2 1/2´ - inclusive conexões | M | 202.67 | 100.48 | 303.15 | 15
46.21.060 | Tubo de aço carbono preto sem costura Schedule 40, DN= 3´ - inclusive conexões | M | 227.87 | 113.04 | 340.91 | 15
46.21.066 | Tubo de aço carbono preto sem costura Schedule 40, DN= 3 1/2´ - inclusive conexões | M | 284.97 | 120.58 | 405.55 | 15
46.21.080 | Tubo de aço carbono preto sem costura Schedule 40, DN= 4´ - inclusive conexões | M | 315.98 | 125.6 | 441.58 | 15
46.21.090 | Tubo de aço carbono preto sem costura Schedule 40, DN= 5´ - inclusive conexões | M | 430.42 | 133.14 | 563.56 | 15
46.21.100 | Tubo de aço carbono preto sem costura Schedule 40, DN= 6´ - inclusive conexões | M | 570.88 | 138.16 | 709.04 | 15
46.21.110 | Tubo de aço carbono preto sem costura Schedule 40, DN= 8´ - inclusive conexões | M | 831.23 | 150.72 | 981.95 | 15
46.21.140 | Tubo de aço carbono preto com costura Schedule 40, DN= 10´ - inclusive conexões | M | 724 | 165.79 | 889.79 | 15
46.21.150 | Tubo de aço carbono preto com costura Schedule 40, DN= 12´ - inclusive conexões | M | 936.62 | 175.84 | 1112.46 | 15
46.23 | Tubulacao em concreto para rede de esgoto sanitario
46.23.110 | Tubo de concreto classe EA-3, DN= 400 mm | M | 146.02 | 16.35 | 162.37 | 15
46.23.120 | Tubo de concreto classe EA-3, DN= 500 mm | M | 269.4 | 24.53 | 293.93 | 15
46.23.130 | Tubo de concreto classe EA-3, DN= 600 mm | M | 318.63 | 28.62 | 347.25 | 15
46.23.140 | Tubo de concreto classe EA-3, DN= 700 mm | M | 438.18 | 32.7 | 470.88 | 15
46.23.150 | Tubo de concreto classe EA-3, DN= 800 mm | M | 537.09 | 40.88 | 577.97 | 15
46.23.160 | Tubo de concreto classe EA-3, DN= 900 mm | M | 841.02 | 49.06 | 890.08 | 15
46.23.170 | Tubo de concreto classe EA-3, DN= 1000 mm | M | 799.1 | 61.32 | 860.42 | 15
46.23.180 | Tubo de concreto classe EA-3, DN= 1200 mm | M | 1166.77 | 122.64 | 1289.41 | 15
46.25 | Tubulação em CPVC
46.25.050 | Condutor em PVC 88mm, inclusive conexões - AP | M | 67.09 | 41.7 | 108.79 | 15
46.26 | Tubulacao em ferro fundido predial SMU - esgoto e pluvial
46.26.010 | Tubo em ferro fundido com ponta e ponta, predial SMU, DN= 50 mm | M | 168.28 | 25.12 | 193.4 | 15
46.26.020 | Tubo em ferro fundido com ponta e ponta, predial SMU, DN= 75 mm | M | 253.95 | 25.12 | 279.07 | 15
46.26.030 | Tubo em ferro fundido com ponta e ponta, predial SMU, DN= 100 mm | M | 268.2 | 35.34 | 303.54 | 15
46.26.040 | Tubo em ferro fundido com ponta e ponta, predial SMU, DN= 150 mm | M | 367.67 | 35.34 | 403.01 | 15
46.26.050 | Tubo em ferro fundido com ponta e ponta, predial SMU, DN= 200 mm | M | 635.36 | 35.34 | 670.7 | 15
46.26.060 | Junta de união em aço inoxidável para tubo em ferro fundido predial SMU, DN= 50 mm | UN | 64.6 | 20.1 | 84.7 | 15
46.26.070 | Junta de união em aço inoxidável para tubo em ferro fundido predial SMU, DN= 75 mm | UN | 74.28 | 20.1 | 94.38 | 15
46.26.080 | Junta de união em aço inoxidável para tubo em ferro fundido predial SMU, DN= 100 mm | UN | 94.88 | 25.12 | 120 | 15
46.26.090 | Junta de união em aço inoxidável para tubo em ferro fundido predial SMU, DN= 150 mm | UN | 150.53 | 25.12 | 175.65 | 15
46.26.100 | Junta de união em aço inoxidável para tubo em ferro fundido predial SMU, DN= 200 mm | UN | 213.33 | 25.12 | 238.45 | 15
46.26.110 | Conjunto de ancoragem para tubo em ferro fundido predial SMU, DN= 50 mm | CJ | 985.96 | 20.1 | 1006.06 | 15
46.26.120 | Conjunto de ancoragem para tubo em ferro fundido predial SMU, DN= 75 mm | CJ | 1035.91 | 20.1 | 1056.01 | 15
46.26.130 | Conjunto de ancoragem para tubo em ferro fundido predial SMU, DN= 100 mm | CJ | 993.41 | 25.12 | 1018.53 | 15
46.26.136 | Conjunto de ancoragem para tubo em ferro fundido predial SMU, DN= 125 mm | CJ | 1033.66 | 25.12 | 1058.78 | 15
46.26.140 | Conjunto de ancoragem para tubo em ferro fundido predial SMU, DN= 150 mm | CJ | 1233.25 | 25.12 | 1258.37 | 15
46.26.150 | Conjunto de ancoragem para tubo em ferro fundido predial SMU, DN= 200 mm | CJ | 1920.52 | 25.12 | 1945.64 | 15
46.26.200 | Tubo em ferro fundido com ponta e ponta, predial SMU, DN= 125 mm | M | 361.09 | 35.34 | 396.43 | 15
46.26.210 | Tubo em ferro fundido com ponta e ponta, predial SMU, DN= 250 mm | M | 1005.75 | 35.34 | 1041.09 | 15
46.26.400 | Joelho 45° em ferro fundido, predial SMU, DN= 50 mm | UN | 111.33 | 20.1 | 131.43 | 15
46.26.410 | Joelho 45° em ferro fundido, predial SMU, DN= 75 mm | UN | 153.68 | 20.1 | 173.78 | 15
46.26.420 | Joelho 45° em ferro fundido, predial SMU, DN= 100 mm | UN | 164.67 | 25.12 | 189.79 | 15
46.26.426 | Joelho 45° em ferro fundido, predial SMU, DN= 125 mm | UN | 275.41 | 25.12 | 300.53 | 15
46.26.430 | Joelho 45° em ferro fundido, predial SMU, DN= 150 mm | UN | 292.8 | 25.12 | 317.92 | 15
46.26.440 | Joelho 45° em ferro fundido, predial SMU, DN= 200 mm | UN | 628.7 | 25.12 | 653.82 | 15
46.26.460 | Joelho 88° em ferro fundido, predial SMU, DN= 50 mm | UN | 180.52 | 20.1 | 200.62 | 15
46.26.470 | Joelho 88° em ferro fundido, predial SMU, DN= 75 mm | UN | 182.56 | 20.1 | 202.66 | 15
46.26.480 | Joelho 88° em ferro fundido, predial SMU, DN= 100 mm | UN | 187.8 | 25.12 | 212.92 | 15
46.26.490 | Joelho 88° em ferro fundido, predial SMU, DN= 150 mm | UN | 242.68 | 25.12 | 267.8 | 15
46.26.500 | Joelho 88° em ferro fundido, predial SMU, DN= 200 mm | UN | 373.86 | 25.12 | 398.98 | 15
46.26.510 | Junção 45° em ferro fundido, predial SMU, DN= 50 x 50 mm | UN | 135.79 | 20.1 | 155.89 | 15
46.26.516 | Junção 45° em ferro fundido, predial SMU, DN= 75 x 50 mm | UN | 208.05 | 20.1 | 228.15 | 15
46.26.520 | Junção 45° em ferro fundido, predial SMU, DN= 75 x 75 mm | UN | 248.61 | 20.1 | 268.71 | 15
46.26.540 | Junção 45° em ferro fundido, predial SMU, DN= 100 x 75 mm | UN | 298.24 | 25.12 | 323.36 | 15
46.26.550 | Junção 45° em ferro fundido, predial SMU, DN= 100 x 100 mm | UN | 347.44 | 25.12 | 372.56 | 15
46.26.560 | Junção 45° em ferro fundido, predial SMU, DN= 150 x 150 mm | UN | 955.94 | 25.12 | 981.06 | 15
46.26.580 | Junta de união em aço inoxidável para tubo em ferro fundido predial SMU, DN= 125 mm | UN | 122.11 | 25.12 | 147.23 | 15
46.26.590 | Junta de união em aço inoxidável para tubo em ferro fundido predial SMU, DN= 250 mm | UN | 666.91 | 25.12 | 692.03 | 15
46.26.600 | Redução excêntrica em ferro fundido, predial SMU, DN= 75 x 50 mm | UN | 140.07 | 20.1 | 160.17 | 15
46.26.610 | Redução excêntrica em ferro fundido, predial SMU, DN= 100 x 75 mm | UN | 211.36 | 25.12 | 236.48 | 15
46.26.612 | Redução excêntrica em ferro fundido, predial SMU, DN= 125 x 75 mm | UN | 240.11 | 25.12 | 265.23 | 15
46.26.614 | Redução excêntrica em ferro fundido, predial SMU, DN= 125 x 100 mm | UN | 242.63 | 25.12 | 267.75 | 15
46.26.616 | Redução excêntrica em ferro fundido, predial SMU, DN= 150 x 75 mm | UN | 516.99 | 25.12 | 542.11 | 15
46.26.632 | Redução excêntrica em ferro fundido, predial SMU, DN= 150 x 100 mm | UN | 523.86 | 25.12 | 548.98 | 15
46.26.634 | Redução excêntrica em ferro fundido, predial SMU, DN= 150 x 125 mm | UN | 545.36 | 25.12 | 570.48 | 15
46.26.636 | Redução excêntrica em ferro fundido, predial SMU, DN= 200 x 125 mm | UN | 573.77 | 25.12 | 598.89 | 15
46.26.640 | Redução excêntrica em ferro fundido, predial SMU, DN= 200 x 150 mm | UN | 627.28 | 25.12 | 652.4 | 15
46.26.690 | Redução excêntrica em ferro fundido, predial SMU, DN= 250 x 200 mm | UN | 1435.23 | 25.12 | 1460.35 | 15
46.26.700 | Te de visita em ferro fundido, predial SMU, DN= 75 mm | UN | 494.79 | 20.1 | 514.89 | 15
46.26.710 | Te de visita em ferro fundido, predial SMU, DN= 100 mm | UN | 918.24 | 25.12 | 943.36 | 15
46.26.720 | Te de visita em ferro fundido, predial SMU, DN= 125 mm | UN | 1191.04 | 25.12 | 1216.16 | 15
46.26.730 | Te de visita em ferro fundido, predial SMU, DN= 150 mm | UN | 1512.78 | 25.12 | 1537.9 | 15
46.26.740 | Te de visita em ferro fundido, predial SMU, DN= 200 mm | UN | 3091.2 | 25.12 | 3116.32 | 15
46.26.800 | Abraçadeira dentada para travamento em aço inoxidável, com parafuso de aço zincado, para tubo em ferro fundido predial SMU, DN= 50 mm | UN | 213.88 | 20.1 | 233.98 | 15
46.26.810 | Abraçadeira dentada para travamento em aço inoxidável, com parafuso de aço zincado, para tubo em ferro fundido predial SMU, DN= 75 mm | UN | 247.11 | 20.1 | 267.21 | 15
46.26.820 | Abraçadeira dentada para travamento em aço inoxidável, com parafuso de aço zincado, para tubo em ferro fundido predial SMU, DN= 100 mm | UN | 556.77 | 25.12 | 581.89 | 15
46.26.825 | Abraçadeira dentada para travamento em aço inoxidável, com parafuso de aço zincado, para tubo em ferro fundido predial SMU, DN= 125 mm | UN | 595.4 | 25.12 | 620.52 | 15
46.26.830 | Abraçadeira dentada para travamento em aço inoxidável, com parafuso de aço zincado, para tubo em ferro fundido predial SMU, DN= 150 mm | UN | 814.33 | 25.12 | 839.45 | 15
46.26.840 | Tampão simples em ferro fundido, predial SMU, DN= 150 mm | UN | 259.56 | 25.12 | 284.68 | 15
46.26.843 | Tampão simples em ferro fundido, predial SMU, DN= 200 mm | UN | 541.54 | 25.12 | 566.66 | 15
46.26.900 | Junção 45° em ferro fundido, predial SMU, DN= 125 x 100 mm | UN | 566.73 | 25.12 | 591.85 | 15
46.26.910 | Junção 45° em ferro fundido, predial SMU, DN= 150 x 100 mm | UN | 796.31 | 25.12 | 821.43 | 15
46.26.920 | Junção 45° em ferro fundido, predial SMU, DN= 200 x 100 mm | UN | 1124.49 | 25.12 | 1149.61 | 15
46.26.930 | Junção 45° em ferro fundido, predial SMU, DN= 200 x 200 mm | UN | 3390.93 | 25.12 | 3416.05 | 15
46.27 | Tubulacao em cobre, para sistema de ar condicionado
46.27.050 | Tubo de cobre flexível, espessura 1/32" - diâmetro 3/16", inclusive conexões | M | 9.03 | 8.29 | 17.32 | 15
46.27.060 | Tubo de cobre flexível, espessura 1/32" - diâmetro 1/4", inclusive conexões | M | 13.15 | 8.29 | 21.44 | 15
46.27.070 | Tubo de cobre flexível, espessura 1/32" - diâmetro 5/16", inclusive conexões | M | 16.68 | 8.29 | 24.97 | 15
46.27.080 | Tubo de cobre flexível, espessura 1/32" - diâmetro 3/8", inclusive conexões | M | 20.77 | 12.56 | 33.33 | 15
46.27.090 | Tubo de cobre flexível, espessura 1/32" - diâmetro 1/2", inclusive conexões | M | 27.59 | 12.56 | 40.15 | 15
46.27.100 | Tubo de cobre flexível, espessura 1/32" - diâmetro 5/8", inclusive conexões | M | 36.2 | 12.56 | 48.76 | 15
46.27.110 | Tubo de cobre flexível, espessura 1/32" - diâmetro 3/4", inclusive conexões | M | 43.18 | 12.56 | 55.74 | 15
46.32 | Tubulacao em cobre rigido, para sistema VRF de ar condicionado
46.32.001 | Tubo de cobre sem costura, rígido, espessura 1/16" - diâmetro 3/8", inclusive conexões | M | 50.8 | 18.09 | 68.89 | 15
46.32.002 | Tubo de cobre sem costura, rígido, espessura 1/16" - diâmetro 1/2", inclusive conexões | M | 72.97 | 18.09 | 91.06 | 15
46.32.003 | Tubo de cobre sem costura, rígido, espessura 1/16" - diâmetro 5/8", inclusive conexões | M | 90.01 | 18.09 | 108.1 | 15
46.32.004 | Tubo de cobre sem costura, rígido, espessura 1/16" - diâmetro 3/4", inclusive conexões | M | 108.42 | 18.09 | 126.51 | 15
46.32.005 | Tubo de cobre sem costura, rígido, espessura 1/16" - diâmetro 7/8", inclusive conexões | M | 133.14 | 18.09 | 151.23 | 15
46.32.006 | Tubo de cobre sem costura, rígido, espessura 1/16" - diâmetro 1", inclusive conexões | M | 149.54 | 18.09 | 167.63 | 15
46.32.007 | Tubo de cobre sem costura, rígido, espessura 1/16" - diâmetro 1.1/8", inclusive conexões | M | 173.94 | 18.09 | 192.03 | 15
46.32.008 | Tubo de cobre sem costura, rígido, espessura 1/16" - diâmetro 1.1/4", inclusive conexões | M | 195.36 | 18.09 | 213.45 | 15
46.32.009 | Tubo de cobre sem costura, rígido, espessura 1/16" - diâmetro 1.3/8", inclusive conexões | M | 210.47 | 18.09 | 228.56 | 15
46.32.010 | Tubo de cobre sem costura, rígido, espessura 1/16" - diâmetro 1.1/2", inclusive conexões | M | 242.93 | 18.09 | 261.02 | 15
46.32.011 | Tubo de cobre sem costura, rígido, espessura 1/16" - diâmetro 1.5/8", inclusive conexões | M | 269.7 | 18.09 | 287.79 | 15
46.33 | Tubulacao em PP - aguas pluviais / esgoto
46.33.001 | Tubo de esgoto em polipropileno de alta resistência - PP, DN= 40mm, preto, com união deslizante e guarnição elastomérica de duplo lábio | M | 35.63 | 17.67 | 53.3 | 15
46.33.002 | Tubo de esgoto em polipropileno de alta resistência - PP, DN= 50mm, preto, com união deslizante e guarnição elastomérica de duplo lábio | M | 43.14 | 17.67 | 60.81 | 15
46.33.003 | Tubo de esgoto em polipropileno de alta resistência - PP, DN= 63mm, preto, com união deslizante e guarnição elastomérica de duplo lábio | M | 49 | 17.67 | 66.67 | 15
46.33.004 | Tubo de esgoto em polipropileno de alta resistência - PP, DN= 110mm, preto, com união deslizante e guarnição elastomérica de duplo lábio | M | 116.2 | 26.51 | 142.71 | 15
46.33.020 | Joelho 45° em polipropileno de alta resistência, preto, tipo PB, DN= 40mm | UN | 12.59 | 11.55 | 24.14 | 15
46.33.021 | Joelho 45° em polipropileno de alta resistência - PP, preto, tipo PB, DN= 50mm | UN | 19 | 11.55 | 30.55 | 15
46.33.022 | Joelho 45° em polipropileno de alta resistência - PP, preto, tipo PB, DN= 63mm | UN | 20.18 | 17.58 | 37.76 | 15
46.33.023 | Joelho 45° em polipropileno de alta resistência - PP, preto, tipo PB, DN= 110mm | UN | 29.4 | 20.1 | 49.5 | 15
46.33.047 | Joelho 87°30' em polipropileno de alta resistência - PP, preto, tipo PB, DN= 40mm | UN | 12.56 | 11.55 | 24.11 | 15
46.33.048 | Joelho 87°30' em polipropileno de alta resistência - PP, preto, tipo PB, DN= 50mm | UN | 18 | 11.55 | 29.55 | 15
46.33.049 | Joelho 87°30' em polipropileno de alta resistência - PP, preto, tipo PB, DN= 63mm | UN | 24.16 | 17.58 | 41.74 | 15
46.33.074 | Joelho 87°30' em polipropileno de alta resistência - PP, preto, tipo PB, DN= 110mm, com base de apoio | UN | 42.03 | 20.1 | 62.13 | 15
46.33.102 | Luva dupla em polipropileno de alta resistência - PP, preto, DN= 40mm | UN | 16.29 | 11.55 | 27.84 | 15
46.33.103 | Luva dupla em polipropileno de alta resistência - PP, preto, DN= 50mm | UN | 20.8 | 11.55 | 32.35 | 15
46.33.104 | Luva dupla em polipropileno de alta resistência - PP, preto, DN= 63mm | UN | 23.82 | 17.58 | 41.4 | 15
46.33.105 | Luva dupla em polipropileno de alta resistência - PP, preto, DN= 110mm | UN | 37.62 | 20.1 | 57.72 | 15
46.33.116 | Luva de Redução em polipropileno de alta resistência - PP, preto, tipo PB, DN= 50x40mm | UN | 12.31 | 11.55 | 23.86 | 15
46.33.117 | Luva de Redução em polipropileno de alta resistência - PP, preto, tipo PB, DN= 63x50mm | UN | 18.56 | 17.58 | 36.14 | 15
46.33.118 | Luva de Redução em polipropileno de alta resistência - PP, preto, tipo PB, DN= 110x63mm | UN | 31.16 | 20.1 | 51.26 | 15
46.33.130 | Tê 87°30' simples em polipropileno de alta resistência - PP, preto, tipo PB, DN= 50x50mm | UN | 39.69 | 11.55 | 51.24 | 15
46.33.131 | Tê 87°30' simples em polipropileno de alta resistência - PP, preto, tipo PB, DN= 63x63mm | UN | 47.92 | 17.58 | 65.5 | 15
46.33.132 | Tê 87°30' simples em polipropileno de alta resistência - PP, preto, tipo PB, DN= 110x110mm | UN | 84.95 | 20.1 | 105.05 | 15
46.33.137 | Tê 87°30' simples de redução em polipropileno de alta resistência - PP, preto, tipo PB, DN= 110x63mm | UN | 73.49 | 20.1 | 93.59 | 15
46.33.140 | Tê 87°30' de inspeção em polipropileno de alta resistência - PP, preto (PxB), DN 110mm | UN | 200.41 | 17.58 | 217.99 | 15
46.33.149 | Junção 45° simples em polipropileno de alta resistência - PP, preto, tipo PB, DN= 50x50mm | UN | 35.27 | 11.55 | 46.82 | 15
46.33.150 | Junção 45° simples em polipropileno de alta resistência - PP, preto, tipo PB, DN= 63x63mm | UN | 41.56 | 17.58 | 59.14 | 15
46.33.151 | Junção 45° simples em polipropileno de alta resistência - PP, preto, tipo PB, DN= 110x110mm | UN | 77.68 | 20.1 | 97.78 | 15
46.33.159 | Junção 45° simples de redução em polipropileno de alta resistência - PP, preto, tipo PB, DN= 63x50mm | UN | 36.24 | 17.58 | 53.82 | 15
46.33.160 | Junção 45° simples de redução em polipropileno de alta resistência - PP, preto, tipo PB, DN= 110x50mm | UN | 64.8 | 20.1 | 84.9 | 15
46.33.161 | Junção 45° simples de redução em polipropileno de alta resistência - PP, preto, tipo PB, DN= 110x63mm | UN | 51.9 | 20.1 | 72 | 15
46.33.170 | Curva 87°30' em polipropileno de alta resistência - PP, preto, tipo PB, DN= 110mm | UN | 54.14 | 20.1 | 74.24 | 15
46.33.186 | Caixa sifonada de piso, em polipropileno de alta resistência PP, preto, DN=125mm, uma saída de 63mm | UN | 111.01 | 17.58 | 128.59 | 15
46.33.197 | Prolongamento para caixa sifonada em prolipropileno de alta resistência PP, preto, DN= 125mm | UN | 76.31 | 20.1 | 96.41 | 15
46.33.201 | Tampa tê de inspeção oval, em polipropileno de alta resistência preto (PxB), DN=110mm | UN | 74.8 | 11.55 | 86.35 | 15
46.33.206 | Tampão em polipropileno de alta resistência PP, preto (PxB), DN=63mm | UN | 12.11 | 11.55 | 23.66 | 15
46.33.207 | Tampão em polipropileno de alta resistência PP, preto (PxB), DN=110mm | UN | 30.76 | 11.55 | 42.31 | 15
46.33.210 | Porta marco para grelha de 12x12 cm, em prolipropileno de alta resistência PP, preto | UN | 48 | 17.58 | 65.58 | 15
46.33.211 | Marco de bronze com grelha em aço inoxidável de 12x12cm | CJ | 76.21 | 5.02 | 81.23 | 15
47 | VALVULAS E APARELHOS DE MEDICAO E CONTROLE PARA LIQUIDOS E GASES
47.01 | Registro e / ou valvula em latao fundido sem acabamento
47.01.010 | Registro de gaveta em latão fundido sem acabamento, DN= 1/2´ | UN | 43.06 | 22.61 | 65.67 | 15
47.01.020 | Registro de gaveta em latão fundido sem acabamento, DN= 3/4´ | UN | 57.08 | 30.14 | 87.22 | 15
47.01.030 | Registro de gaveta em latão fundido sem acabamento, DN= 1´ | UN | 65.7 | 37.68 | 103.38 | 15
47.01.040 | Registro de gaveta em latão fundido sem acabamento, DN= 1 1/4´ | UN | 91.93 | 45.22 | 137.15 | 15
47.01.050 | Registro de gaveta em latão fundido sem acabamento, DN= 1 1/2´ | UN | 111.05 | 50.24 | 161.29 | 15
47.01.060 | Registro de gaveta em latão fundido sem acabamento, DN= 2´ | UN | 172.48 | 62.8 | 235.28 | 15
47.01.070 | Registro de gaveta em latão fundido sem acabamento, DN= 2 1/2´ | UN | 385.69 | 75.36 | 461.05 | 15
47.01.080 | Registro de gaveta em latão fundido sem acabamento, DN= 3´ | UN | 644.09 | 100.48 | 744.57 | 15
47.01.090 | Registro de gaveta em latão fundido sem acabamento, DN= 4´ | UN | 1122.75 | 150.72 | 1273.47 | 15
47.01.130 | Registro de pressão em latão fundido sem acabamento, DN= 3/4´ | UN | 67.88 | 30.14 | 98.02 | 15
47.01.170 | Válvula de esfera monobloco em latão, passagem plena, acionamento com alavanca, DN= 1/2´ | UN | 32.38 | 22.61 | 54.99 | 15
47.01.180 | Válvula de esfera monobloco em latão, passagem plena, acionamento com alavanca, DN= 3/4´ | UN | 71.95 | 22.61 | 94.56 | 15
47.01.190 | Válvula de esfera monobloco em latão, passagem plena, acionamento com alavanca, DN= 1´ | UN | 71.43 | 22.61 | 94.04 | 15
47.01.191 | Válvula de esfera monobloco em latão, passagem plena, acionamento com alavanca, DN= 1.1/4´ | UN | 101.32 | 25.12 | 126.44 | 15
47.01.210 | Válvula de esfera monobloco em latão, passagem plena, acionamento com alavanca, DN= 2´ | UN | 253.89 | 22.61 | 276.5 | 15
47.01.220 | Válvula de esfera monobloco em latão, passagem plena, acionamento com alavanca, DN= 4´ | UN | 1287.37 | 50.24 | 1337.61 | 15
47.02 | Registro e / ou valvula em latao fundido com acabamento cromado
47.02.010 | Registro de gaveta em latão fundido cromado com canopla, DN= 1/2´ - linha especial | UN | 59.48 | 22.61 | 82.09 | 15
47.02.020 | Registro de gaveta em latão fundido cromado com canopla, DN= 3/4´ - linha especial | UN | 62.37 | 22.61 | 84.98 | 15
47.02.030 | Registro de gaveta em latão fundido cromado com canopla, DN= 1´ - linha especial | UN | 87.89 | 22.61 | 110.5 | 15
47.02.040 | Registro de gaveta em latão fundido cromado com canopla, DN= 1 1/4´ - linha especial | UN | 136.78 | 22.61 | 159.39 | 15
47.02.050 | Registro de gaveta em latão fundido cromado com canopla, DN= 1 1/2´ - linha especial | UN | 171.58 | 22.61 | 194.19 | 15
47.02.100 | Registro de pressão em latão fundido cromado com canopla, DN= 1/2´ - linha especial | UN | 64.4 | 22.61 | 87.01 | 15
47.02.110 | Registro de pressão em latão fundido cromado com canopla, DN= 3/4´ - linha especial | UN | 48.04 | 22.61 | 70.65 | 15
47.02.200 | Registro regulador de vazão para chuveiro e ducha em latão cromado com canopla, DN= 1/2´ | UN | 88.65 | 22.61 | 111.26 | 15
47.02.210 | Registro regulador de vazão para torneira, misturador e bidê, em latão cromado com canopla, DN= 1/2´ | UN | 94.99 | 22.61 | 117.6 | 15
47.04 | Valvula de descarga ou para acionamento de metais sanitarios
47.04.020 | Válvula de descarga com registro próprio, duplo acionamento limitador de fluxo, DN= 1 1/4´ | UN | 359.16 | 75.36 | 434.52 | 15
47.04.030 | Válvula de descarga com registro próprio, DN= 1 1/4´ | UN | 246.33 | 75.36 | 321.69 | 15
47.04.040 | Válvula de descarga com registro próprio, DN= 1 1/2´ | UN | 294 | 75.36 | 369.36 | 15
47.04.050 | Válvula de descarga antivandalismo, DN= 1 1/2´ | UN | 456.37 | 75.36 | 531.73 | 15
47.04.080 | Válvula de descarga externa, tipo alavanca com registro próprio, DN= 1 1/4´ e DN= 1 1/2´ | UN | 1678.6 | 75.36 | 1753.96 | 15
47.04.090 | Válvula de mictório antivandalismo, DN= 3/4´ | UN | 570.51 | 30.14 | 600.65 | 15
47.04.100 | Válvula de mictório padrão, vazão automática, DN= 3/4´ | UN | 470.86 | 30.14 | 501 | 15
47.04.110 | Válvula de acionamento hidromecânico para piso | UN | 1073.86 | 75.36 | 1149.22 | 15
47.04.120 | Válvula de acionamento hidromecânico para ducha, em latão cromado, DN= 3/4´ | UN | 651.01 | 22.61 | 673.62 | 15
47.04.180 | Válvula de descarga com registro próprio, duplo acionamento limitador de fluxo, DN = 1 1/2´ | UN | 390.95 | 75.36 | 466.31 | 15
47.05 | Registro e / ou valvula em bronze
47.05.010 | Válvula de retenção horizontal em bronze, DN= 3/4´ | UN | 116.21 | 22.61 | 138.82 | 15
47.05.020 | Válvula de retenção horizontal em bronze, DN= 1´ | UN | 144.9 | 22.61 | 167.51 | 15
47.05.030 | Válvula de retenção horizontal em bronze, DN= 1 1/4´ | UN | 202.19 | 22.61 | 224.8 | 15
47.05.040 | Válvula de retenção horizontal em bronze, DN= 1 1/2´ | UN | 236.39 | 22.61 | 259 | 15
47.05.050 | Válvula de retenção horizontal em bronze, DN= 2´ | UN | 353.85 | 22.61 | 376.46 | 15
47.05.060 | Válvula de retenção horizontal em bronze, DN= 2 1/2´ | UN | 622.31 | 22.61 | 644.92 | 15
47.05.070 | Válvula de retenção horizontal em bronze, DN= 3´ | UN | 746.16 | 22.61 | 768.77 | 15
47.05.100 | Válvula de retenção vertical em bronze, DN= 1´ | UN | 104.37 | 22.61 | 126.98 | 15
47.05.110 | Válvula de retenção vertical em bronze, DN= 1 1/4´ | UN | 142.61 | 22.61 | 165.22 | 15
47.05.120 | Válvula de retenção vertical em bronze, DN= 1 1/2´ | UN | 175.01 | 22.61 | 197.62 | 15
47.05.130 | Válvula de retenção vertical em bronze, DN= 2´ | UN | 248.09 | 22.61 | 270.7 | 15
47.05.140 | Válvula de retenção vertical em bronze, DN= 2 1/2´ | UN | 404.67 | 22.61 | 427.28 | 15
47.05.150 | Válvula de retenção vertical em bronze, DN= 3´ | UN | 592.1 | 22.61 | 614.71 | 15
47.05.160 | Válvula de retenção vertical em bronze, DN= 4´ | UN | 1004.69 | 30.14 | 1034.83 | 15
47.05.170 | Válvula de retenção de pé com crivo em bronze, DN= 1´ | UN | 98.87 | 22.61 | 121.48 | 15
47.05.180 | Válvula de retenção de pé com crivo em bronze, DN= 1 1/4´ | UN | 135.35 | 22.61 | 157.96 | 15
47.05.190 | Válvula de retenção de pé com crivo em bronze, DN= 1 1/2´ | UN | 160.89 | 22.61 | 183.5 | 15
47.05.200 | Válvula de retenção de pé com crivo em bronze, DN= 2´ | UN | 222 | 22.61 | 244.61 | 15
47.05.210 | Válvula de retenção de pé com crivo em bronze, DN= 2 1/2´ | UN | 363.69 | 22.61 | 386.3 | 15
47.05.220 | Válvula de gaveta em bronze, com haste não ascendente, classe 125 libras para vapor e classe 200 libras para água, óleo e gás, DN= 6´ | UN | 8297.72 | 37.68 | 8335.4 | 15
47.05.230 | Válvula de gaveta em bronze, com haste não ascendente, classe 125 libras para vapor e classe 200 libras para água, óleo e gás, DN= 2´ | UN | 200.61 | 22.61 | 223.22 | 15
47.05.240 | Válvula globo em bronze, classe 125 libras para vapor e classe 200 libras para água, óleo e gás, DN= 2´ | UN | 592.77 | 22.61 | 615.38 | 15
47.05.260 | Válvula de retenção de pé com crivo em bronze, DN= 3´ | UN | 531.28 | 22.61 | 553.89 | 15
47.05.270 | Válvula de retenção de pé com crivo em bronze, DN= 4´ | UN | 1042.09 | 30.14 | 1072.23 | 15
47.05.280 | Válvula globo angular de 45° em bronze, DN= 2 1/2´ | UN | 428.06 | 22.61 | 450.67 | 15
47.05.290 | Válvula de gaveta em bronze, haste ascendente, classe 150 libras para vapor saturado e 300 libras para água, óleo e gás, DN= 1/2´ | UN | 165.63 | 12.56 | 178.19 | 15
47.05.296 | Válvula de gaveta em bronze, haste ascendente, classe 150 libras para vapor saturado e 300 libras para água, óleo e gás, DN= 4´ | UN | 6272.03 | 30.14 | 6302.17 | 15
47.05.300 | Válvula de gaveta em bronze, haste não ascendente, classe 150 libras para vapor saturado e 300 libras para água, óleo e gás, DN= 4´ | UN | 1774.04 | 30.14 | 1804.18 | 15
47.05.310 | Válvula de gaveta em bronze, haste não ascendente, classe 150 libras para vapor saturado e 300 libras para água, óleo e gás, DN= 2´ | UN | 441.26 | 22.61 | 463.87 | 15
47.05.340 | Válvula globo em bronze, classe 150 libras para vapor saturado e 300 libras para água, óleo e gás, DN= 3/4´ | UN | 215.49 | 22.61 | 238.1 | 15
47.05.350 | Válvula globo em bronze, classe 150 libras para vapor saturado e 300 libras para água, óleo e gás, DN= 1´ | UN | 304.23 | 22.61 | 326.84 | 15
47.05.360 | Válvula globo em bronze, classe 150 libras para vapor saturado e 300 libras para água, óleo e gás, DN= 1 1/2´ | UN | 600.4 | 22.61 | 623.01 | 15
47.05.370 | Válvula globo em bronze, classe 150 libras para vapor saturado e 300 libras para água, óleo e gás, DN= 2´ | UN | 811.76 | 22.61 | 834.37 | 15
47.05.390 | Válvula globo em bronze, classe 150 libras para vapor saturado e 300 libras para água, óleo e gás, DN= 2 1/2´ | UN | 1317.42 | 22.61 | 1340.03 | 15
47.05.392 | Válvula globo em bronze, classe 150 libras para vapor saturado e 300 libras para água, óleo e gás, DN= 3´ | UN | 2344.72 | 30.14 | 2374.86 | 15
47.05.394 | Válvula globo em bronze, classe 150 libras para vapor saturado e 300 libras para água, óleo e gás, DN= 4´ | UN | 6924.56 | 30.14 | 6954.7 | 15
47.05.398 | Válvula de gaveta em bronze, haste não ascendente, classe 125 libras para vapor e classe 200 libras para água, óleo e gás, DN= 3/4´ | UN | 78.45 | 15.07 | 93.52 | 15
47.05.400 | Válvula de gaveta em bronze, haste não ascendente, classe 125 libras para vapor e classe 200 libras para água, óleo e gás, DN= 1´ | UN | 93.62 | 22.61 | 116.23 | 15
47.05.406 | Válvula de gaveta em bronze, haste não ascendente, classe 125 libras para vapor e classe 200 libras para água, óleo e gás, DN= 1.1/4´ | UN | 120.66 | 20.1 | 140.76 | 15
47.05.410 | Válvula de gaveta em bronze, haste não ascendente, classe 125 libras para vapor e classe 200 libras para água, óleo e gás, DN= 1 1/2´ | UN | 126.85 | 22.61 | 149.46 | 15
47.05.420 | Válvula de gaveta em bronze, haste não ascendente, classe 125 libras para vapor e classe 200 libras para água, óleo e gás, DN= 2 1/2´ | UN | 493.63 | 22.61 | 516.24 | 15
47.05.430 | Válvula de gaveta em bronze, haste não ascendente, classe 125 libras para vapor e classe 200 libras para água, óleo e gás, DN= 3´ | UN | 710.58 | 22.61 | 733.19 | 15
47.05.450 | Válvula redutora de pressão de ação direta em bronze, extremidade roscada, para água, ar, óleo e gás, PE= 200 psi e PS= 20 à 90 psi, DN= 1 1/4´ | UN | 6202.43 | 100.48 | 6302.91 | 15
47.05.460 | Válvula redutora de pressão de ação direta em bronze, extremidade roscada, para água, ar, óleo e gás, PE= 200 psi e PS= 20 à 90 psi, DN= 2´ | UN | 7388.67 | 100.48 | 7489.15 | 15
47.05.580 | Válvula de gaveta em bronze com fecho rápido, DN= 1 1/2´ | UN | 544.92 | 50.24 | 595.16 | 15
47.06 | Registro e / ou valvula em ferro fundido
47.06.030 | Válvula de gaveta em ferro fundido, haste ascendente com flange, classe 125 libras, DN= 2´ | UN | 1405.18 | 62.8 | 1467.98 | 15
47.06.040 | Válvula de retenção de pé com crivo em ferro fundido, flangeada, DN= 6´ | UN | 2297.86 | 175.84 | 2473.7 | 15
47.06.050 | Válvula de retenção tipo portinhola dupla em ferro fundido, DN= 6´ | UN | 1413.68 | 175.84 | 1589.52 | 15
47.06.051 | Válvula de retenção tipo portinhola simples em ferro fundido, flangeada, DN= 6´ | UN | 3594.81 | 175.84 | 3770.65 | 15
47.06.060 | Válvula de gaveta em ferro fundido com bolsa, DN= 150 mm | UN | 1727.41 | 100.48 | 1827.89 | 15
47.06.070 | Válvula de gaveta em ferro fundido com bolsa, DN= 200 mm | UN | 2984.15 | 100.48 | 3084.63 | 15
47.06.080 | Válvula de retenção tipo portinhola simples em ferro fundido, DN= 4´ | UN | 998.99 | 100.48 | 1099.47 | 15
47.06.090 | Válvula de retenção tipo portinhola dupla em ferro fundido, DN= 4´ | UN | 857.16 | 100.48 | 957.64 | 15
47.06.100 | Válvula de segurança em ferro fundido rosqueada com pressão de ajuste 0,4 até 0,75kgf/cm², DN= 2´ | UN | 6675.53 | 62.8 | 6738.33 | 15
47.06.110 | Válvula de segurança em ferro fundido rosqueada com pressão de ajuste 6,1 até 10,0kgf/cm², DN= 3/4´ | UN | 3307.69 | 30.14 | 3337.83 | 15
47.06.180 | Válvula de gaveta em ferro fundido com bolsa, DN= 100mm | UN | 1042.32 | 100.48 | 1142.8 | 15
47.06.310 | Visor de fluxo com janela simples, corpo em ferro fundido ou aço carbono, DN = 1´ | UN | 921.49 | 37.68 | 959.17 | 15
47.06.320 | Válvula de governo (retenção e alarme) completa, corpo em ferro fundido, classe 125 libras, DN= 4´ | UN | 6461.59 | 150.72 | 6612.31 | 15
47.06.330 | Válvula de gaveta em ferro fundido, haste ascendente com flange, classe 125 libras, DN= 4´ | UN | 2211.83 | 100.48 | 2312.31 | 15
47.06.340 | Válvula de gaveta em ferro fundido, haste ascendente com flange, classe 125 libras, DN= 6´ | UN | 3485.33 | 100.48 | 3585.81 | 15
47.06.350 | Válvula de retenção vertical em ferro fundido com flange, classe 125 libras, DN= 4´ | UN | 2270.4 | 100.48 | 2370.88 | 15
47.07 | Registro e / ou valvula em aco carbono fundido
47.07.010 | Válvula de esfera em aço carbono fundido, passagem plena, extremidades rosqueáveis, classe 300 libras para vapor e classe 600 libras para água, óleo e gás, DN= 1/2" | UN | 94.02 | 22.61 | 116.63 | 15
47.07.020 | Válvula de esfera em aço carbono fundido, passagem plena, extremidades rosqueáveis, classe 300 libras para vapor e classe 600 libras para água, óleo e gás, DN= 3/4" | UN | 127.48 | 30.14 | 157.62 | 15
47.07.030 | Válvula de esfera em aço carbono fundido, passagem plena, extremidades rosqueáveis, classe 300 libras para vapor e classe 600 libras para água, óleo e gás, DN= 1" | UN | 184.89 | 37.68 | 222.57 | 15
47.07.031 | Válvula de esfera em aço carbono fundido, passagem plena, extremidades rosqueáveis, classe 300 libras para vapor e classe 600 libras para água, óleo e gás, DN= 1.1/4" | UN | 249.6 | 40.19 | 289.79 | 15
47.07.090 | Válvula de esfera em aço carbono fundido, passagem plena, extremidades rosqueáveis, classe 300 libras para vapor saturado, DN= 2" | UN | 553.82 | 62.8 | 616.62 | 15
47.09 | Registro e / ou valvula em aco carbono forjado
47.09.010 | Válvula globo em aço carbono forjado, classe 800 libras para vapor e classe 2000 libras para água, óleo e gás, DN= 3/4´ | UN | 400.75 | 30.14 | 430.89 | 15
47.09.020 | Válvula globo em aço carbono forjado, classe 800 libras para vapor e classe 2000 libras para água, óleo e gás, DN= 1´ | UN | 520.36 | 37.68 | 558.04 | 15
47.09.030 | Válvula globo em aço carbono forjado, classe 800 libras para vapor e classe 2000 libras para água, óleo e gás, DN= 1 1/2´ | UN | 999.29 | 50.24 | 1049.53 | 15
47.09.040 | Válvula globo em aço carbono forjado, classe 800 libras para vapor e classe 2000 libras para água, óleo e gás, DN= 2´ | UN | 1311.1 | 62.8 | 1373.9 | 15
47.10 | Registro e / ou valvula em aco inoxidavel forjado
47.10.010 | Purgador termodinâmico com filtro incorporado, em aço inoxidável forjado, pressão de 0,25 a 42 kg/cm², temperatura até 425°C, DN= 1/2´ | UN | 594.72 | 22.61 | 617.33 | 15
47.11 | Aparelho de medicao e controle
47.11.021 | Pressostato diferencial ajustável mecânico, montagem inferior com diâmetro de 1/2" e/ou 1/4", faixa de operação até 16 bar | UN | 505.9 | 105.16 | 611.06 | 15
47.11.080 | Termômetro bimetálico, mostrador com 4´, saída angular, escala 0-100°C | UN | 203.46 | 10.05 | 213.51 | 15
47.11.100 | Manômetro com mostrador de 4´, escalas: 0-4 / 0-7 / 0-10 / 0-17 / 0-21 / 0-28 kg/cm² | UN | 242.3 | 25.12 | 267.42 | 15
47.11.111 | Pressostato diferencial ajustável, caixa à prova de água, unidade sensora em aço inoxidável 316, faixa de operação entre 1,4 a 14 bar, para fluídos corrosivos, DN=1/2´ | UN | 12883.51 | 105.16 | 12988.67 | 15
47.12 | Registro e / ou valvula em ferro ductil
47.12.040 | Válvula de gaveta em ferro dúctil com flanges, classe PN-10, DN= 200mm | UN | 3144.04 | 173.93 | 3317.97 | 15
47.12.270 | Válvula de gaveta em ferro dúctil com flanges, classe PN-10, DN= 80mm | UN | 1081.18 | 173.93 | 1255.11 | 15
47.12.280 | Válvula globo auto-operada hidraulicamente, em ferro dúctil, classe PN-10/16, DN= 50mm | UN | 1208.99 | 62.8 | 1271.79 | 15
47.12.290 | Válvula globo auto-operada hidraulicamente, comandada por solenóide, em ferro dúctil, classe PN-10, DN= 50mm | UN | 1602.38 | 113.04 | 1715.42 | 15
47.12.300 | Válvula globo auto-operada hidraulicamente, comandada por solenóide, em ferro dúctil, classe PN-10, DN= 100mm | UN | 2365.4 | 113.04 | 2478.44 | 15
47.12.310 | Válvula de gaveta em ferro dúctil com flanges, classe PN-10, DN= 300mm | UN | 7109.41 | 173.93 | 7283.34 | 15
47.12.320 | Válvula de gaveta em ferro dúctil com flanges, classe PN-10, DN= 100mm | UN | 1312 | 173.93 | 1485.93 | 15
47.12.330 | Válvula de gaveta em ferro dúctil com flanges, classe PN-10, DN= 150mm | UN | 1942.34 | 173.93 | 2116.27 | 15
47.12.340 | Ventosa simples rosqueada em ferro dúctil, classe PN-25, DN= 3/4´ | UN | 1147.59 | 15.07 | 1162.66 | 15
47.12.350 | Ventosa de tríplice função em ferro dúctil flangeada, classe PN-10/16/25, DN= 50mm | UN | 2985.46 | 22.1 | 3007.56 | 15
47.14 | Registro e / ou valvula em PVC rigido ou ABS
47.14.020 | Registro de pressão em PVC rígido, soldável, DN= 25mm (3/4´) | UN | 12.48 | 22.61 | 35.09 | 15
47.14.200 | Registro regulador de vazão para torneira, misturador e bidê, em ABS com canopla, DN= 1/2´ | UN | 53.76 | 22.61 | 76.37 | 15
47.20 | Reparos, conservacoes e complementos - GRUPO 47
47.20.010 | Pigtail em latão para manômetro, DN= 1/2´ | UN | 131.82 | 7.54 | 139.36 | 15
47.20.020 | Filtro ´Y´ em bronze para gás combustível, DN= 2´ | UN | 532.56 | 62.8 | 595.36 | 15
47.20.030 | Filtro ´Y´ em ferro fundido, classe 125 libras para vapor saturado, com extremidades rosqueáveis, DN= 2´ | UN | 489.32 | 62.8 | 552.12 | 15
47.20.070 | Pigtail flexível, revestido com borracha sintética resistente, DN= 7/16´ comprimento até 1,00 m | UN | 24.73 | 10.6 | 35.33 | 15
47.20.080 | Regulador de primeiro estágio de alta pressão até 2 kgf/cm², vazão de 90 kg GLP/hora | UN | 652.84 | 35.34 | 688.18 | 15
47.20.100 | Regulador de primeiro estágio de alta pressão até 1,3 kgf/cm², vazão de 50 kg GLP/hora | UN | 323.39 | 35.34 | 358.73 | 15
47.20.120 | Regulador de segundo estágio para gás, uso industrial, vazão até 12 kg GLP/hora | UN | 99.35 | 25.12 | 124.47 | 15
47.20.181 | Filtro Y em aço carbono, classe 150 libras, conexões flangeadas, DN= 4´ | UN | 4223.55 | 150.72 | 4374.27 | 15
47.20.190 | Chave de fluxo tipo palheta para tubulação de líquidos | UN | 127.04 | 20.1 | 147.14 | 15
47.20.300 | Chave de fluxo de água com retardo para tubulações com diâmetro nominal de 1´ a 6´ - conexão BSP | UN | 461.89 | 59.6 | 521.49 | 15
47.20.320 | Filtro ´Y´ corpo em bronze, pressão de serviço até 20,7 bar (PN 20), DN= 1 1/2´ | UN | 325.15 | 62.8 | 387.95 | 15
47.20.330 | Filtro ´Y´ corpo em bronze, pressão de serviço até 20,7 bar (PN 20), DN= 2´ | UN | 422.48 | 62.8 | 485.28 | 15
48 | RESERVATORIO E TANQUE PARA LIQUIDOS E GASES
48.02 | Reservatorio em material sintetico
48.02.008 | Reservatório de fibra de vidro - capacidade de 15.000 litros | UN | 8488.49 | 111.56 | 8600.05 | 15
48.02.009 | Reservatório de fibra de vidro - capacidade de 20.000 litros | UN | 11445.12 | 152.44 | 11597.56 | 15
48.02.204 | Reservatório em polietileno com tampa de encaixar - capacidade de 2.000 litros | UN | 1069.84 | 60.46 | 1130.3 | 15
48.02.205 | Reservatório em polietileno com tampa de encaixar - capacidade de 3.000 litros | UN | 1963.85 | 60.46 | 2024.31 | 15
48.02.206 | Reservatório em polietileno com tampa de encaixar - capacidade de 5.000 litros | UN | 3066.51 | 70.68 | 3137.19 | 15
48.02.207 | Reservatório em polietileno com tampa de encaixar - capacidade de 10.000 litros | UN | 5569.7 | 91.12 | 5660.82 | 15
48.02.300 | Reservatório em polietileno de alta densidade (cisterna) com antioxidante e proteção contra raios ultravioleta (UV) - capacidade de 5.000 litros | UN | 6933.46 | 80.9 | 7014.36 | 15
48.02.310 | Reservatório em polietileno de alta densidade (cisterna) com antioxidante e proteção contra raios ultravioleta (UV) - capacidade de 10.000 litros | UN | 14649.62 | 111.56 | 14761.18 | 15
48.02.400 | Reservatório em polietileno com tampa de rosca - capacidade de 1.000 litros | UN | 907.4 | 70.68 | 978.08 | 15
48.02.401 | Reservatório em polietileno com tampa de rosca - capacidade de 500 litros | UN | 551.78 | 70.68 | 622.46 | 15
48.03 | Reservatorio metalico
48.03.112 | Reservatório metálico cilíndrico horizontal - capacidade de 3.000 litros | CJ | 5142.65 | 70.68 | 5213.33 | 15
48.03.130 | Reservatório metálico cilíndrico horizontal - capacidade de 5.000 litros | CJ | 7204.35 | 70.68 | 7275.03 | 15
48.03.138 | Reservatório metálico cilíndrico horizontal - capacidade de 10.000 litros | CJ | 13178.39 | 70.68 | 13249.07 | 15
48.04 | Reservatorio em concreto
48.04.381 | Reservatório em concreto armado cilíndrico, vertical, bipartido, método construtivo em formas deslizantes, diâmetro interno de 3,50m a 4,00m, altura de 15,00m a 25,00m | M | 17930.02 | 3768.71 | 21698.73 | 15
48.04.391 | Reservatório em concreto armado cilíndrico, vertical, bipartido, método construtivo em formas deslizantes, diâmetro interno de 5,5m a 6,00m, altura de 25,00m a 30,00m | M | 34094.12 | 8072.27 | 42166.39 | 15
48.05 | Torneira de boia
48.05.010 | Torneira de boia, DN= 3/4´ | UN | 98.26 | 15.07 | 113.33 | 15
48.05.020 | Torneira de boia, DN= 1´ | UN | 125.22 | 20.1 | 145.32 | 15
48.05.030 | Torneira de boia, DN= 1 1/4´ | UN | 241.73 | 22.61 | 264.34 | 15
48.05.040 | Torneira de boia, DN= 1 1/2´ | UN | 254.28 | 22.61 | 276.89 | 15
48.05.050 | Torneira de boia, DN= 2´ | UN | 338.82 | 30.14 | 368.96 | 15
48.05.052 | Torneira de boia, DN= 2 1/2´ | UN | 1478.76 | 22.61 | 1501.37 | 15
48.05.070 | Torneira de boia, tipo registro automático de entrada, DN= 3´ | UN | 2225.11 | 100.48 | 2325.59 | 15
48.20 | Reparos, conservacoes e complementos - GRUPO 48
48.20.020 | Limpeza de caixa d´água até 1.000 litros | UN |  | 61.32 | 61.32 | 15
48.20.040 | Limpeza de caixa d´água de 1.001 até 10.000 litros | UN |  | 163.52 | 163.52 | 15
48.20.060 | Limpeza de caixa d´água acima de 10.000 litros | UN |  | 367.92 | 367.92 | 15
49 | CAIXA, RALO, GRELHA E ACESSORIO HIDRAULICO
49.01 | Caixas sifonadas de PVC rigido
49.01.016 | Caixa sifonada de PVC rígido de 100 x 100 x 50 mm, com grelha | UN | 36.39 | 50.24 | 86.63 | 15
49.01.020 | Caixa sifonada de PVC rígido de 100 x 150 x 50 mm, com grelha | UN | 50.51 | 50.24 | 100.75 | 15
49.01.030 | Caixa sifonada de PVC rígido de 150 x 150 x 50 mm, com grelha | UN | 64.12 | 50.24 | 114.36 | 15
49.01.040 | Caixa sifonada de PVC rígido de 150 x 185 x 75 mm, com grelha | UN | 71.43 | 50.24 | 121.67 | 15
49.01.050 | Caixa sifonada de PVC rígido de 250 x 172 x 50 mm, com tampa cega | UN | 78.07 | 50.24 | 128.31 | 15
49.01.070 | Caixa sifonada de PVC rígido de 250 x 230 x 75 mm, com tampa cega | UN | 108.62 | 50.24 | 158.86 | 15
49.03 | Caixa de gordura
49.03.020 | Caixa de gordura em alvenaria, 600 x 600 x 600 mm | UN | 121.12 | 227.27 | 348.39 | 15
49.03.022 | Caixa de gordura premoldada com tampa - capacidade 18 litros | UN | 74.43 | 55.21 | 129.64 | 15
49.03.036 | Caixa de gordura em PVC com tampa reforçada - capacidade 19 litros | UN | 357.89 | 50.24 | 408.13 | 15
49.04 | Ralo em PVC rigido
49.04.010 | Ralo seco em PVC rígido de 100 x 40 mm, com grelha | UN | 33.01 | 50.24 | 83.25 | 15
49.05 | Ralo em ferro fundido
49.05.020 | Ralo seco em ferro fundido, 100 x 165 x 50 mm, com grelha metálica saída vertical | UN | 148.3 | 60.29 | 208.59 | 15
49.05.040 | Ralo sifonado em ferro fundido de 150 x 240 x 75 mm, com grelha | UN | 549.07 | 75.36 | 624.43 | 15
49.06 | Grelhas e tampas
49.06.010 | Grelha hemisférica em ferro fundido de 4´ | UN | 14.71 | 3.02 | 17.73 | 15
49.06.020 | Grelha em ferro fundido para caixas e canaletas | M2 | 1163.88 | 32.88 | 1196.76 | 15
49.06.030 | Grelha hemisférica em ferro fundido de 3´ | UN | 11 | 3.02 | 14.02 | 15
49.06.072 | Grelha articulada em ferro fundido tipo boca de leão | UN | 332.99 | 26.3 | 359.29 | 15
49.06.080 | Grelha hemisférica em ferro fundido de 6´ | UN | 32.19 | 3.02 | 35.21 | 15
49.06.110 | Grelha hemisférica em ferro fundido de 2´ | UN | 7.1 | 3.02 | 10.12 | 15
49.06.160 | Grelha quadriculada em ferro fundido para caixas e canaletas | M2 | 1198.12 | 32.88 | 1231 | 15
49.06.170 | Grelha em alumínio fundido para caixas e canaletas - linha comercial | M2 | 1401.81 | 32.88 | 1434.69 | 15
49.06.190 | Grelha pré-moldada em concreto, com furos redondos, 79,5 x 24,5 x 8 cm | UN | 83.66 | 16.44 | 100.1 | 15
49.06.194 | Grelha em aço inoxidável com fecho rotativo, DN= 100mm | UN | 10.36 | 3.02 | 13.38 | 15
49.06.196 | Grelha em aço inoxidável com fecho rotativo, DN= 150mm | UN | 22.47 | 3.02 | 25.49 | 15
49.06.200 | Captador pluvial em aço inoxidável e grelha em alumínio, com mecanismo anti-vórtice, DN= 50 mm | UN | 4072.62 | 60.29 | 4132.91 | 15
49.06.210 | Captador pluvial em aço inoxidável e grelha em alumínio, com mecanismo anti-vórtice, DN= 75 mm | UN | 5083.76 | 60.29 | 5144.05 | 15
49.06.400 | Tampão em ferro fundido, diâmetro de 600 mm, classe B 125 (ruptura > 125 kN) | UN | 407.99 | 67.97 | 475.96 | 15
49.06.410 | Tampão em ferro fundido, diâmetro de 600 mm, classe C 300 (ruptura > 300 kN) | UN | 461.79 | 67.97 | 529.76 | 15
49.06.420 | Tampão em ferro fundido, diâmetro de 600 mm, classe D 400 (ruptura> 400 kN) | UN | 571.39 | 67.97 | 639.36 | 15
49.06.430 | Tampão em ferro fundido de 300 x 300 mm, classe B 125 (ruptura > 125 kN) | UN | 144.53 | 67.97 | 212.5 | 15
49.06.440 | Tampão em ferro fundido de 400 x 400 mm, classe B 125 (ruptura > 125 kN) | UN | 206.25 | 67.97 | 274.22 | 15
49.06.450 | Tampão em ferro fundido de 500 x 500 mm, classe B 125 (ruptura > 125 kN) | UN | 334.55 | 67.97 | 402.52 | 15
49.06.460 | Tampão em ferro fundido de 600 x 600 mm, classe B 125 (ruptura > 125 kN) | UN | 412.44 | 67.97 | 480.41 | 15
49.06.480 | Tampão em ferro fundido com tampa articulada, de 400 x 600 mm, classe 15 (ruptura > 1500 kg) | UN | 359.09 | 67.97 | 427.06 | 15
49.06.486 | Tampão em ferro fundido com tampa articulada, de 900 mm, classe D 400 (ruptura > 400kN | UN | 1682.71 | 67.97 | 1750.68 | 15
49.06.550 | Grelha com calha e cesto coletor para piso em aço inoxidável, largura de 15 cm | M | 1030.83 | 21.3 | 1052.13 | 15
49.06.560 | Grelha com calha e cesto coletor para piso em aço inoxidável, largura de 20 cm | M | 1087.08 | 28.09 | 1115.17 | 15
49.08 | Caixa de passagem e inspecao
49.08.250 | Caixa de areia em PVC, diâmetro nominal de 100 mm | UN | 439.84 | 50.24 | 490.08 | 15
49.11 | Canaletas e afins
49.11.130 | Canaleta com grelha em alumínio, largura de 80 mm | M | 446.19 | 11.33 | 457.52 | 15
49.11.140 | Canaleta com grelha em alumínio, saída central / vertical, largura de 46 mm | M | 247.89 | 11.33 | 259.22 | 15
49.11.141 | Canaleta com grelha abre-fecha, em alumínio, saída central ou vertical, largura 46mm | M | 354.55 | 11.33 | 365.88 | 15
49.12 | Poco de visita, boca de lobo, caixa de passagem e afins
49.12.010 | Boca de lobo simples tipo PMSP com tampa de concreto | UN | 1921.05 | 1622.65 | 3543.7 | 15
49.12.030 | Boca de lobo dupla tipo PMSP com tampa de concreto | UN | 3253.13 | 2521.94 | 5775.07 | 15
49.12.050 | Boca de lobo tripla tipo PMSP com tampa de concreto | UN | 4527.41 | 3414.73 | 7942.14 | 15
49.12.058 | Boca de leão simples tipo PMSP com grelha | UN | 1311.7 | 1601.19 | 2912.89 | 15
49.12.110 | Poço de visita de 1,60 x 1,60 x 1,60 m - tipo PMSP | UN | 3862.09 | 2745.5 | 6607.59 | 15
49.12.120 | Chaminé para poço de visita tipo PMSP em alvenaria, diâmetro interno 70 cm - pescoço | M | 328.35 | 398.85 | 727.2 | 15
49.12.140 | Poço de visita em alvenaria tipo PMSP - balão | UN | 2446.96 | 2542.78 | 4989.74 | 15
49.13 | Filtro anaerobio
49.13.010 | Filtro biológico anaeróbio com anéis pré-moldados de concreto diâmetro de 1,40 m - h= 2,00 m | UN | 3632.73 | 3191.9 | 6824.63 | 15
49.13.020 | Filtro biológico anaeróbio com anéis pré-moldados de concreto diâmetro de 2,00 m - h= 2,00 m | UN | 6477.31 | 5188.08 | 11665.39 | 15
49.13.030 | Filtro biológico anaeróbio com anéis pré-moldados de concreto diâmetro de 2,40 m - h= 2,00 m | UN | 8339.03 | 6851.4 | 15190.43 | 15
49.13.040 | Filtro biológico anaeróbio com anéis pré-moldados de concreto diâmetro de 2,84 m - h= 2,50 m | UN | 12583.25 | 8540.08 | 21123.33 | 15
49.14 | Fossa septica
49.14.010 | Fossa séptica câmara única com anéis pré-moldados em concreto, diâmetro externo de 1,50 m, altura útil de 1,50 m | UN | 2408.5 | 1597.15 | 4005.65 | 15
49.14.020 | Fossa séptica câmara única com anéis pré-moldados em concreto, diâmetro externo de 2,50 m, altura útil de 2,50 m | UN | 6601.68 | 2385.48 | 8987.16 | 15
49.14.030 | Fossa séptica câmara única com anéis pré-moldados em concreto, diâmetro externo de 2,50 m, altura útil de 4,00 m | UN | 9753.24 | 4770.99 | 14524.23 | 15
49.14.061 | SM01 Sumidouro - poço absorvente | M | 1580.92 | 793.98 | 2374.9 | 15
49.14.071 | Tampão pré-moldado de concreto armado para sumidouro com diâmetro externo de 2,00 m | UN | 861.91 | 45.31 | 907.22 | 15
49.15 | Anel e aduela pre-moldados
49.15.010 | Anel pré-moldado de concreto com diâmetro de 0,60 m | M | 375.89 | 32.88 | 408.77 | 15
49.15.030 | Anel pré-moldado de concreto com diâmetro de 0,80 m | M | 622.58 | 49.31 | 671.89 | 15
49.15.040 | Anel pré-moldado de concreto com diâmetro de 1,20 m | M | 621.08 | 65.75 | 686.83 | 15
49.15.050 | Anel pré-moldado de concreto com diâmetro de 1,50 m | M | 858.99 | 82.19 | 941.18 | 15
49.15.060 | Anel pré-moldado de concreto com diâmetro de 1,80 m | M | 1048.85 | 98.63 | 1147.48 | 15
49.15.100 | Anel pré-moldado de concreto com diâmetro de 3,00 m | M | 2415.75 | 164.38 | 2580.13 | 15
49.16 | Acessorios hidraulicos para agua de reuso
49.16.050 | Realimentador automático, DN= 1´ | UN | 455.02 | 20.1 | 475.12 | 15
49.16.051 | Sifão ladrão em polietileno para extravasão, diâmetro de 100mm | UN | 226.84 | 25.12 | 251.96 | 15
50 | DETECCAO, COMBATE E PREVENCAO A INCÊNDIO
50.01 | Hidrantes e acessorios
50.01.030 | Abrigo duplo para hidrante/mangueira, com visor e suporte (embutir e externo) | UN | 965.41 | 175.84 | 1141.25 | 15
50.01.060 | Abrigo para hidrante/mangueira (embutir e externo) | UN | 347.17 | 175.84 | 523.01 | 15
50.01.062 | Abrigo para hidrante de recalque (embutir e interno) | UN | 92.05 | 175.84 | 267.89 | 15
50.01.080 | Mangueira com união de engate rápido, DN= 1 1/2´ (38 mm) | M | 20.01 | 5.02 | 25.03 | 15
50.01.090 | Botoeira para acionamento de bomba de incêndio tipo quebra-vidro | UN | 67.63 | 15.07 | 82.7 | 15
50.01.100 | Mangueira com união de engate rápido, DN= 2 1/2´ (63 mm) | M | 29.1 | 5.02 | 34.12 | 15
50.01.110 | Esguicho em latão com engate rápido, DN= 2 1/2´, jato regulável | UN | 231.94 | 5.02 | 236.96 | 15
50.01.130 | Abrigo simples com suporte, em aço inoxidável escovado, para mangueira de 1 1/2´, porta em vidro temperado jateado - inclusive mangueira de 30 m (2 x 15 m) | UN | 3824.41 | 276.32 | 4100.73 | 15
50.01.160 | Adaptador de engate rápido em latão de 2 1/2´ x 1 1/2´ | UN | 66.77 | 5.02 | 71.79 | 15
50.01.170 | Adaptador de engate rápido em latão de 2 1/2´ x 2 1/2´ | UN | 91.56 | 5.02 | 96.58 | 15
50.01.180 | Hidrante de coluna com duas saídas, 4´x 2 1/2´ - simples | UN | 2148.71 | 64.48 | 2213.19 | 15
50.01.190 | Tampão de engate rápido em latão, DN= 2 1/2´, com corrente | UN | 116.21 | 5.02 | 121.23 | 15
50.01.200 | Tampão de engate rápido em latão, DN= 1 1/2´, com corrente | UN | 85.66 | 5.02 | 90.68 | 15
50.01.210 | Chave para conexão de engate rápido | UN | 17.99 | 0.67 | 18.66 | 15
50.01.220 | Esguicho latão com engate rápido, DN= 1 1/2´, jato regulável | UN | 165.49 | 5.02 | 170.51 | 15
50.01.320 | Abrigo de hidrante de 1 1/2´ completo - inclusive mangueira de 30 m (2 x 15 m) | UN | 1899.86 | 261.25 | 2161.11 | 15
50.01.330 | Abrigo de hidrante de 2 1/2´ completo - inclusive mangueira de 30 m (2 x 15 m) | UN | 2505.94 | 261.25 | 2767.19 | 15
50.01.340 | Abrigo para registro de recalque tipo coluna, completo - inclusive tubulações e válvulas | UN | 2849.72 | 817.96 | 3667.68 | 15
50.02 | Registro e valvula controladora
50.02.020 | Bico de sprinkler resposta rápida, posição pendente, temperatura nominal 68°C | UN | 29.16 | 17.67 | 46.83 | 15
50.02.050 | Alarme hidráulico tipo gongo | UN | 768.63 | 25.12 | 793.75 | 15
50.02.060 | Bico de sprinkler resposta rápida, posição para cima, temperatura nominal 68°C | UN | 29.51 | 17.67 | 47.18 | 15
50.02.080 | Válvula de governo completa com alarme VGA, corpo em ferro fundido, extremidades flangeadas e DN = 6´ | UN | 7864.94 | 150.72 | 8015.66 | 15
50.05 | Iluminacao e sinalizacao de emergencia
50.05.022 | Destravador magnético (eletroímã) para porta corta-fogo de 24 Vcc | UN | 237.62 | 40.19 | 277.81 | 15
50.05.060 | Central de iluminação de emergência, completa, para até 6.000 W | UN | 22979.79 | 16.01 | 22995.8 | 15
50.05.072 | Luminária de emergência LED de sobrepor, para teto ou parede, autonomia mínima 2 horas | UN | 76.45 | 25.12 | 101.57 | 15
50.05.160 | Módulo para adaptação de luminária de emergência, autonomia 90 minutos para lâmpada fluorescente de 32 W | UN | 482.03 | 15.07 | 497.1 | 15
50.05.170 | Acionador manual tipo quebra vidro, em caixa plástica | UN | 79.27 | 15.07 | 94.34 | 15
50.05.210 | Detector termovelocimétrico endereçável com base endereçável | UN | 185.72 | 15.07 | 200.79 | 15
50.05.214 | Detector de gás liquefeito (GLP), gás natural (GN) ou derivados de metano | UN | 314.69 | 15.07 | 329.76 | 15
50.05.230 | Sirene audiovisual tipo endereçável | UN | 314.93 | 15.07 | 330 | 15
50.05.250 | Central de iluminação de emergência, completa, autonomia 1 hora, para até 240 W | UN | 867.5 | 16.01 | 883.51 | 15
50.05.270 | Central de detecção e alarme de incêndio completa, autonomia de 1 hora para 12 laços, 220 V/12 V | UN | 802.54 | 16.01 | 818.55 | 15
50.05.280 | Sirene tipo corneta de 12 V | UN | 88.95 | 15.07 | 104.02 | 15
50.05.312 | Bloco autônomo de iluminação de emergência LED, com autonomia mínima de 3 horas, fluxo luminoso de 2.000 até 3.000 lúmens, equipado com 2 faróis | UN | 210.74 | 16.01 | 226.75 | 15
50.05.400 | Sirene eletrônica em caixa metálica de 4 x 4 | UN | 78.77 | 55.26 | 134.03 | 15
50.05.430 | Detector óptico de fumaça com base endereçável | UN | 187.88 | 50.24 | 238.12 | 15
50.05.440 | Painel repetidor de detecção e alarme de incêndio tipo endereçável | UN | 1215.49 | 15.07 | 1230.56 | 15
50.05.450 | Acionador manual quebra-vidro endereçável | UN | 177.99 | 15.07 | 193.06 | 15
50.05.470 | Módulo isolador, módulo endereçador para audiovisual | UN | 143.43 | 25.12 | 168.55 | 15
50.05.490 | Sinalizador audiovisual endereçável com LED | UN | 372.54 | 15.07 | 387.61 | 15
50.05.491 | Sinalizador visual de advertência | UN | 270.56 | 12.56 | 283.12 | 15
50.05.492 | Sinalizador audiovisual de advertência | UN | 284.42 | 12.56 | 296.98 | 15
50.10 | Extintores
50.10.030 | Extintor sobre rodas de gás carbônico - capacidade de 10 kg | UN | 1560.06 | 20.86 | 1580.92 | 15
50.10.050 | Extintor sobre rodas de gás carbônico - capacidade de 25 kg | UN | 6681.71 | 20.86 | 6702.57 | 15
50.10.058 | Extintor manual de pó químico seco BC - capacidade de 4 kg | UN | 178.66 | 20.86 | 199.52 | 15
50.10.060 | Extintor manual de pó químico seco BC - capacidade de 8 kg | UN | 262.46 | 20.86 | 283.32 | 15
50.10.084 | Extintor manual de pó químico seco 20 BC - capacidade de 12 kg | UN | 288.11 | 20.86 | 308.97 | 15
50.10.096 | Extintor sobre rodas de pó químico seco BC - capacidade de 20 kg | UN | 1795.08 |  | 1795.08 | 15
50.10.100 | Extintor manual de água pressurizada - capacidade de 10 litros | UN | 197.86 | 20.86 | 218.72 | 15
50.10.110 | Extintor manual de pó químico seco ABC - capacidade de 4 kg | UN | 194.15 | 20.86 | 215.01 | 15
50.10.120 | Extintor manual de pó químico seco ABC - capacidade de 6 kg | UN | 245.89 | 20.86 | 266.75 | 15
50.10.140 | Extintor manual de gás carbônico 5 BC - capacidade de 6 kg | UN | 624.87 | 20.86 | 645.73 | 15
50.10.210 | Suporte para extintor de piso em fibra de vidro | UN | 220.66 | 2.04 | 222.7 | 15
50.10.220 | Suporte para extintor de piso em aço inoxidável | UN | 293.22 | 2.04 | 295.26 | 15
50.20 | Reparos, conservacoes e complementos - GRUPO 50
50.20.110 | Recarga de extintor de água pressurizada | L | 2.76 |  | 2.76 | 15
50.20.120 | Recarga de extintor de gás carbônico | KG | 14.54 |  | 14.54 | 15
50.20.130 | Recarga de extintor de pó químico seco | KG | 8.96 |  | 8.96 | 15
50.20.160 | Pintura de extintor de gás carbônico, pó químico seco, ou água pressurizada, com capacidade acima de 12 kg até 20 kg | UN | 36.32 |  | 36.32 | 15
50.20.170 | Pintura de extintor de gás carbônico, pó químico seco, ou água pressurizada, com capacidade até 12 kg | UN | 25.38 |  | 25.38 | 15
50.20.200 | Recolocação de bico de sprinkler | UN | 0.05 | 17.67 | 17.72 | 15
54 | PAVIMENTACAO E PASSEIO
54.01 | Pavimentacao preparo de base
54.01.010 | Regularização e compactação mecanizada de superfície, sem controle do proctor normal | M2 | 3.58 | 0.16 | 3.74 | 15
54.01.030 | Abertura e preparo de caixa até 40 cm, compactação do subleito mínimo de 95% do PN e transporte até o raio de 1 km | M2 | 31.25 | 0.33 | 31.58 | 15
54.01.050 | Compactação do subleito mínimo de 95% do PN | M3 | 21.62 | 0.65 | 22.27 | 15
54.01.200 | Base de macadame hidráulico | M3 | 339.15 | 30.66 | 369.81 | 15
54.01.210 | Base de brita graduada | M3 | 278.69 | 3.15 | 281.84 | 15
54.01.220 | Base de bica corrida | M3 | 231.86 | 3.15 | 235.01 | 15
54.01.230 | Base de macadame betuminoso | M3 | 1058.98 | 15.33 | 1074.31 | 15
54.01.400 | Abertura de caixa até 25 cm, inclui escavação, compactação, transporte e preparo do sub-leito | M2 | 25.93 | 0.46 | 26.39 | 15
54.01.410 | Varrição de pavimento para recapeamento | M2 |  | 0.82 | 0.82 | 15
54.02 | Pavimentacao com pedrisco e revestimento primario
54.02.030 | Revestimento primário com pedra britada, compactação mínima de 95% do PN | M3 | 127.68 | 13.08 | 140.76 | 15
54.02.040 | Camada de areia grossa compactada manualmente com compactador | M3 | 205.71 | 96.41 | 302.12 | 15
54.03 | Pavimentacao flexivel
54.03.200 | Concreto asfáltico usinado a quente - Binder | M3 | 1192.89 | 17.03 | 1209.92 | 15
54.03.210 | Camada de rolamento em concreto betuminoso usinado quente - CBUQ | M3 | 1518.86 | 17.03 | 1535.89 | 15
54.03.221 | Restauração de pavimento asfáltico com concreto betuminoso usinado quente - CBUQ | M3 | 1518.86 | 17.03 | 1535.89 | 15
54.03.230 | Imprimação betuminosa ligante | M2 | 6.54 | 0.1 | 6.64 | 15
54.03.240 | Imprimação betuminosa impermeabilizante | M2 | 13.15 | 0.12 | 13.27 | 15
54.03.250 | Revestimento de pré-misturado a quente | M3 | 1572.99 | 17.03 | 1590.02 | 15
54.03.260 | Revestimento de pré-misturado a frio | M3 | 1458.31 | 40.88 | 1499.19 | 15
54.04 | Pavimentacao em paralelepipedos e blocos de concreto
54.04.030 | Pavimentação em paralelepípedo, sem rejunte | M2 | 310.21 | 26.13 | 336.34 | 15
54.04.040 | Rejuntamento de paralelepípedo com areia | M2 | 15.51 | 2.04 | 17.55 | 15
54.04.050 | Rejuntamento de paralelepípedo com argamassa de cimento e areia 1:3 | M2 | 10.68 | 6.34 | 17.02 | 15
54.04.060 | Rejuntamento de paralelepípedo com asfalto e pedrisco | M2 | 51.87 | 5.11 | 56.98 | 15
54.04.340 | Pavimentação em lajota de concreto 35 MPa, espessura 6 cm, cor natural, tipos: raquete, retangular, sextavado e 16 faces, com rejunte em areia | M2 | 91.52 | 19.72 | 111.24 | 15
54.04.342 | Pavimentação em lajota de concreto 35 MPa, espessura 6 cm, colorido, tipos: raquete, retangular, sextavado e 16 faces, com rejunte em areia | M2 | 102.62 | 19.72 | 122.34 | 15
54.04.350 | Pavimentação em lajota de concreto 35 MPa, espessura 8 cm, tipos: raquete, retangular, sextavado e 16 faces, com rejunte em areia | M2 | 95.45 | 26.3 | 121.75 | 15
54.04.360 | Bloco diagonal em concreto tipo piso drenante para plantio de grama - espessura de 10 cm | M2 | 172.76 | 9.66 | 182.42 | 15
54.04.392 | Piso em placa de concreto permeável drenante, cor natural - espessura de 6 cm | M2 | 121.64 | 20.44 | 142.08 | 15
54.04.393 | Piso em placa de concreto permeável drenante, cor natural - espessura de 8 cm | M2 | 130.23 | 20.44 | 150.67 | 15
54.06 | Guias e sarjetas
54.06.020 | Guia pré-moldada curva tipo PMSP 100 - fck 25 MPa | M | 50.66 | 12.33 | 62.99 | 15
54.06.040 | Guia pré-moldada reta tipo PMSP 100 - fck 25 MPa | M | 47.44 | 12.33 | 59.77 | 15
54.06.100 | Base em concreto com fck de 20 MPa, para guias, sarjetas ou sarjetões | M3 | 554.62 | 44.43 | 599.05 | 15
54.06.110 | Base em concreto com fck de 25 MPa, para guias, sarjetas ou sarjetões | M3 | 577.83 | 44.43 | 622.26 | 15
54.06.151 | Execução de perfil extrusado no local, sem concreto | M3 | 91.55 | 319.96 | 411.51 | 15
54.06.160 | Sarjeta ou sarjetão moldado no local, tipo PMSP em concreto com fck 20 MPa | M3 | 777.68 | 90.62 | 868.3 | 15
54.06.170 | Sarjeta ou sarjetão moldado no local, tipo PMSP em concreto com fck 25 MPa | M3 | 800.89 | 90.62 | 891.51 | 15
54.07 | Calcadas e passeios.
54.07.040 | Passeio em mosaico português | M2 | 389.42 |  | 389.42 | 15
54.07.110 | Piso em ladrilho hidráulico preto, branco e cinza, assentado com argamassa colante industrializada | M2 | 110.04 | 11.55 | 121.59 | 15
54.07.130 | Piso em ladrilho hidráulico várias cores 20 x 20 cm, assentado com argamassa colante industrializada | M2 | 92.76 | 11.55 | 104.31 | 15
54.07.210 | Rejuntamento de piso em ladrilho hidráulico (20 x 20 x 1,8 cm) com argamassa industrializada para rejunte, juntas de 2 mm | M2 | 5.16 | 10.31 | 15.47 | 15
54.07.240 | Rejuntamento de piso em ladrilho hidráulico (30 x 30 x 2,5 cm), com cimento branco, juntas de 2 mm | M2 | 2.02 | 10.31 | 12.33 | 15
54.07.260 | Piso em ladrilho hidráulico tipo rampa várias cores 30 x 30 cm, antiderrapante, assentado com argamassa mista | M2 | 128.42 | 29.23 | 157.65 | 15
54.08 | Pavimentação rígida
54.08.001 | Nivelamento e regularização de superfície e desempeno mecânico através de régua vibratória de pavimento em concreto | M2 | 0.25 | 0.27 | 0.52 | 15
54.08.002 | Texturização de superfície de pavimento em concreto com vassoura | M2 | 1 | 0.27 | 1.27 | 15
54.08.005 | Agente de cura química, retardador de evaporação, em pavimento de concreto | M | 3.56 | 0.17 | 3.73 | 15
54.08.010 | Fibra em polipropileno (macrofibra), resistência residual 4,3+-0,3 Mpa | KG | 34.77 | 0.17 | 34.94 | 15
54.08.011 | Fibra polimérica (microfibra anticrack), tenacidade mínima 5cN/dtex | KG | 27.67 | 0.17 | 27.84 | 15
54.09 | Pavimentação sustentável de vias, calçadas e passeios
54.09.001 | Concreto asfáltico modificado por borracha AB8 | M3 | 1755.69 | 17.03 | 1772.72 | 15
54.20 | Reparos, conservacoes e complementos - GRUPO 54
54.20.040 | Bate-roda em concreto pré-moldado | M | 73.17 | 14.1 | 87.27 | 15
54.20.050 | Bate rodas / limitador de pneus em resina | UN | 110.6 | 19.82 | 130.42 | 15
54.20.100 | Reassentamento de guia pré-moldada reta e/ou curva | M | 10.69 | 12.33 | 23.02 | 15
54.20.110 | Reassentamento de paralelepípedos, sem rejunte | M2 | 17.5 | 26.13 | 43.63 | 15
54.20.120 | Reassentamento de pavimentação em lajota de concreto, espessura 6 cm, com rejunte em areia | M2 | 11.03 | 16.14 | 27.17 | 15
54.20.130 | Reassentamento de pavimentação em lajota de concreto, espessura 8 cm, com rejunte em areia | M2 | 11.15 | 18.7 | 29.85 | 15
54.20.140 | Reassentamento de pavimentação em lajota de concreto, espessura 10 cm, com rejunte em areia | M2 | 11.35 | 22.46 | 33.81 | 15
54.20.160 | Corte para junta de dilatação através de cortadora a gasolina, com serra de disco diamantado segmentado para pavimento de concreto e asfalto | M | 0.08 | 0.41 | 0.49 | 15
55 | LIMPEZA E ARREMATE
55.01 | Limpeza de obra
55.01.020 | Limpeza final da obra | M2 |  | 14.31 | 14.31 | 15
55.01.030 | Limpeza complementar com hidrojateamento | M2 | 2.89 | 5.9 | 8.79 | 15
55.01.070 | Limpeza complementar e especial de piso com produtos químicos | M2 | 2.15 | 4.09 | 6.24 | 15
55.01.080 | Limpeza complementar e especial de peças e aparelhos sanitários | UN |  | 16.35 | 16.35 | 15
55.01.100 | Limpeza complementar e especial de vidros | M2 |  | 15.33 | 15.33 | 15
55.01.130 | Limpeza e lavagem de superfície revestida com material cerâmico ou pastilhas por hidrojateamento com rejuntamento | M2 | 9.67 | 5.9 | 15.57 | 15
55.01.140 | Limpeza de superfície com hidrojateamento | M2 | 7.88 |  | 7.88 | 15
55.02 | Limpeza e desinfeccao sanitaria
55.02.010 | Limpeza de caixa de inspeção | UN |  | 6.13 | 6.13 | 15
55.02.012 | Limpeza de caixa de passagem, poço de visita ou bueiro | UN | 27.64 | 20.44 | 48.08 | 15
55.02.020 | Limpeza de fossa | M3 | 199 |  | 199 | 15
55.02.040 | Limpeza e desobstrução de boca de lobo | UN |  | 22.66 | 22.66 | 15
55.02.050 | Limpeza e desobstrução de canaletas ou tubulações de águas pluviais | M |  | 11.33 | 11.33 | 15
55.02.060 | Limpeza e desentupimento manual de tubulação de esgoto predial | M |  | 12.09 | 12.09 | 15
55.10 | Remocao de entulho
55.10.030 | Locação de duto coletor de entulho | MXMES | 96.9 |  | 96.9 | 15
61 | CONFORTO MECANICO, EQUIPAMENTO E SISTEMA
61.01 | Elevador
61.01.670 | Elevador para passageiros, uso interno com capacidade mínima de 600 kg para duas paradas, portas unilaterais | CJ | 202287.31 |  | 202287.31 | 15
61.01.680 | Elevador para passageiros, uso interno com capacidade mínima de 600 kg para três paradas, portas unilaterais | CJ | 209700 |  | 209700 | 15
61.01.690 | Elevador para passageiros, uso interno com capacidade mínima de 600 kg para três paradas, portas bilaterais | CJ | 234464 |  | 234464 | 15
61.01.760 | Elevador para passageiros, uso interno com capacidade mínima de 600 kg para quatro paradas, portas bilaterais | CJ | 239736.05 |  | 239736.05 | 15
61.01.770 | Elevador para passageiros, uso interno com capacidade mínima de 600 kg para quatro paradas, portas unilaterais | CJ | 219950 |  | 219950 | 15
61.01.800 | Fechamento em vidro laminado para caixa de elevador | M2 | 1664.15 |  | 1664.15 | 15
61.10 | Climatizacao
61.10.001 | Resfriadora de líquidos (chiller), com compressor e condensação à ar, capacidade de 120 TR | UN | 479019.35 | 31153.3 | 510172.65 | 15
61.10.007 | Resfriadora de líquidos (chiller), com compressor e condensação à ar, capacidade de 160 TR | UN | 479111.23 | 33185.82 | 512297.05 | 15
61.10.010 | Resfriadora de líquidos (chiller), com compressor e condensação à ar, capacidade de 200-210 TR | UN | 676761.05 | 30171.4 | 706932.45 | 15
61.10.012 | Resfriadora de líquidos (chiller), com compressor e condensação à ar, capacidade de 80 TR | UN | 275969.13 | 24922.64 | 300891.77 | 15
61.10.014 | Resfriadora de líquidos (chiller), com compressor e condensação à ar, capacidade de 20 TR | UN | 86878.8 | 15576.65 | 102455.45 | 15
61.10.100 | Tratamento de ar (fan-coil) tipo Air Handling Unit de concepção modular, capacidade de 10 TR | UN | 23602.17 | 3687.85 | 27290.02 | 15
61.10.101 | Tratamento de ar (fan-Coil) tipo Air Handling Unit de concepção modular, capacidade de 6 TR | UN | 19881.74 | 3687.85 | 23569.59 | 15
61.10.110 | Tratamento de ar (fan-coil) tipo Air Handling Unit de concepção modular, capacidade de 40 TR | UN | 64921.45 | 8056.16 | 72977.61 | 15
61.10.120 | Tratamento de ar (fan-coil) tipo Air Handling Unit de concepção modular, capacidade de 50 TR | UN | 59199.13 | 9830.45 | 69029.58 | 15
61.10.200 | Tratamento de ar compacta fancolete hidrônico tipo piso-teto, vazão de ar nominal 637 m³/h, capacidade de refrigeração 14.000 Btu/h - 1,2 TR | UN | 6028.85 | 622 | 6650.85 | 15
61.10.210 | Tratamento de ar compacta fancolete hidrônico tipo piso-teto, vazão de ar nominal 1.215 m³/h, capacidade de refrigeração 25.000 Btu/h - 2,1 TR | UN | 6310.83 | 777.5 | 7088.33 | 15
61.10.220 | Tratamento de ar compacta fancolete hidrônico tipo piso-teto, vazão de ar nominal 1.758 m³/h, capacidade de refrigeração 36.000 Btu/h - 3,0 TR | UN | 6527.77 | 933 | 7460.77 | 15
61.10.230 | Tratamento de ar compacta fancolete hidrônico tipo piso-teto, vazão de ar nominal 2.166 m³/h, capacidade de refrigeração 48.000 Btu/h - 4,0 TR | UN | 6665 | 1010.75 | 7675.75 | 15
61.10.250 | Tratamento de ar compacta fancolete hidrônico tipo cassete, capacidade de refrigeração 20.000 Btu/h - 1,6 TR | UN | 5076.02 | 486.94 | 5562.96 | 15
61.10.260 | Tratamento de ar compacta fancolete hidrônico tipo cassete, capacidade de refrigeração 25.000 Btu/h - 2,1 TR | UN | 5282.09 | 486.94 | 5769.03 | 15
61.10.270 | Tratamento de ar compacta fancolete hidrônico tipo cassete, capacidade de refrigeração 32.000 Btu/h - 2,6 TR | UN | 5519.19 | 486.94 | 6006.13 | 15
61.10.300 | Duto flexível aluminizado, seção circular de 10cm (4´) | M | 10.83 | 13.5 | 24.33 | 15
61.10.310 | Duto flexível aluminizado, seção circular de 15cm (6´) | M | 18.39 | 13.5 | 31.89 | 15
61.10.320 | Duto flexível aluminizado, seção circular de 20cm (8´) | M | 16.88 | 13.5 | 30.38 | 15
61.10.380 | Duto em painel rígido de lã de vidro acústico, espessura 25 mm | M2 | 99.56 | 97.19 | 196.75 | 15
61.10.400 | Damper corta fogo (DCF) tipo comporta, com elemento fusível e chave fim de curso. | M2 | 6531.79 |  | 6531.79 | 15
61.10.401 | Damper de regulagem manual, tamanho: 0,10 m² a 0,14 m² | M2 | 2042.07 | 126.08 | 2168.15 | 15
61.10.402 | Damper de regulagem manual, tamanho: 0,15 m² a 0,20 m² | M2 | 1722.76 | 97.43 | 1820.19 | 15
61.10.403 | Damper de regulagem manual, tamanho: 0,21 m² a 0,40 m² | M2 | 1337.19 | 85.97 | 1423.16 | 15
61.10.410 | Serviço de instalação de Damper Corta Fogo | UN |  | 366.2 | 366.2 | 15
61.10.430 | Tanque de compensação pressurizado, capacidade (volume mínimo) de 250 litros | UN | 9532.98 | 1555 | 11087.98 | 15
61.10.440 | Registro de regulagem de vazão de ar | UN | 186.25 | 45.85 | 232.1 | 15
61.10.510 | Difusor de ar de longo alcance tipo Jet-Nozzles, vazão de ar 1.330 m³/h | UN | 1416.73 | 131.81 | 1548.54 | 15
61.10.511 | Difusor para insuflamento de ar com plenum, multivias e colarinho | M2 | 4417.23 | 200.59 | 4617.82 | 15
61.10.512 | Difusor para insuflamento de ar com plenum, com 2 aberturas | M | 4600.32 | 50.24 | 4650.56 | 15
61.10.513 | Difusor de plástico, diâmetro 15 cm | UN | 109.4 | 45.85 | 155.25 | 15
61.10.514 | Difusor de plástico, diâmetro 20 cm | UN | 129.9 | 45.85 | 175.75 | 15
61.10.530 | Difusor de insuflação de ar tipo direcional, medindo 30 x 30 cm | UN | 374.93 | 45.85 | 420.78 | 15
61.10.550 | Difusor de insuflação de ar tipo direcional, medindo 45 x 15 cm | UN | 293.64 | 45.85 | 339.49 | 15
61.10.564 | Grelha de insuflação de ar em alumínio anodizado, de dupla deflexão, tamanho: até 0,10 m² | M2 | 3464.8 | 280.82 | 3745.62 | 15
61.10.565 | Grelha de insuflação de ar em alumínio anodizado, de dupla deflexão, tamanho: acima de 0,10 m² até 0,50 m² | M2 | 2276.36 | 114.62 | 2390.98 | 15
61.10.566 | Grelha de insuflação de ar em alumínio anodizado, de dupla deflexão, tamanho: acima de 0,50 m² até 1,00 m² | M2 | 1805.53 | 57.31 | 1862.84 | 15
61.10.567 | Grelha de porta, tamanho: 0,14 m² a 0,30 m² | M2 | 1714.58 | 126.08 | 1840.66 | 15
61.10.568 | Grelha de porta, tamanho: 0,07 m² a 0,13 m² | M2 | 2221.52 | 166.2 | 2387.72 | 15
61.10.569 | Grelha de porta, tamanho: 0,03 m² a 0,06 m² | M2 | 3874.45 | 275.09 | 4149.54 | 15
61.10.574 | Grelha de retorno/exaustão com registro, tamanho: 0,03 m² a 0,06 m² | M2 | 2601.4 | 206.31 | 2807.71 | 15
61.10.575 | Grelha de retorno/exaustão com registro, tamanho: 0,07 m² a 0,13 m² | M2 | 1898.87 | 143.28 | 2042.15 | 15
61.10.576 | Grelha de retorno/exaustão com registro, tamanho: 0,14 m² a 0,19 m² | M2 | 1516.66 | 114.62 | 1631.28 | 15
61.10.577 | Grelha de retorno/exaustão com registro, tamanho: 0,20 m² a 0,40 m² | M2 | 1352.34 | 97.43 | 1449.77 | 15
61.10.578 | Grelha de retorno/exaustão com registro, tamanho: 0,41 m² a 0,65 m² | M2 | 1211.81 | 85.97 | 1297.78 | 15
61.10.581 | Veneziana com tela e filtro G4 | M2 | 1421.05 | 114.62 | 1535.67 | 15
61.10.582 | Veneziana com tela | M2 | 1481.27 | 68.77 | 1550.04 | 15
61.10.583 | Veneziana com tela, tamanho 38,5 x 33 cm | UN | 206.19 | 51.58 | 257.77 | 15
61.10.584 | Veneziana com tela, tamanho 78,5 x 33 cm | UN | 319.37 | 68.77 | 388.14 | 15
61.14 | Ventilacao
61.14.005 | Caixa ventiladora com ventilador centrífugo, vazão 4.600 m³/h, pressão 30 mmCA - 220 / 380 V / 60HZ | UN | 5096.46 | 343.86 | 5440.32 | 15
61.14.015 | Caixa ventiladora com ventilador centrífugo, vazão 28.000 m³/h, pressão 30 mmCA - 220 / 380 V / 60HZ | UN | 19210.96 | 343.86 | 19554.82 | 15
61.14.050 | Caixa ventiladora com ventilador centrífugo, vazão 8.800 m³/h, pressão 35 mmCA - 220/380 V / 60Hz | UN | 10290.04 | 301.44 | 10591.48 | 15
61.14.051 | Caixa ventiladora com ventilador centrífugo, vazão 10.000 m³/h, pressão 30 mmCA - 220/380 V / 60Hz | UN | 6860.67 | 301.44 | 7162.11 | 15
61.14.070 | Caixa ventiladora com ventilador centrífugo, vazão 1.710 m³/h, pressão 35 mmCA - 220/380 V / 60Hz | UN | 3553.99 | 301.44 | 3855.43 | 15
61.14.080 | Caixa ventiladora com ventilador centrífugo, vazão 1.190 m³/h, pressão 37 mmCA - 220/380 V / 60Hz | UN | 4007.61 | 301.44 | 4309.05 | 15
61.14.100 | Ventilador centrífugo de dupla aspiração "limite-load", vazão 20.000 m³/h, pressão 50 mmCA - 380/660 V / 60 Hz | UN | 14812.64 | 706.8 | 15519.44 | 15
61.15 | Controles para Fan-Coil e CAG
61.15.010 | Fonte de alimentação universal bivolt com saída de 24 V - 1,5 A - 35 W | UN | 156.71 | 2.51 | 159.22 | 15
61.15.020 | Tomada simples de sobrepor universal 2P+T - 10 A - 250 V | UN | 9.94 | 15.07 | 25.01 | 15
61.15.030 | Transformador abaixador, entrada 110/220V, saída 24V+24V, corrente secundário 6A | UN | 216.22 | 2.51 | 218.73 | 15
61.15.040 | Atuador Floating de 40Nm, sinal de controle 3 e 2 pontos, tensão de entrada AC/DC 24V, IP 54 | UN | 2549.11 | 15.26 | 2564.37 | 15
61.15.050 | Válvula motorizada esfera, com duas vias atuador floating, diâmetro 3/4´ a 1 1/2´ | UN | 2536.25 | 22.89 | 2559.14 | 15
61.15.060 | Válvula de balanceamento diâmetro 1´ a 2 1/2´ | UN | 1046.73 | 17.78 | 1064.51 | 15
61.15.070 | Válvula borboleta na configuração wafer motorizada atuador floating diâmetro 3´ a 4´ | UN | 3011.2 | 22.89 | 3034.09 | 15
61.15.080 | Válvula duas vias on/off retorno elétrico diâmetro 1/2´ a 3/4´ | UN | 383.33 | 22.89 | 406.22 | 15
61.15.090 | Válvula esfera motorizada de duas vias de atuador proporcional diâmetro 2´ a 2 1/2´ | UN | 2501.4 | 22.89 | 2524.29 | 15
61.15.100 | Atuador proporcional de 10 Nm, tensão de entrada AC/DC 24 V - IP 54 | UN | 1144.47 | 15.26 | 1159.73 | 15
61.15.110 | Válvula esfera duas vias flangeada, diâmetro 3´ | UN | 2546.19 | 17.78 | 2563.97 | 15
61.15.120 | Acoplador a relé 24 VCC/VAC - 1 contato reversível | UN | 119.98 | 7.54 | 127.52 | 15
61.15.130 | Chave de fluxo para ar | UN | 259.62 | 75.68 | 335.3 | 15
61.15.140 | Repetidor de sinal I/I e V/I | UN | 1672.15 | 51.81 | 1723.96 | 15
61.15.150 | Relé de corrente ajustável de 0 a 200 A | UN | 332.14 | 37.68 | 369.82 | 15
61.15.160 | Sensor de temperatura ambiente PT100 | UN | 354.32 | 75.68 | 430 | 15
61.15.164 | Termostato de segurança com temperatura ajustável de 90°C - 110°C | UN | 70.81 | 82.76 | 153.57 | 15
61.15.170 | Transmissor de pressão diferencial, operação de 0 a 750 Pa | UN | 1459.52 | 75.68 | 1535.2 | 15
61.15.172 | Transmissor de pressão compacto, escala de pressão 0 a 10 Bar, sinal de saída 4 - 20 mA | UN | 1026.97 | 75.68 | 1102.65 | 15
61.15.174 | Transmissor de temperatura e umidade para dutos, alta precisão, corrente de 0 a 20 mA, alimentação 12Vcc a 30Vcc | UN | 1824.55 | 75.68 | 1900.23 | 15
61.15.181 | Controlador lógico programável para 16 entradas/16 saídas | UN | 5374.36 | 343.77 | 5718.13 | 15
61.15.191 | Módulo de expansão para 4 canais de saída analógica | UN | 3486.63 | 201.69 | 3688.32 | 15
61.15.196 | Módulo de expansão para 8 canais de entrada analógica | UN | 3751.8 | 201.69 | 3953.49 | 15
61.15.201 | Módulo de expansão para 8 canais de entrada e saída digitais | UN | 818.97 | 231.35 | 1050.32 | 15
61.20 | Reparos, conservacoes e complementos - GRUPO 61
61.20.040 | Cortina de ar com duas velocidades, para vão de 1,20 m | CJ | 1025.01 | 13.2 | 1038.21 | 15
61.20.092 | Cortina de ar com duas velocidades, para vão de 1,50 m | CJ | 1228.91 | 13.2 | 1242.11 | 15
61.20.100 | Ligação típica, (cavalete), para ar condicionado ´fancoil´, diâmetro de 1/2´ | CJ | 1412.05 | 533.63 | 1945.68 | 15
61.20.110 | Ligação típica, (cavalete), para ar condicionado ´fancoil´, diâmetro de 3/4´ | CJ | 1680.15 | 568.97 | 2249.12 | 15
61.20.120 | Ligação típica, (cavalete), para ar condicionado ´fancoil´, diâmetro de 1´ | CJ | 1944.21 | 639.65 | 2583.86 | 15
61.20.130 | Ligação típica, (cavalete), para ar condicionado ´fancoil´, diâmetro de 1 1/4´ | CJ | 2823.89 | 674.99 | 3498.88 | 15
61.20.450 | Duto em chapa de aço galvanizado | KG | 19.83 | 29.09 | 48.92 | 15
61.20.452 | Chapéu tipo chinês para duto galvanizado de 35cm | UN | 181.76 | 16.23 | 197.99 | 15
62 | COZINHA, REFEITORIO, LAVANDERIA INDUSTRIAL E EQUIPAMENTOS
62.04 | Mobiliario e acessorios
62.04.060 | Tanque duplo com pés em aço inoxidável de 1600 x 700 x 850 mm | UN | 5991.84 | 25.12 | 6016.96 | 15
62.04.070 | Mesa em aço inoxidável, largura até 700 mm | M | 2561.9 |  | 2561.9 | 15
62.04.090 | Mesa lateral em aço inoxidável com prateleira inferior, largura até 700 mm | M | 2729.79 |  | 2729.79 | 15
62.20 | Reparos, conservacoes e complementos - GRUPO 62
62.20.330 | Coifa em aço inoxidável com filtro e exaustor axial - área até 3,00 m² | M2 | 10615.42 |  | 10615.42 | 15
62.20.340 | Coifa em aço inoxidável com filtro e exaustor axial - área de 3,01 até 7,50 m² | M2 | 8859.23 |  | 8859.23 | 15
62.20.350 | Coifa em aço inoxidável com filtro e exaustor axial - área de 7,51 até 16,00 m² | M2 | 4549.53 |  | 4549.53 | 15
65 | RESFRIAMENTO E CONSERVACAO DE MATERIAL PERECIVEL
65.01 | Camara frigorifica para resfriado
65.01.210 | Câmara frigorífica para resfriados | M2 | 2143.16 |  | 2143.16 | 15
65.02 | Camara frigorifica para congelado
65.02.100 | Câmara frigorífica para congelados | M2 | 2583.02 |  | 2583.02 | 15
66 | SEGURANCA, VIGILANCIA E CONTROLE, EQUIPAMENTO E SISTEMA
66.02 | Controle de acessos e alarme
66.02.060 | Repetidora de sinais de ocorrências, do painel sinóptico da central de alarme | UN | 848.07 | 15.07 | 863.14 | 15
66.02.090 | Detector de metais, tipo portal, microprocessado | UN | 14793.71 |  | 14793.71 | 15
66.02.130 | Porteiro eletrônico com um interfone | CJ | 204.88 | 50.24 | 255.12 | 15
66.02.239 | Sistema eletrônico de automatização de portão deslizante, para esforços até 800 kg | CJ | 2067.51 |  | 2067.51 | 15
66.02.240 | Sistema eletrônico de automatização de portão deslizante, para esforços maior de 800 kg e até 1400 kg | CJ | 6150.46 |  | 6150.46 | 15
66.02.460 | Vídeo porteiro eletrônico colorido, com um interfone | CJ | 1644.44 | 125.6 | 1770.04 | 15
66.02.500 | Central de alarme microprocessada, para até 125 zonas | UN | 2666.52 | 15.07 | 2681.59 | 15
66.02.560 | Controlador de acesso com identificação por impressão digital (biometria) e software de gerenciamento | CJ | 3228.16 | 684.2 | 3912.36 | 15
66.08 | Equipamentos para sistema de seguranca, vigilancia e controle
66.08.061 | Mesa controladora híbrida para até 32 câmeras IPs, com teclado e joystick, compatível com sistema de CFTV, IP ou analógico | UN | 3794.31 | 1110.8 | 4905.11 | 15
66.08.100 | Rack fechado padrão metálico, 19 x 12 Us x 470 mm | UN | 956.66 | 347.13 | 1303.79 | 15
66.08.110 | Rack fechado padrão metálico, 19 x 20 Us x 470 mm | UN | 1507.4 | 347.13 | 1854.53 | 15
66.08.111 | Rack fechado de piso padrão metálico, 19 x 24 Us x 570 mm | UN | 1865.12 | 347.13 | 2212.25 | 15
66.08.115 | Rack fechado de piso padrão metálico, 19 x 44 Us x 770 mm | UN | 3482.11 | 694.25 | 4176.36 | 15
66.08.131 | Monitor LCD ou LED colorido, tela plana de 21,5´ | UN | 650.78 | 11.07 | 661.85 | 15
66.08.258 | Ponto de acesso de dados (Access Point), uso interno, compatível com PoE 802.3af | UN | 1022.55 | 200.96 | 1223.51 | 15
66.08.260 | Modulador de canais VHF / UHF / CATV / CFTV | UN | 228.85 | 50.24 | 279.09 | 15
66.08.270 | Amplificador de linha VHF / UHF com conector de F-50 dB | UN | 479.58 | 15.07 | 494.65 | 15
66.08.324 | Câmera fixa colorida compacta com domo, para áreas internas e externas - 1,3 MP | UN | 1127.55 | 203.88 | 1331.43 | 15
66.08.326 | Câmera fixa colorida tipo bullet, para áreas internas e externas - 1,3 MP | UN | 4260.34 | 203.88 | 4464.22 | 15
66.08.328 | Câmera fixa colorida com domo, para áreas internas e externas - 5 MP | UN | 12186.17 | 203.88 | 12390.05 | 15
66.08.340 | Unidade de disco rígido (HD) externo de 5 TB | UN | 1139.65 | 3.69 | 1143.34 | 15
66.08.400 | Estação de monitoramento "WorkStation" para até 3 monitores - memória RAM de 8 GB | CJ | 12474.88 | 263.65 | 12738.53 | 15
66.08.401 | Estação de monitoramento "WorkStation" para até 3 monitores - memória RAM de 16 GB | CJ | 18857.43 | 263.65 | 19121.08 | 15
66.08.600 | Unidade gerenciadora digital de vídeo em rede (NVR) de até 8 câmeras IP, armazenamento de 6 TB, 1 interface de rede Fast Ethernet | UN | 1771.58 | 175.76 | 1947.34 | 15
66.08.610 | Unidade gerenciadora digital de vídeo em rede (NVR) de até 16 câmeras IP, armazenamento de 12 TB, 1 interface de rede Gigabit Ethernet e 4 entradas de alarme | UN | 2203.12 | 263.65 | 2466.77 | 15
66.08.620 | Unidade gerenciadora digital vídeo em rede (NVR) de até 32 câmeras IP, armazenamento de 48 TB, 2 interface de rede Gigabit Ethernet e 16 entradas de alarme | UN | 5572.39 | 347.13 | 5919.52 | 15
66.20 | Reparos, conservacoes e complementos - GRUPO 66
66.20.150 | Guia organizadora de cabos para rack, 19´ 1 U | UN | 24.89 | 13.88 | 38.77 | 15
66.20.170 | Guia organizadora de cabos para rack, 19´ 2 U | UN | 43.09 | 13.88 | 56.97 | 15
66.20.202 | Instalação de câmera fixa para CFTV | UN |  | 203.88 | 203.88 | 15
66.20.212 | Instalação de câmera móvel para CFTV | UN |  | 203.88 | 203.88 | 15
66.20.221 | Switch Gigabit para servidor central com 24 portas frontais e 4 portas SFP, capacidade 10 / 100 / 1000 Mbps | UN | 15516.78 | 18.46 | 15535.24 | 15
66.20.225 | Switch Gigabit 24 portas com capacidade de 10/100/1000/Mbps | UN | 2193.03 | 18.46 | 2211.49 | 15
67 | CAPTACAO, ADUCAO E TRATAMENTO DE AGUA E ESGOTO, EQUIPAMENTOS E SISTEMA
67.02 | Tratamento
67.02.160 | Medidor de vazão tipo calha Parshall com garganta W= 3´ | UN | 2788.43 | 90.62 | 2879.05 | 15
67.02.210 | Tela galvanizada revestida em poliamida, malha de 10 mm | M2 | 1098.12 | 10.22 | 1108.34 | 15
67.02.240 | Grade média em aço carbono, espaçamento de 2 cm com barras chatas de 1´ x 3/8´ | M2 | 3363.89 | 10.22 | 3374.11 | 15
67.02.280 | Cesto em chapa de aço inoxidável com espessura de 1,5 mm e furos de 1/2´ | UN | 998.29 | 5.11 | 1003.4 | 15
67.02.301 | Peneira estática em poliéster reforçado de fibra de vidro (PRFV) com tela de aço inoxidável AISI 304, malha de 1,5 mm, vazão de 50 l/s | UN | 23547.99 | 181.74 | 23729.73 | 15
67.02.320 | Comporta em fibra de vidro (stop log) - espessura de 10 mm | M2 | 5652.68 | 32.88 | 5685.56 | 15
67.02.330 | Sistema de tratamento de águas cinzas e aproveitamento de águas pluviais, para reuso em fins não potáveis, vazão de 2 m³/h | UN | 112063.33 |  | 112063.33 | 15
67.02.400 | Tanque em fibra de vidro (PRFV) com quebra ondas, capacidade de 25.000 l e misturador interno vertical em aço inoxidável | UN | 58912.52 | 293.8 | 59206.32 | 15
67.02.410 | Sistema de tratamento de efluente por reator anaeróbio (UASB) e filtro aeróbio (FAS), para obras de segurança com vazão máxima horária 12 l/s | CJ | 505329.77 |  | 505329.77 | 15
67.02.502 | Elaboração de projeto de sistema de estação compacta de tratamento de esgoto para vazão máxima horária 12 l/s e atendimento classe II, assessoria, documentação e aprovação na CETESB | CJ | 6413.43 | 63352.28 | 69765.71 | 15
67.02.503 | Elaboração de projeto de sistema de estação compacta de tratamento de esgoto para vazão máxima horária 12 l/s, atendimento classe II, tratamento de nitrogênio e fósforo, assessoria, documentação e aprovação na CETESB | CJ | 8877.02 | 76470.96 | 85347.98 | 15
68 | ELETRIFICACAO, EQUIPAMENTOS E SISTEMA
68.01 | Posteamento
68.01.600 | Poste de concreto circular, 200 kg, H = 7,00 m | UN | 1382.7 | 306.86 | 1689.56 | 15
68.01.620 | Poste de concreto circular, 200 kg, H = 9,00 m | UN | 1623.88 | 306.86 | 1930.74 | 15
68.01.630 | Poste de concreto circular, 200 kg, H = 10,00 m | UN | 1973.99 | 306.86 | 2280.85 | 15
68.01.640 | Poste de concreto circular, 200 kg, H = 11,00 m | UN | 2076.93 | 306.86 | 2383.79 | 15
68.01.650 | Poste de concreto circular, 200 kg, H = 12,00 m | UN | 2347.42 | 306.86 | 2654.28 | 15
68.01.670 | Poste de concreto circular, 300 kg, H = 9,00 m | UN | 1527.32 | 306.86 | 1834.18 | 15
68.01.730 | Poste de concreto circular, 400 kg, H = 9,00 m | UN | 1705.72 | 306.86 | 2012.58 | 15
68.01.740 | Poste de concreto circular, 400 kg, H = 10,00 m | UN | 2501.06 | 306.86 | 2807.92 | 15
68.01.750 | Poste de concreto circular, 400 kg, H = 11,00 m | UN | 2562.41 | 306.86 | 2869.27 | 15
68.01.760 | Poste de concreto circular, 400 kg, H = 12,00 m | UN | 2847.48 | 306.86 | 3154.34 | 15
68.01.800 | Poste de concreto circular, 600 kg, H = 11,00 m | UN | 3009.95 | 306.86 | 3316.81 | 15
68.01.810 | Poste de concreto circular, 600 kg, H = 12,00 m | UN | 3320.25 | 306.86 | 3627.11 | 15
68.01.850 | Poste de concreto circular, 1000 kg, H = 12,00 m | UN | 5173.07 | 306.86 | 5479.93 | 15
68.02 | Estrutura especifica
68.02.010 | Estai | UN | 641.93 | 199.34 | 841.27 | 15
68.02.020 | Estrutura tipo M1 | UN | 628.87 | 214.92 | 843.79 | 15
68.02.030 | Estrutura tipo M2 | UN | 1331.7 | 214.92 | 1546.62 | 15
68.02.040 | Estrutura tipo N3 | UN | 1536.77 | 322.38 | 1859.15 | 15
68.02.050 | Estrutura tipo M1 - N3 | UN | 1800.58 | 429.84 | 2230.42 | 15
68.02.060 | Estrutura tipo M4 | UN | 2744.33 | 322.38 | 3066.71 | 15
68.02.070 | Estrutura tipo N2 | UN | 1511.81 | 322.38 | 1834.19 | 15
68.02.090 | Estrutura tipo N4 | UN | 2732.06 | 429.84 | 3161.9 | 15
68.02.100 | Armação secundária tipo 1C - 2R | UN | 149.92 | 143.28 | 293.2 | 15
68.02.110 | Armação secundária tipo 1C - 3R | UN | 160.03 | 143.28 | 303.31 | 15
68.02.120 | Armação secundária tipo 2C - 3R | UN | 272.92 | 179.1 | 452.02 | 15
68.02.140 | Armação secundária tipo 4C - 6R | UN | 545.84 | 214.92 | 760.76 | 15
68.20 | Reparos, conservacoes e complementos - GRUPO 68
68.20.010 | Recolocação de poste de madeira | UN | 258.14 | 242.22 | 500.36 | 15
68.20.040 | Braçadeira circular em aço carbono galvanizado, diâmetro nominal de 140 até 300 mm | UN | 78.11 | 17.67 | 95.78 | 15
68.20.050 | Cruzeta em aço carbono galvanizado perfil ´L´ 75 x 75 x 8 mm, comprimento 2500 mm | UN | 876.64 | 35.34 | 911.98 | 15
68.20.120 | Bengala em PVC para ramal de entrada, diâmetro de 32 mm | UN | 36.58 | 35.17 | 71.75 | 15
69 | TELEFONIA, LOGICA E TRANSMISSAO DE DADOS, EQUIPAMENTOS E SISTEMA
69.03 | Distribuicao e comando, caixas e equipamentos especificos
69.03.090 | Aparelho telefônico multifrequencial, com teclas ´FLASH´, ´HOOK´, ´PAUSE´, ´LND´, ´MODE´ | UN | 80.22 |  | 80.22 | 15
69.03.130 | Caixa subterrânea de entrada de telefonia, tipo R1 (550 x 350 x 550) mm, padrão TELEBRÁS, com tampa | UN | 464.28 | 146.22 | 610.5 | 15
69.03.140 | Caixa subterrânea de entrada de telefonia, tipo R2 (1050 x 550 x 800) mm, padrão TELEBRÁS, com tampa | UN | 1087.99 | 369.64 | 1457.63 | 15
69.03.301 | Central de Pabx para 2 linhas e 8 ramais | UN | 1845.26 | 7.07 | 1852.33 | 15
69.03.310 | Caixa de tomada em poliamida e tampa para piso elevado, com 4 alojamentos para elétrica e até 8 alojamentos para telefonia e dados | UN | 163.03 | 20.1 | 183.13 | 15
69.03.340 | Conector RJ-45 fêmea - categoria 6 | UN | 37.22 | 7.54 | 44.76 | 15
69.03.360 | Conector RJ-45 fêmea - categoria 6A | UN | 139.21 | 7.54 | 146.75 | 15
69.03.400 | Central PABX híbrida de telefonia para 8 linhas tronco e 24 a 32 ramais digital e analógico | CJ | 7527.05 |  | 7527.05 | 15
69.03.410 | Central PABX híbrida de telefonia para 8 linhas tronco e 128 ramais digital e analógico | CJ | 35984.5 |  | 35984.5 | 15
69.05 | Estabilizacao de tensao
69.05.010 | Estabilizador eletrônico de tensão, monofásico, com potência de 5 kVA | UN | 10100.93 | 75.36 | 10176.29 | 15
69.05.040 | Estabilizador eletrônico de tensão, monofásico, com potência de 10 kVA | UN | 14493.95 | 75.36 | 14569.31 | 15
69.05.230 | Estabilizador eletrônico de tensão, trifásico, com potência de 40 kVA | UN | 46349.8 | 75.36 | 46425.16 | 15
69.06 | Sistemas ininterruptos de energia
69.06.020 | Sistema ininterrupto de energia, trifásico on line de 10 kVA (220 V/220 V), com autonomia de 15 minutos | UN | 38525.11 | 141.36 | 38666.47 | 15
69.06.030 | Sistema ininterrupto de energia, trifásico on line de 20 kVA (220 V/208 V-108 V), com autonomia 15 minutos | UN | 47019.95 | 141.36 | 47161.31 | 15
69.06.040 | Sistema ininterrupto de energia, trifásico on line senoidal de 15 kVA (208 V/110 V), com autonomia de 15 minutos | UN | 46388.04 | 141.36 | 46529.4 | 15
69.06.050 | Sistema ininterrupto de energia, monofásico, com potência de 2 kVA | UN | 5866.77 | 100.48 | 5967.25 | 15
69.06.080 | Sistema ininterrupto de energia, monofásico on line senoidal de 5 kVA (220 V/110 V), com autonomia de 15 minutos | UN | 15447.38 | 141.36 | 15588.74 | 15
69.06.100 | Sistema ininterrupto de energia, monofásico, com potência entre 5 a 7,5 kVA | UN | 22401.9 | 100.48 | 22502.38 | 15
69.06.110 | Sistema ininterrupto de energia, monofásico de 600 VA (127 V/127 V), com autonomia de 10 a 15 minutos | UN | 1008 | 50.24 | 1058.24 | 15
69.06.120 | Sistema ininterrupto de energia, trifásico on line senoidal de 10 kVA (220 V/110 V), com autonomia de 2 horas | UN | 40700.92 | 141.36 | 40842.28 | 15
69.06.200 | Sistema ininterrupto de energia, trifásico on line de 20 kVA (220/127 V), com autonomia de 15 minutos | UN | 56443 | 141.36 | 56584.36 | 15
69.06.210 | Sistema ininterrupto de energia, trifásico on line de 60 kVA (220/127 V), com autonomia de 15 minutos | UN | 122355.3 | 141.36 | 122496.66 | 15
69.06.220 | Sistema ininterrupto de energia, trifásico on line de 80 kVA (220/127 V), com autonomia de 15 minutos | UN | 142092.22 | 141.36 | 142233.58 | 15
69.06.240 | Sistema ininterrupto de energia, trifásico on line de 20 kVA (380/220 V), com autonomia de 15 minutos | UN | 50703.38 | 141.36 | 50844.74 | 15
69.06.280 | Sistema ininterrupto de energia, trifásico on line senoidal de 5 kVA (220/110 V), com autonomia de 15 minutos | UN | 29799.05 | 141.36 | 29940.41 | 15
69.06.290 | Sistema ininterrupto de energia, trifásico on line senoidal de 10 kVA (220/110 V), com autonomia de 10 a 15 minutos | UN | 36452.16 | 141.36 | 36593.52 | 15
69.06.300 | Sistema ininterrupto de energia, trifásico on line senoidal de 50 kVA (220/110 V), com autonomia de 15 minutos | UN | 64672 | 141.36 | 64813.36 | 15
69.06.320 | Sistema ininterrupto de energia, trifásico on line senoidal de 7,5 kVA (220/110 V), com autonomia de 15 minutos | UN | 43030.7 | 141.36 | 43172.06 | 15
69.06.390 | Sistema ininterrupto de energia, trifásico on line senoidal de 40 kVA (380/220 V), com autonomia de 15 minutos | UN | 96835.22 | 141.36 | 96976.58 | 15
69.08 | Equipamentos para informatica
69.08.012 | Distribuidor interno óptico 1U de até 24 fibras - completo | UN | 663.79 | 57.35 | 721.14 | 15
69.09 | Sistema de rede
69.09.250 | Patch cords de 1,50 ou 3,00 m - RJ-45 / RJ-45 - categoria 6A | UN | 43.57 | 10.05 | 53.62 | 15
69.09.260 | Patch panel de 24 portas - categoria 6 | UN | 769.72 | 40.19 | 809.91 | 15
69.09.300 | Voice panel de 50 portas - categoria 3 | UN | 632.26 | 40.19 | 672.45 | 15
69.09.360 | Patch cords de 2,00 ou 3,00 m - RJ-45 / RJ-45 - categoria 6A | UN | 105.05 | 10.05 | 115.1 | 15
69.09.370 | Transceptor Gigabit SX - LC conectável de formato pequeno (SFP) | UN | 931.32 | 3.69 | 935.01 | 15
69.10 | Telecomunicacoes
69.10.130 | Amplificador de potência para VHF e CATV-50 dB, frequência 54 a 750 MHz | UN | 494.53 | 22.94 | 517.47 | 15
69.10.152 | Antena WI-FI dual band access point, bandas simultâneas - 1750Mbps | UN | 755.37 | 29.38 | 784.75 | 15
69.20 | Reparos, conservacoes e complementos - GRUPO 69
69.20.010 | Arame de espinar em aço inoxidável nu, para TV a cabo | M | 0.36 | 5.02 | 5.38 | 15
69.20.040 | Isolador roldana em porcelana de 72 x 72 mm | UN | 6.09 | 10.05 | 16.14 | 15
69.20.050 | Suporte para isolador roldana tipo DM, padrão TELEBRÁS | UN | 1.96 | 10.05 | 12.01 | 15
69.20.070 | Fita em aço inoxidável para poste de 0,50 m x 19 mm, com fecho em aço inoxidável | UN | 2.55 | 10.05 | 12.6 | 15
69.20.100 | Tampa para caixa R1, padrão TELEBRÁS | UN | 297.08 | 11.16 | 308.24 | 15
69.20.110 | Tampa para caixa R2, padrão TELEBRÁS | UN | 665.92 | 11.16 | 677.08 | 15
69.20.130 | Bloco de ligação interna para 10 pares, BLI-10 | UN | 6.38 | 17.67 | 24.05 | 15
69.20.140 | Bloco de ligação com engate rápido para 10 pares, BER-10 | UN | 19.23 | 17.67 | 36.9 | 15
69.20.170 | Calha de aço com 4 tomadas 2P+T - 250 V, com cabo | UN | 78.31 | 2.04 | 80.35 | 15
69.20.180 | Cordão óptico duplex, multimodo com conector LC/LC - 2,5 m | UN | 314.67 | 11.47 | 326.14 | 15
69.20.200 | Bandeja fixa para rack, 19´ x 500 mm | UN | 93.46 | 7.38 | 100.84 | 15
69.20.210 | Bandeja fixa para rack, 19´ x 800 mm | UN | 121.06 | 7.38 | 128.44 | 15
69.20.220 | Bandeja deslizante para rack, 19´ x 800 mm | UN | 181.81 | 7.38 | 189.19 | 15
69.20.230 | Calha de aço com 8 tomadas 2P+T - 250 V, com cabo | UN | 97.81 | 2.04 | 99.85 | 15
69.20.240 | Calha de aço com 12 tomadas 2P+T - 250 V, com cabo | UN | 106.32 | 2.04 | 108.36 | 15
69.20.248 | Painel frontal cego - 19´ x 1 U | UN | 9.39 | 4.09 | 13.48 | 15
69.20.250 | Painel frontal cego - 19´ x 2 U | UN | 14.24 | 4.09 | 18.33 | 15
69.20.260 | Protetor de surto híbrido para rede de telecomunicações | UN | 19.01 | 18.93 | 37.94 | 15
69.20.270 | Divisor interno com 1 entrada e 2 saídas - 75 Ohms | UN | 10.16 | 11.47 | 21.63 | 15
69.20.280 | Divisor interno com 1 entrada e 4 saídas - 75 Ohms | UN | 11.63 | 11.47 | 23.1 | 15
69.20.290 | Tomada blindada para VHF/UHF, CATV e FM, frequência 5 MHz a 1 GHz | UN | 14.82 | 11.47 | 26.29 | 15
69.20.300 | Bloco de distribuição para 10 pares | UN | 13.75 | 19.45 | 33.2 | 15
69.20.340 | Tomada para TV, tipo pino Jack, com placa | UN | 12.99 | 10.05 | 23.04 | 15
69.20.350 | Caixa de emenda ventilada, em polipropileno, para até 200 pares | UN | 85.42 | 35.34 | 120.76 | 15
70 | SINALIZACAO VIARIA
70.01 | Dispositivo viario
70.01.003 | Faixa elevada para travessia de pedestres em massa asfáltica - lombofaixa de vias com execução de recapeamento | M2 | 264.87 | 3.43 | 268.3 | 15
70.01.030 | Ondulação transversal em massa asfáltica - lombada tipo "A" de vias com execução de recapeamento | M2 | 215.94 | 2.88 | 218.82 | 15
70.01.031 | Ondulação transversal em massa asfáltica - lombada tipo "B" de vias com execução de recapeamento | M2 | 216.68 | 2.9 | 219.58 | 15
70.01.050 | Defensa semimaleavel simples | M | 381.07 | 14.33 | 395.4 | 15
70.02 | Sinalizacao horizontal
70.02.001 | Limpeza, pré marcação e pré pintura de solo | M2 | 80.59 |  | 80.59 | 15
70.02.010 | Sinalização horizontal com tinta vinílica ou acrílica | M2 | 35.47 |  | 35.47 | 15
70.02.012 | Sinalização horizontal em laminado elastoplástico retrorefletivo e antiderrapante, para faixas | M2 | 196.42 |  | 196.42 | 15
70.02.013 | Sinalização horizontal em laminado elastoplástico retrorefletivo e antiderrapante, para símbolos e letras | M2 | 245.52 |  | 245.52 | 15
70.02.014 | Sinalização horizontal em massa termoplástica à quente por aspersão, espessura de 1,5 mm, para faixas | M2 | 88.81 |  | 88.81 | 15
70.02.016 | Sinalização horizontal em massa termoplástica à quente por extrusão, espessura de 3,0 mm, para faixas | M2 | 130.25 |  | 130.25 | 15
70.02.017 | Sinalização horizontal em massa termoplástica à quente por extrusão, espessura de 3,0 mm, para legendas | M2 | 137.32 |  | 137.32 | 15
70.02.020 | Sinalização horizontal em plástico a frio manual, para faixas | M2 | 250.15 |  | 250.15 | 15
70.02.021 | Sinalização horizontal em termoplástico de alto relevo | M2 | 285.41 |  | 285.41 | 15
70.02.022 | Sinalização horizontal em tinta a base de resina acrílica emulsionada em água | M2 | 46.42 |  | 46.42 | 15
70.03 | Sinalizacao vertical
70.03.001 | Placa para sinalização viária em chapa de aço, totalmente refletiva com película IA/IA - área até 2,0 m² | M2 | 1608.58 | 25.92 | 1634.5 | 15
70.03.003 | Placa para sinalização viária em chapa de aço, totalmente refletiva com película III/III - área até 2,0 m² | M2 | 1676.16 | 25.92 | 1702.08 | 15
70.03.006 | Placa para sinalização viária em chapa de alumínio, totalmente refletiva com película IA/IA - área até 2,0 m² | M2 | 1808.15 | 25.92 | 1834.07 | 15
70.03.008 | Placa para sinalização viária em chapa de alumínio, totalmente refletiva com película III/III - área até 2,0 m² | M2 | 1866.22 | 25.92 | 1892.14 | 15
70.03.009 | Placa para sinalização viária em chapa de alumínio, totalmente refletiva com película III/III - área maior que 2,0 m² | M2 | 2270.61 | 25.92 | 2296.53 | 15
70.03.010 | Placa para sinalização viária em alumínio composto, totalmente refletiva com película IA/IA - área até 2,0 m² | M2 | 1827.5 | 38.88 | 1866.38 | 15
70.03.012 | Placa para sinalização viária em alumínio composto, totalmente refletiva com película III/III - área até 2,0 m² | M2 | 1748.46 | 38.88 | 1787.34 | 15
70.03.013 | Placa para sinalização viária em alumínio composto, totalmente refletiva com película III/III - área maior que 2,0 m² | M2 | 2065.53 | 38.88 | 2104.41 | 15
70.04 | Coluna cônica
70.04.001 | Coluna simples (PP), diâmetro de 2 1/2´ e comprimento de 3,6 m | UN | 1226.03 | 113.53 | 1339.56 | 15
70.04.002 | Coluna simples (P-51), para fixação de placa de orientação | UN | 3544.94 | 113.53 | 3658.47 | 15
70.04.003 | Coluna dupla (P-53) para fixação de placa de orientação | UN | 6009.82 | 194.18 | 6204 | 15
70.04.004 | Coluna (P-57) para fixação de placa de orientação, com braço projetado | UN | 6033.78 | 113.53 | 6147.31 | 15
70.04.005 | Braço (P-55) para fixação em poste de concreto | UN | 2975.13 | 70.68 | 3045.81 | 15
70.04.006 | Coluna dupla (PP), diâmetro de 2 x 2 1/2´ e comprimento de 3,6 m | UN | 2009.23 | 113.53 | 2122.76 | 15
70.04.007 | Coluna semafórica simples 101 mm x 6 m | UN | 2855.7 | 113.53 | 2969.23 | 15
70.05 | Sinalizacao semaforica e complementar
70.05.001 | Botoeira convencional para pedestre | UN | 456.44 | 23.8 | 480.24 | 15
70.05.002 | Botoeira sonora para deficientes visuais | UN | 3195.34 | 52.89 | 3248.23 | 15
70.05.006 | Luminária LED 20W com braço, para travessia de pedestre | UN | 1564.89 | 35.34 | 1600.23 | 15
70.05.011 | Grupo focal para pedestre com lâmpada LED e contador regressivo | UN | 3242.41 | 604.6 | 3847.01 | 15
70.05.020 | Grupo focal veicular com lâmpada LED, com anteparo e suportes de fixação | UN | 8823.23 | 705.08 | 9528.31 | 15
70.06 | Tachas e tachoes
70.06.001 | Segregador (bate-roda) refletivo - resina | UN | 101.44 | 11.46 | 112.9 | 15
70.06.011 | Tacha tipo I bidirecional refletiva | UN | 23.19 | 8.6 | 31.79 | 15
70.06.012 | Tacha tipo I monodirecional refletiva | UN | 19.24 | 8.6 | 27.84 | 15
70.06.013 | Tacha tipo II bidirecional refletiva | UN | 28.35 | 8.6 | 36.95 | 15
70.06.014 | Tacha tipo II monodirecional refletiva | UN | 23.37 | 8.6 | 31.97 | 15
70.06.020 | Tachão tipo I bidirecional refletivo | UN | 65.59 | 9.62 | 75.21 | 15
70.06.021 | Tachão tipo I monodirecional refletivo | UN | 63.39 | 9.62 | 73.01 | 15
70.06.031 | Tacha tipo I bidirecional refletiva - resina | UN | 54.3 | 8.6 | 62.9 | 15
70.06.032 | Tacha tipo I monodirecional refletiva - resina | UN | 30.17 | 8.6 | 38.77 | 15
70.06.033 | Tacha tipo II bidirecional refletiva - resina | UN | 40.15 | 8.6 | 48.75 | 15
70.06.034 | Tacha tipo II monodirecional refletiva - resina | UN | 36.61 | 8.6 | 45.21 | 15
70.06.040 | Tachão tipo I bidirecional refletivo - resina | UN | 56.44 | 9.62 | 66.06 | 15
70.06.041 | Tachão tipo I monodirecional refletivo - resina | UN | 54.48 | 9.62 | 64.1 | 15
70.20 | Dispositivo viário / transporte
70.20.001 | Faixa elevada para travessia de pedestres em massa asfáltica - lombafaixa - conservação de vias sem execução de recapeamento | M2 | 341.98 | 13.78 | 355.76 | 15
70.20.010 | Ondulação transversal em massa asfáltica - lombada tipo "A" - conservação de vias urbanas sem execução de recapeamento | M2 | 249.77 | 12.71 | 262.48 | 15
70.20.011 | Ondulação transversal em massa asfáltica - lombada tipo "B" - conservação de vias urbanas sem execução de recapeamento | M2 | 251.41 | 12.8 | 264.21 | 15
70.20.020 | Transporte de equipamentos com caminhão carroceria em rodovia pavimentada | KM | 9.02 | 2.2 | 11.22 | 15
70.20.021 | Equipe para serviços de conservação de pavimentação de vias | CJDIA | 581.19 | 1360.88 | 1942.07 | 15
97 | SINALIZACAO E COMUNICACAO VISUAL
97.02 | Placas, porticos e obeliscos arquitetônicos
97.02.030 | Placa comemorativa em aço inoxidável escovado | M2 | 8763.92 | 90.62 | 8854.54 | 15
97.02.036 | Placa de identificação em PVC com texto em vinil | M2 | 245.74 | 90.62 | 336.36 | 15
97.02.190 | Placa de identificação em acrílico com texto em vinil | M2 | 1594.1 | 90.62 | 1684.72 | 15
97.02.193 | Placa de sinalização em PVC fotoluminescente (200x200mm), com indicação de equipamentos de alarme, detecção e extinção de incêndio | UN | 13.2 | 6.58 | 19.78 | 15
97.02.194 | Placa de sinalização em PVC fotoluminescente (150x150mm), com indicação de equipamentos de combate à incêndio e alarme | UN | 9.41 | 6.58 | 15.99 | 15
97.02.195 | Placa de sinalização em PVC fotoluminescente (240x120mm), com indicação de rota de evacuação e saída de emergência | UN | 19.09 | 6.58 | 25.67 | 15
97.02.196 | Placa de sinalização em PVC fotoluminescente, com identificação de pavimentos | UN | 11.72 | 6.58 | 18.3 | 15
97.02.197 | Placa de sinalização em PVC, com indicação de alerta | UN | 23.67 | 6.58 | 30.25 | 15
97.02.198 | Placa de sinalização em PVC, com indicação de proibição normativa | UN | 8.5 | 6.58 | 15.08 | 15
97.02.210 | Placa de sinalização em PVC para ambientes | UN | 209.8 | 3.73 | 213.53 | 15
97.03 | Pintura de letras e pictogramas
97.03.010 | Sinalização com pictograma em tinta acrílica | UN | 12.12 | 57.31 | 69.43 | 15
97.05 | Placas, porticos e sinalizacao viaria
97.05.070 | Manta de borracha para sinalização em estacionamento e proteção de coluna e parede, de 1000 x 750 mm e espessura 10 mm | UN | 89.62 | 7.7 | 97.32 | 15
97.05.080 | Cantoneira de borracha para sinalização em estacionamento e proteção de coluna, de 750 x 100 x 100 mm e espessura 10 mm | UN | 32.44 | 1.59 | 34.03 | 15
97.05.130 | Colocação de placa em suporte de madeira / metálico - solo | M2 | 73.48 |  | 73.48 | 15
97.05.140 | Suporte de perfil metálico galvanizado | KG | 30.83 |  | 30.83 | 15
98 | ARQUITETURA DE INTERIORES
98.02 | Mobiliario
98.02.210 | Banco de madeira com encosto e pés em ferro fundido pintado | UN | 826.6 |  | 826.6 | 15

## BDI
PREENCHER SOMENTE AS CÉLULAS AZUIS
COMPOSIÇÃO ANALÍTICA DO BDI CONFORME ACÓRDÃO 2622/2013 TCU PLENÁRIO
| CONTRATO: | PAVIMENTAÇÃO ASFALTICA E DRENAGEM PLUVIAL
| PROPONENTE: | Prefeitura Municipal de Rifaina
| TIPOLOGIA DE OBRA: | Construção de Rodovias e Ferrovias
ITEM | DESCRIÇÃO | VALORES DE REFERÊNCIA - % |  |  | BDI ADOTADO - % |  | auxiliar
|  | MÍNIMO | MÁXIMO | MÉDIA |  |  | 1
1 | Administração Central | 3 | 5.5 | 4 | 3.8 | ACEITÁVEL
2 | Lucro | 6.16 | 8.96 | 7.4 | 6.64 | ACEITÁVEL | 3.8%
3 | Despesas Financeiras | 0.59 | 1.39 | 1.23 | 1.02 | ACEITÁVEL | 6.64%
4 | Seguro e Garantia | 0.8 | 1 | 0.8 | 0.32 | ACEITÁVEL | 1.02%
5 | Risco | 0.97 | 1.27 | 1.27 | 0.5 | ACEITÁVEL | 0.32%
6 | TRIBUTOS |  |  |  | 7.65 |  | 0.5% | Obras simples em condições favoráveis com execução em ritmo adequado
6.1 | ISS (**) (***) | Conforme legislação específica |  |  | 4 |  | 7.65% | Obras mediana em área e ou prazo em condições normais de execução
6.2 | PIS | Conforme legislação específica |  |  | 0.65 |  | 4% | Obras complexas em condições adversas com execução em ritmo acelerado, em áreas restritas
6.3 | COFINS | Conforme legislação específica |  |  | 3
7 | BDI (SEM DESONERAÇÃO) | 20.34 | 25 | 22.12 | 22.0409 | ACEITÁVEL | 3% | Construção de Edifícios | 1
7.1 | TRIBUTOS + INSS | Considerando 4,5% sobre o VI |  |  | 12.15 |  | 12.15%
8 | BDI (COM DESONERAÇÃO) |  |  |  | 28.2923
[7 empty] | 22.04% | Construção de Rodovias e Ferrovias | 2
Declaramos sob pena da Lei que a alternativa adotada pela Prefeitura do Municipio de Rifaina é SEM Desoneração e que esta é a mais vantajosa para a Administração Pública.
Os valores de BDI acima foram calculados com emprego da fórmula prevista no acórdão 2622/2013 - TCU - Plenário: | [7 empty] | Construção de Redes de Abastecimento de Água, Coleta de Esgoto e Construções Correlatas | 3
[8 empty] | Construção e Manutenção de Estações e Redes de Distribuição de Energia Elétrica | 4
[8 empty] | Obras Portuárias, Marítimas e Fluviais | 5
[8 empty] | Fornecimento de Materiais e Equipamentos | 6
Onde:
AC = taxa de rateio da Administração Central;
S = taxa de seguros;
R = taxa de risco e imprevistos;
G = garantias exigidas em edital;
DF = taxa das despesas financeiras;
L = taxa de lucro bruto;
I = taxa de tributos (PIS, CONFINS e ISS);
|  | ________________________ |  | _____________________
| Rifaina-SP, 18/02/2025 | Nome: |  | Wilson Alves da Silva Júnior
|  | Engenheiro Civil - CREA: |  | Prefeito Municipal
ART. Nº
Note on D5: SELECIONE O TIPO DE EMPREENDIMENTO