## CARLOS FERREIRA DA SILVA
Memória de cálculo -CONSTRUÇÃO DORMITÓRIO E BANHEIRO
Proprietária:. Carlos Ferreira da Silva |  |  |  |  | Data base:.11/2020
Localização:. Rua João Borges de Freitas- n°337- Bairro:. Conj. Habitacional Nair Baraldi -Rifaina, SP. |  |  |  |  | BDI | 25%
Limpeza com retirada de entulho
|  | unid. | quantidade
A | Largura 2 caçambas | m³ | 12
| Volume | m² | 12
Retirada do telhado existente(para altiamento da alvenaria)
|  | unid. | quantidade
A | Área = ( (1,85+2,49)/2)*2,25+(3,92+2,46)/2*5,99))1,15 | m² | 27.577
B | Área =(6,76*6,00))1,15 | m² | 52.728
Retirada de forro de PVC
A | Área = (15,80+3,70) | m² | 19.5
Alvenaria blocos cerâmico ( altiamento das paredes dormitório)
|  | unid. | quantidade
A | Área=(5,77*1,00)+(0,40*8,13)+fechamento do telhado=1,91+1,19 | m² | 12.122
Cobertura Nova incl.30%
|  | unid. | quantidade
A | Area = Projeção do telhado*1,30) = ( (1,85+2,49)/2)*2,25+(3,92+2,46)/2*5,99+(6,76*6,00))1,15 | m² | 83.902
B | Calha=( 5,60*2) | m | 11.2
C | Rufos=((5,60*2)+8,90)) | m | 14.5
Calhas e Rufos
|  | unid. | quantidade
A | Area =(22,01+2,54+15,86+8,16+5,28) | m² | 53.86
Forro de PVC
|  | unid. | quantidade
A | Area =(22,01+2,54+15,86+8,16+5,28)+ | m² | 53.86
Cinta de amarração em bloco canaleta 1,00 ,1,10mts e repaldo.
|  | unid. | quantidade
A | Comprimento = 3,83+(5,80*2)+2,39+5 | m | 23.42
B | Numero de vezes | unid. | 1
| Metragem | ml | 23.42
Esquadrias (janela)
|  | unid. | quantidade
A | Janela =1,50x1,50 m | un | 2.62
Vidros
|  | unid. | quantidade
A | Vidro fantasia 3mm= (1*0,82)+(0,60*0,50)+(1,5*1) | un | 2.62
Porta de Madeira
Revestimento Internos
|  | unid. | quantidade
A | Área Total =(5,77*1,00)+(0,40*5,60)+fechamento do telhado=1,91+1,19 | m² | 11.11
Revestimento Externos
|  | unid. | quantidade
A | Área Total (5,77*1,00)+(0,40*5,60)+fechamento do telhado=1,91+1,19+(6,18+2,32)*3,80 | m² | 43.41 | 54.52
Pintura paredes internas
|  | unid. | quantidade
A | Área Total =(5,50*3,60)+(2,29X2,70)+(5,33*2,70)+(3,70*2,70)+(22,01x2,6)+(8,15*2,60) | m² | 128.78
Pintura paredes externas
A | Área Total =(5,77*1,00)+(0,40*5,60)+fechamento do telhado=1,91+1,19+(6,18+2,32)*3,80 | unid. | quantidade
|  | m² | 43.41

## ELIANA LUCIO
Memoria de calculo - CONSTRUÇÃO DORMITÓRIO
Proprietária:. Eliane Maria Lucio |  |  |  |  | Data base:.11/2020
Localização:. Avenida Eliana Carmem Pinho Masson- n°75- Bairro:. Conj. Habitacional Olavo Pereira - Rifaina, SP. |  |  |  |  | BDI | 25%
Demolições |  | unid. | quantidade
A | Demolição cobertura beiral | m² | 2.83
B | Abertura de vão para assentamento de porta | m³ | 0.5
Limpeza com retirada de entulho |  | unid. | quantidade
A | 1 caçamba | m³ | 6
Locação da obra |  | unid. | quantidade
A | Área Ampliação | m² | 9.27
Escavação Baldrame |  | unid. | quantidade
A | Comprimento = 3,54+2,48 |  | 6.02
B | Largura | m | 0.4
C | Altura | m | 0.25
| Volume | m³ | 0.602
Reaterro Baldrames |  | unid. | quantidade
A | Largura | m | 0.1
B | Altura | m | 0.25
C | Comprimento | m | 6.02
D | N. de vez | um | 2
| Volume | m³ | 0.301
Forma Baldrames |  | unid. | quantidade
A | Comprimento | m | 6.2
B | Altura | m | 0.2
C | Numero de vezes |  | 2
| Area | m² | 2.48
Forma Pilares de 3mts |  | unid. | quantidade
A | Comprimento | m | 0.3
B | Altura | m | 3
C | Numero de vezes |  | 6
| Area | m² | 5.4
Aço Baldrame |  | unid. | quantidade
A | Aço CA-60 - 5,00mm = (D16/0,15)*0,88*0,15 | Kg | 5.2976
B | Aço CA-50 - 10,00mm = D16*4*0,56 | Kg | 13.4848
| Total | Kg | 18.7824
Aço estrutura
A | Aço CA-60 - 5,00mm = (9/0,15)*0,44*0,15 | Kg | 3.96
B | Aço CA-50 - 10,00mm = 9*4*0,56 | Kg | 20.16
| Total | Kg | 24.12
Apiloamento Baldrames |  | unid. | quantidade
A | Largura | m | 0.4
B | Comprimento | m | 6.02
| Area | m² | 2.408
Concreto magro |  | unid. | quantidade
A | Largura | m | 0.4
B | Comprimento | m | 6.02
C | Espessura | m | 0.05
| Volume | m³ | 0.1204
Concreto Baldrames |  | unid. | quantidade
A | Largura | m | 0.2
B | Altura | m | 0.2
C | Comprimento | m | 6.02
| Volume | m³ | 0.2408
Concreto Pilare P1 - (6x16) cm |  | unid. | quantidade
A | Largura | m | 0.06
B | Comprimento | m | 0.16
C | Altura | m | 3
D | Quantidade de pilares | un | 3
| Volume |  | 0.0864 | 0.3272
Concreto vergas- contravergas e viga respaldo |  | unid. | quantidade
A | Largura | m | 0.09
B | Comprimento =(3,54+2,48+1+1,90+1) | m | 9.92
C | Altura | m | 0.2
| Volume |  | 0.17856
Brocas |  | unid. | quantidade
A | Comprimento E1 3,00 mts =3 | m | 9
B | Comprimento E2 1,50mts =2 | m | 3
| Total | ml | 12
Laje de forro |  | unid. | quantidade
A | Área Total = (3,68+2,76) | m² | 10.1568
Embasamento |  | unid. | quantidade
A | Largura | m | 0.2
B | Altura | m | 0.2
C | Comprimento | m | 6.02
| Área | m³ | 0.2408
Alvenaria blocos cerâmico |  | unid. | quantidade
A | Comprimento =3,54+2,48+fechamento do vão da porta | m | 8.02
B | Altura | m | 2.8
C | Fechamento do telhado =(2,10)m² | m² | 2.1
| Área | m² | 24.556
Cobertura incl.30% |  | unid. | quantidade
A | Area = Projeção do telhado*1,30) = 11,89*1,3 | m² | 15.457
C | Rufos | m | 3.55
Forma Pilares de 3mts
|  | unid. | quantidade
A | Largura | m | 0.2
B | Altura | m | 3
C | n. de vezes | un | 2
D | Quantidade de pilares | un | 16
| Área | m² | 19.2
Forma Viga respaldo
|  | unid. | quantidade
A | Largura | m | 0.2
B | n. de vezes | un | 2
C | Quantidade de pilares | un | 30.28
| Área | m² | 12.112
Forma Pilares de 3mts
|  | unid. | quantidade
A | Largura | m | 0.2
B | Altura | m | 3
C | n. de vezes | un | 2
D | Quantidade de pilares | un | 16
| Área | m² | 19.2
Forma Viga respaldo
|  | unid. | quantidade
A | Largura | m | 0.2
B | n. de vezes | un | 2
C | Quantidade de pilares | un | 30.28
| Área | m² | 12.112
Contra-piso |  | unid. | quantidade
A | Área = (3,40*2,48) | m² | 8.432
B | Espessura | m | 0.05
| Área | m³ | 0.4216
Piso cimentado desempenado |  | unid. | quantidade
A | Área =(3,94+3,02) | m² | 11.8988
B | Largura | m | 0.6
| Área | m³ | 7.1393
Piso CERÂMICO |  | unid. | quantidade
A | Área = (3,40*2,48) | m² | 8.432
Rodapé CERÂMICO |  | unid. | quantidade
A | Perímetro =(3,40+2,48)*2 | m | 11.8
B | Descontos =- Portas(0,80)m | m | -0.8
| Total | ml | 11
Revestimento Internos |  | unid. | quantidade
A | Área Total = (3,40+2,48)*2,8+fechamento vão da porta =2,00 | m² | 18.52
Revestimento Externos |  | unid. | quantidade
A | Área Total =(3,54+2,64)*2,8 + Fechamento do telhado = (1,05) | m² | 19.298
Revestimento de Teto |  | unid. | quantidade
A | Área Total = (3,40*2,48) | m² | 8.432
Esquadrias metálica |  | unid. | quantidade
A | Janela tipo veneziana de correr (1,50x1,10)m | un | 1
Porta de Madeira |  | unid. | quantidade
A | Porta 0,80X2,10m | un | 1
Vidros |  | unid. | quantidade
A | Vidro fantasia 3mm | m² | 0.8
Impermeabilização Baldrame |  | unid. | quantidade
A | Laterais + superior | m | 0.6
B | Comprimento = 3,54+2,48 | m | 6.02
| Área | m² | 3.612
Impermeabilização Paredes externas |  | unid. | quantidade
A | Comprimento=(3,54+2,62) | m | 6.16
B | Altura | m | 0.6
| Área | m² | 3.696
Pintura paredes internas |  | unid. | quantidade
A | Área Total = (3,40*2)+(2,48*2)*2,8 +fechamento vão da porta lado interno residência | m² | 18.52
Pintura de Teto |  | unid. | quantidade
A | Área Total = (3,40*2,48) | m² | 8.432
Pintura paredes externas |  | unid. | quantidade
A | Área Total = = (3,54)+(2,64)*2,8 +fechamento vão telhado | m² | 19.298