## EURIPA MARIA GOMES
Memoria de cálculo - CONSTRUÇÃO DORMITÓRIO E BANHEIRO
Proprietária:. Euripa Maria Gomes
Localização:. Rua Antonio Redondo- n°125- Bairro:. Conj. Habitacional Ayrton Senna - Município de Rifaina, SP.
Limpeza com retirada de entulho |  | unid. | quantidade
A | 1 caçambas | m³ | 6
Locação da obra |  | unid. | quantidade
A | Área Ampliação=(4,03*3,77)+(1,54*3,26) | m² | 20.2135
Escavação Baldrame |  | unid. | quantidade
A | Comprimento = (5,56*2)+(3,76*2)+3,26 |  | 21.9
B | Largura | m | 0.4
C | Altura | m | 0.25
| Volume | m³ | 2.19
Apiloamento Baldrames |  | m | 0.4
B | Comprimento | m | 21.9
| Apiloamento | m² | 8.76
Reaterro Baldrames |  | unid. | quantidade
A | Largura | m | 0.1
B | Altura | m | 0.2
C | Comprimento | m | 21.9
D | N. de vez | um | 2
| Volume | m³ | 0.876
Forma baldrame |  | unid. | quantidade
A | Comprimento | m | 21.9
B | Altura | m | 0.2
C | Quantidade | un | 2
| Total | m² | 8.76
Forma Pilares de 3mts |  | unid. | quantidade
A | Largura | m | 0.3
B | Altura | m | 3
C | Numero de vezes |  | 8
| Metragem | m² | 7.2
Aço Baldrame |  | unid. | quantidade
A | Aço CA-60 - 5,00mm =(21,9/0,15)*0,88*0,15 | Kg | 19.272
B | Aço CA-50 - 10,00mm =21,90*4*0,56 | Kg | 49.056
Aço pilares |  | unid. | quantidade
A | Aço CA-60 - 5,00mm =((24/0,15)*0,49*0,15) | m | 11.76
B | Aço CA-50 - 10,00mm =24*4*0,56 | unid. | 53.76
Concreto Baldrames |  | unid. | quantidade
A | Largura | m | 0.2
B | Altura | m | 0.2
C | Comprimento | m | 21.9
| Volume | m³ | 0.876 | 1.1064
Concreto Pilare P1 - (6x16) cm |  | unid. | quantidade
A | Largura | m | 0.06
B | Comprimento | m | 0.16
C | Altura | m | 3
D | Quantidade de pilares | un | 8
| Volume | m³ | 0.2304
Vergas contravergas e respaldo |  | unid. | quantidade
A | Comprimento = (5,56*2)+(3,5*2)+3,26 +1+1+1,5 | m | 25.4
B | Largura | m | 0.09
C | Altura | m | 0.2
| Volume | ml | 0.4572
Concreto magro |  | unid. | quantidade
A | Largura | m | 0.4
B | Comprimento | m | 21.9
C | Espessura | m | 0.05
| Volume | m³ | 0.438
Brocas |  | unid. | quantidade
A | Comprimento E1 3,00 mts =8 | m | 24
B | Comprimento E2 1,50mts =3 | m | 4.5
| Total | ml | 28.5
Embasamento |  | unid. | quantidade
A | Largura | m | 0.2
B | Altura | m | 0.2
C | Comprimento | m | 21.9
| Área | m³ | 0.876
Impermeabilização Baldrame |  | unid. | quantidade
A | Laterais + Superior | m | 0.6
B | Comprimento = 21,90m | m | 21.9
| Área | m² | 13.14
Impermeabilização paredes externas |  | unid. | quantidade
A | Altura(3 primeiras fiadas | m | 0.6
B | Comprimento = 21,90m | m | 21.9
| Área | m² | 13.14
Alvenaria blocos cerâmico |  | unid. | quantidade
A | Comprimento = (5,56*2)+(3,50*2)+3,26 | m | 21.9
B | Altura | m | 2.8
C | Fechamento do telhado =(5,56*1,12)+8,18m² | m² | 19.3
| Área | m² | 80.62
Cobertura incl.30% |  | unid. | quantidade
A | Area = Projeção do telhado*1,30) = 24,24+30% | m² | 31.512
B | Rufos=5,96+3,66 | m | 9.62
Laje de forro |  | unid. | quantidade
A | Area =1,54*3,26 | m² | 5.0204
Forro de PVC
|  | unid. | quantidade
A | Area =3,77*3,50 | m² | 13.195
Forma Pilares de 3mts
|  | unid. | quantidade
A | Comprimento | m | 0.3
B | Altura | m | 3
C | Numero de vezes |  | 16
| Metragem | m² | 4.8
Forma Pilares de 3mts
|  | unid. | quantidade
A | Largura | m | 0.2
B | Altura | m | 3
C | n. de vezes | un | 2
D | Quantidade de pilares | un | 16
| Área | m² | 19.2
Forma Viga respaldo
|  | unid. | quantidade
A | Largura | m | 0.2
B | n. de vezes | un | 2
C | Quantidade de pilares | un | 30.28
| Área | m² | 12.112
Forma Pilares de 3mts
|  | unid. | quantidade
A | Largura | m | 0.2
Forro de PVC |  | unid. | quantidade
A | Area =3,77*3,5 | m² | 13.195
Contra-piso |  | unid. | quantidade
A | Área =(3,77*3,50)+(3,00*1,40) | m² | 17.395
B | Espessura | m | 0.05
| Volume |  | 0.86975
Piso CERÂMICO |  | unid. | quantidade
A | Área =(3,77*3,5)+(3*1,4)+10% | m² | 19.1345
Rodapé CERÂMICO |  | unid. | quantidade
A | Perímetro =(3,77+3,50)*2 | m | 14.54
B | Descontos =- Portas(0,80+0,70) | m | -1.5
| Total | ml | 13.04
Piso cimentado desempenado |  | unid. | quantidade
A | Área =(3,78+8,39)*0,5 | m² | 6.085
Esquadrias metálica |  | unid. | quantidade
A | Janela tipo veneziana de correr (1,50x1,00)m | un | 1
Vidros |  | unid. | quantidade
A | Vidro fantasia 3mm | un | 0.8
Porta de Madeira |  | unid. | quantidade
A | Porta 0,80X2,10m | unid. | 1
B | Porta 0,70X2,10m | unid. | 1
Revestimento Internos |  | unid. | quantidade
A | Área Total =( (3,77+3,50)*2)*2,80+(1,40+3)*2)*2,80 + LAJE | m² | 70.35
Azulejos |  | unid. | quantidade
A | Perímetro =(1,4+3)*2 | m² | 8.8
B | Altura | m | 1.6
C | Área | m² | 14.08
Revestimento Externos |  | unid. | quantidade
A | Área=(5,56+5,56+3,76+0,5)*2,8 + Fechamento do telhado =1,85m²+(5,56*1,2) | m² | 51.534
Pintura paredes internas |  | unid. | quantidade
A | Área =( (3,77+3,50)*2))*2,8+ laje 5,02+banho(1,4+3)*2)*1,3 | m² | 56.27
Pintura paredes externas |  | unid. | quantidade
A | Área=(5,56+5,56+3,76+1,53)*2,8 + Fechamento do telhado =1,85m²+(5,56*1,2)+despejo | m² | 60.966