## CARLOS FERREIRA DA SILVA
Memória de cálculo -CONSTRUÇÃO DORMITÓRIO E BANHEIRO
Proprietária:. Carlos Ferreira da Silva |  |  |  |  | Data base:.11/2020
Localização:. Rua João Borges de Freitas- n°337- Bairro:. Conj. Habitacional Nair Baraldi -Rifaina, SP. |  |  |  |  | BDI | 25%
Limpeza com retirada de entulho
|  | unid. | quantidade
A | Largura 2 caçambas | m³ | 12
| Volume | m² | 12
Retirada do telhado existente(para altiamento da alvenaria)
|  | unid. | quantidade
A | Área = ( (1,85+2,49)/2)*2,25+(3,92+2,46)/2*5,99))1,15 | m² | 27.577
B | Área =(6,76*6,00))1,15 | m² | 52.728
Retirada de forro de PVC
A | Área = (15,80+3,70) | m² | 19.5
Alvenaria blocos cerâmico ( altiamento das paredes dormitório)
|  | unid. | quantidade
A | Área=(5,77*1,00)+(0,40*8,13)+fechamento do telhado=1,91+1,19 | m² | 12.122
Cobertura Nova incl.30%
|  | unid. | quantidade
A | Area = Projeção do telhado*1,30) = ( (1,85+2,49)/2)*2,25+(3,92+2,46)/2*5,99+(6,76*6,00))1,15 | m² | 83.902
B | Calha=( 5,60*2) | m | 11.2
C | Rufos=((5,60*2)+8,90)) | m | 14.5
Calhas e Rufos
|  | unid. | quantidade
A | Area =(22,01+2,54+15,86+8,16+5,28) | m² | 53.86
Forro de PVC
|  | unid. | quantidade
A | Area =(22,01+2,54+15,86+8,16+5,28)+ | m² | 53.86
Cinta de amarração em bloco canaleta 1,00 ,1,10mts e repaldo.
|  | unid. | quantidade
A | Comprimento = 3,83+(5,80*2)+2,39+5 | m | 23.42
B | Numero de vezes | unid. | 1
| Metragem | ml | 23.42
Esquadrias (janela)
|  | unid. | quantidade
A | Janela =1,50x1,50 m | un | 2.62
Vidros
|  | unid. | quantidade
A | Vidro fantasia 3mm= (1*0,82)+(0,60*0,50)+(1,5*1) | un | 2.62
Porta de Madeira
Revestimento Internos
|  | unid. | quantidade
A | Área Total =(5,77*1,00)+(0,40*5,60)+fechamento do telhado=1,91+1,19 | m² | 11.11
Revestimento Externos
|  | unid. | quantidade
A | Área Total (5,77*1,00)+(0,40*5,60)+fechamento do telhado=1,91+1,19+(6,18+2,32)*3,80 | m² | 43.41 | 54.52
Pintura paredes internas
|  | unid. | quantidade
A | Área Total =(5,50*3,60)+(2,29X2,70)+(5,33*2,70)+(3,70*2,70)+(22,01x2,6)+(8,15*2,60) | m² | 128.78
Pintura paredes externas
A | Área Total =(5,77*1,00)+(0,40*5,60)+fechamento do telhado=1,91+1,19+(6,18+2,32)*3,80 | unid. | quantidade
|  | m² | 43.41

## LINDOMAR BARBOSA DE SOUZA
Memoria de cálculo - CONSTRUÇÃO DORMITÓRIO
Proprietária:. Lindomar Barbosa de Souza
Localização:. Alexandrina Sampaio- n°40- Bairro:. Conj. Habitacional Mario Beni - Rifaina, SP.
Demolições |  | unid. | quantidade
A | Demolição cobertura = 5,58m² | m² | 5.58
B | Demolição de alvenaria =5,78*2,5m | m² | 14.45
C | Abertura de vão para assentamento de porta | m² | 2.5
Limpeza com retirada de entulho |  | unid. | quantidade
B | 1 caçambas | m³ | 6
| Volume | m³ | 6
Escavação Baldrame |  | unid. | quantidade
A | Comprimento =3,47+2,47+2,75 |  | 8.69
B | Largura | m | 0.4
C | Altura | m | 0.25
| Volume | m³ | 0.869
Locação da obra |  | unid. | quantidade
A | Área Ampliação =3,47*3,01 | m² | 10.4447
Brocas |  | unid. | quantidade
A | Comprimento E1 3,00 mts =2 | m | 6
B | Comprimento E2 1,50mts =2 | m | 3
| Total | ml | 9
Apiloamento Baldrames |  | unid. | quantidade
A | Largura | m | 0.4
B | Comprimento | m | 8.69
| Apiloamento | m² | 3.476
Reaterro Baldrames |  | unid. | quantidade
A | Largura | m | 0.1
B | Altura | m | 0.25
C | Comprimento | m | 8.69
D | N. de vez | um | 2
| Volume | m³ | 0.4345
Aço Baldrame |  | unid. | quantidade
A | Aço CA-60 - 5,00mm = (8,69/0,15)*0,88*0,15 | Kg | 7.6472
B | Aço CA-50 - 10,00mm = 8,69*4*0,56 | Kg | 19.4656
| Total | Kg | 27.1128
Aço Pilares |  | unid. | quantidade
A | Aço CA-60 - 5,00mm = (12/0,15)*0,49*0,15 | Kg | 5.88
B | Aço CA-50 - 10,00mm =(12)*3,00*0,56 | Kg | 26.88
| Total | Kg | 32.76
Vergas contravergas e repaldo. |  | unid. | quantidade
A | Comprimento =(3,47+2,47+2,75+1,90+1)*0,2*0,06 | m | 0.13908
| Volume | ml | 0.13908
Forma baldrame |  | unid. | quantidade
A | Comprimento | m | 8.69
B | Altura | m | 0.2
C | Quantidade | un | 2
| Total | m² | 3.476
Forma Pilares de 3mts |  | unid. | quantidade
A | Comprimento | m | 0.2
B | Altura | m | 3
C | Numero de vezes |  | 8
| Area | m² | 4.8
Concreto magro |  | unid. | quantidade
| Largura | m | 0.4
B | Comprimento | m | 8.69
C | Espessura | m | 0.05
| Volume | m³ | 0.1738
Concreto Baldrames |  | unid. | quantidade
A | Largura | m | 0.2
B | Altura | m | 0.2
C | Comprimento | m | 8.69
| Volume | m³ | 0.3476
Concreto Pilares (0,06x0,16) |  | unid. | quantidade
A | Largura | m | 0.06
B | Altura | m | 0.16
C | Comprimento | m | 3
D | Quantidade | um | 4
| Volume | m³ | 0.1152
Embasamento |  | unid. | quantidade
A | Largura | m | 0.2
B | Altura | m | 0.2
C | Comprimento | m | 8.69
| Volume | m³ | 0.3476
Impermeabilização Baldrame |  | unid. | quantidade
A | Laterais + superior =0,20*3 | m | 0.6
B | Comprimento =3,74+2,74+2,75 | m | 8.69
| Área | m² | 5.214
Impermeabilização paredes externas |  | unid. | quantidade
A | Altura=3 primeiras fiadas | m | 0.6
B | Comprimento = | m | 8.69
| Área | m² | 5.214
Alvenaria blocos cerâmico |  | unid. | quantidade
A | Comprimento =2,34+3,34+2,75+fechamento de vãos 4,00m² | m | 12.43
B | Altura | m | 2.8
D | Fechamento do telhado = (2,47*1,1)+(1,65*2) | m² | 6.017
| Área | m² | 40.821
Cobertura incl.30% |  | unid. | quantidade
A | Area = Projeção do telhado*1,30) = 13,85+30% | m² | 18.005
B | Calhas | m
C | Rufos | m
Forro de PVC |  | unid. | quantidade
A | Area =3,34*2,75 | m² | 9.185
Contra-piso
|  | unid. | quantidade
A | Área = (2,75*3,34) | m² | 9.185
B | Espessura | m | 0.05
| Área | m³ | 0.45925
Piso CERÂMICO |  | unid. | quantidade
A | Área = (2,75*3,34) | m² | 9.185
Rodapé CERÂMICO |  | unid. | quantidade
A | Perímetro =(2,75+3,34)*2 | m | 12.18
B | Descontos =- Portas(0,80)m | m | -0.8
| Total | ml | 11.38
Esquadrias metálica |  | unid. | quantidade
A | Janela tipo veneziana de correr (1,50x1,00)m | un | 2
Vidros |  | unid. | quantidade
A | Vidro fantasia 3mm | un | 1.6
Porta de Madeira |  | unid. | quantidade
A | Porta 0,80X2,10m | un | 1
Revestimento Internos |  | unid. | quantidade
A | Área Total = (3,34*2)+2,75)*2,6+fechamento de vãos 4 | m² | 28.518
Revestimento Externos |  | unid. | quantidade
A | Área =(2,47+3,07+6,75+1,50)*2,8 + Fechamento do telhado = (2,47*1,1)+(1,65) | m² | 43
Pintura paredes internas |  | unid. | quantidade
A | Área= (3,34*2)+(2,75*2)*2,6 +fechamento de vão | m² | 35.668
Pintura paredes externas |  | unid. | quantidade
A | Área=(2,47+3,07+6,75+1,50)*2,8 + Fechamento do telhado = (2,47*1,1)+(1,65) | m² | 43