## Maria Helena
Memória de calculo - CONSTRUÇÃO DORMITÓRIO
Proprietária:. Maria Helena Neves dos Santos
Localização:. Ana de Moraes Tostes- n°85- Bairro:. Conj. Habitacional Ayrton Senna -Rifaina, SP.
Demolições |  | unid. | quantidade
A | Abertura de vão para assentamento de porta | m³ | 0.5
Locação da obra |  | unid. | quantidade
A | Área Ampliação | m² | 10.43
Limpeza com retirada de entulho |  | unid. | quantidade
A | 1 caçambas | m³ | 6
Escavação Baldrame |  | unid. | quantidade
A | Comprimento = (3,13*2)+ 3,07 |  | 9.59
B | Largura | m | 0.4
C | Altura | m | 0.25
| Volume | m³ | 0.959
Reaterro Baldrames |  | unid. | quantidade
A | Largura | m | 0.1
B | Altura | m | 0.2
C | Comprimento | m | 9.59
D | N. de vez | unid. | 2
| Volume |  | 0.3836
Forma baldrame |  | unid. | quantidade
A | Comprimento | m | 9.59
B | Altura | m | 0.2
C | Quantidade | un | 2
| Area | m² | 3.836
Forma Pilares |  | unid. | quantidade
A | Comprimento | m | 0.3
B | Altura | m | 3
C | Numero de vezes |  | 8
| Area | m² | 7.2
Aço Baldrame |  | unid. | quantidade
A | Aço CA-60 - 5,00mm = (D10/0,15)*0,88*0,25 | Kg | 8.4392
B | Aço CA-50 - 10,00mm = D10*4*0,56 | Kg | 21.4816
| Peso | Kg | 29.9208
Aço Pilares |  | unid. | quantidade
A | Aço CA-60 - 5,00mm = (12/0,15)*0,88*0,15 | Kg | 10.56
B | Aço CA-50 - 10,00mm = 12*4*0,56 | Kg | 26.88
| Peso | Kg | 37.44
Brocas |  | unid. | quantidade
A | Comprimento E1 3,00 mts =3 | m | 9
B | Comprimento E2 1,50mts =3 | m | 4.5
| Total | m | 13.5
Concreto magro |  | unid. | quantidade
A | Largura | m | 0.4
B | Comprimento | m | 9.59
C | Espessura | m | 0.05
| Volume | m³ | 0.1918
Concreto Baldrames |  | unid. | quantidade
A | Largura | m | 0.2
B | Altura | m | 0.2
C | Comprimento | m | 9.59
| Volume | m³ | 0.3836
Concreto Pilare P1 - (6x16) cm |  | unid. | quantidade
A | Largura | m | 0.06
B | Comprimento | m | 0.16
C | Altura | m | 3
D | Quantidade de pilares | un | 4
| Volume | m³ | 0.1152
Vergas, contravergas e pilaretes de concreto armado |  | unid. | quantidade
A | Comprimento =(((3,13*2)+ 3,33 +1,90+1) | m³ | 12.49
B | Altura | m | 0.2
C | Largura | m | 0.09
| Volume | m³ | 0.22482
Embasamento |  | unid. | quantidade
A | Largura | m | 0.2
B | Altura | m | 0.2
C | Comprimento | m | 9.59
| Área | m³ | 0.3836
Apiloamento Baldrames |  | unid. | quantidade
A | Largura | m | 0.4
B | Comprimento | m | 9.59
| Área | m² | 3.836
Alvenaria blocos cerâmico |  | unid. | quantidade
A | Comprimento = (3,0*2)+ 3,33 | m | 9.33
B | Altura | m | 2.8
C | Fechamento do telhado =(2,10)m² | m² | 6.017
| Área | m² | 32.141
Cobertura incl.30% |  | unid. | quantidade
A | Area = Projeção do telhado) = (3,73*3,53)+30% | m² | 17.117
B | Calhas =3,63+3,76 | m | 7.36
C | Cumeeira = 3,13+0,5 | m | 3.63
Forro de PVC |  | unid. | quantidade
A | Area =3,07*3,00 | m² | 9.21
Piso CERÂMICO |  | unid. | quantidade
A | Área = (3,07*3,00)+10% | m² | 10.131
Rodapé CERÂMICO |  | unid. | quantidade
A | Perímetro =(3,07*2)+(3*2) | m | 12.14
B | Descontos =Portas(0,80)m | m | -0.8
| Total | ml | 11.34
Piso cimentado desempenado |  | unid. | quantidade
A | Perímetro =(3,63+3,33) | m² | 6.96
B | Largura | m | 0.5
| Area |  | 3.48
Contra-piso |  | unid. | quantidade
A | Área = (3,07*3,00) | m² | 9.21
B | Espessura | m | 0.05
| Volume | m³ | 0.4605
Forma Pilares de 3mts
|  | unid. | quantidade
A | Largura | m | 0.2
B | Altura | m | 3
C | n. de vezes | un | 2
D | Quantidade de pilares | un | 16
| Área | m² | 19.2
Forma Viga respaldo
|  | unid. | quantidade
A | Largura | m | 0.2
B | n. de vezes | un | 2
C | Quantidade de pilares | un | 30.28
| Área | m² | 12.112
Forma Pilares de 3mts
|  | unid. | quantidade
A | Largura | m | 0.2
B | Altura | m | 3
C | n. de vezes | un | 2
D | Quantidade de pilares | un | 16
| Área | m² | 19.2
Forma Viga respaldo
|  | unid. | quantidade
A | Largura | m | 0.2
B | n. de vezes | un | 2
C | Quantidade de pilares | un | 30.28
| Área | m² | 12.112
Esquadrias metálica |  | unid. | quantidade
A | Janela tipo veneziana de correr (1,50x1,00)m | un | 1
Vidros |  | unid. | quantidade
A | Vidro fantasia 3mm | un | 0.8
Porta de Madeira |  | unid. | quantidade
A | Porta 0,80X2,10m | un | 1
Impermeabilização - Baldrame |  | unid. | quantidade
A | Laterais + Superior | m | 0.6
B | Comprimento = 9,59m | m | 9.59
| Área | m² | 5.754
Impermeabilização - Paredes externas |  | unid. | quantidade
A | Perímetro=(3,13+3,33+3,13) | m | 9.59
B | altura | m | 0.6
| Área | m² | 5.754
Revestimento Internos |  | unid. | quantidade
A | Área Total =( (3,07+3,0)*2))*2,8+fechamento vão da porta =2,00m² | m² | 35.992
Revestimento Externos |  | unid. | quantidade
A | Área Total =(3,13+6,26)*2,8 + Fechamento do telhado =2,00m² | m² | 28.852
Pintura paredes internas |  | unid. | quantidade
A | Área Total = (3,07*2)+(3,00*2)*2,8 +fechamento vão da porta lado interno residência=2m131 | m² | 35.992
Pintura paredes externas |  | unid. | quantidade
A | Área Total = = =(3,33+2,63)*2,8 + Fechamento do telhado =2,00m² | m² | 28.852