## CARLOS FERREIRA DA SILVA
Memória de cálculo -CONSTRUÇÃO DORMITÓRIO E BANHEIRO
Proprietária:. Carlos Ferreira da Silva |  |  |  |  | Data base:.11/2020
Localização:. Rua João Borges de Freitas- n°337- Bairro:. Conj. Habitacional Nair Baraldi -Rifaina, SP. |  |  |  |  | BDI | 25%
Limpeza com retirada de entulho
|  | unid. | quantidade
A | Largura 2 caçambas | m³ | 12
| Volume | m² | 12
Retirada do telhado existente(para altiamento da alvenaria)
|  | unid. | quantidade
A | Área = ( (1,85+2,49)/2)*2,25+(3,92+2,46)/2*5,99))1,15 | m² | 27.577
B | Área =(6,76*6,00))1,15 | m² | 52.728
Retirada de forro de PVC
A | Área = (15,80+3,70) | m² | 19.5
Alvenaria blocos cerâmico ( altiamento das paredes dormitório)
|  | unid. | quantidade
A | Área=(5,77*1,00)+(0,40*8,13)+fechamento do telhado=1,91+1,19 | m² | 12.122
Cobertura Nova incl.30%
|  | unid. | quantidade
A | Area = Projeção do telhado*1,30) = ( (1,85+2,49)/2)*2,25+(3,92+2,46)/2*5,99+(6,76*6,00))1,15 | m² | 83.902
B | Calha=( 5,60*2) | m | 11.2
C | Rufos=((5,60*2)+8,90)) | m | 14.5
Calhas e Rufos
|  | unid. | quantidade
A | Area =(22,01+2,54+15,86+8,16+5,28) | m² | 53.86
Forro de PVC
|  | unid. | quantidade
A | Area =(22,01+2,54+15,86+8,16+5,28)+ | m² | 53.86
Cinta de amarração em bloco canaleta 1,00 ,1,10mts e repaldo.
|  | unid. | quantidade
A | Comprimento = 3,83+(5,80*2)+2,39+5 | m | 23.42
B | Numero de vezes | unid. | 1
| Metragem | ml | 23.42
Esquadrias (janela)
|  | unid. | quantidade
A | Janela =1,50x1,50 m | un | 2.62
Vidros
|  | unid. | quantidade
A | Vidro fantasia 3mm= (1*0,82)+(0,60*0,50)+(1,5*1) | un | 2.62
Porta de Madeira
Revestimento Internos
|  | unid. | quantidade
A | Área Total =(5,77*1,00)+(0,40*5,60)+fechamento do telhado=1,91+1,19 | m² | 11.11
Revestimento Externos
|  | unid. | quantidade
A | Área Total (5,77*1,00)+(0,40*5,60)+fechamento do telhado=1,91+1,19+(6,18+2,32)*3,80 | m² | 43.41 | 54.52
Pintura paredes internas
|  | unid. | quantidade
A | Área Total =(5,50*3,60)+(2,29X2,70)+(5,33*2,70)+(3,70*2,70)+(22,01x2,6)+(8,15*2,60) | m² | 128.78
Pintura paredes externas
A | Área Total =(5,77*1,00)+(0,40*5,60)+fechamento do telhado=1,91+1,19+(6,18+2,32)*3,80 | unid. | quantidade
|  | m² | 43.41

## EDSON INÁCIO
Memória de calculo - CONSTRUÇÃO DORMITÓRIO
Proprietária:. Edson Inácio dos Santos |  |  |  |  | Data base:.11/2020
Localização:. Ana de Moraes Tostes- n°85- Bairro:. Conj. Habitacional Ayrton Senna - Rifaina, SP. |  |  |  |  | BDI | 25%
Demolições
|  | unid. | quantidade
A | Abertura de vão para assentamento de porta | m² | 4
Limpeza com retirada de entulho
|  | unid. | quantidade
B | Largura 1 caçambas | m³ | 12
| Volume | m² | 12
Escavação Baldrame
|  | unid. | quantidade
A | Comprimento = (3,13*2)+ 3,07 |  | 9.59
B | Largura | m | 0.4
C | Altura | m | 0.25
| Volume | m³ | 0.959
Locação da obra
|  | unid. | quantidade
A | Área Ampliação | m² | 9.27
Brocas
|  | unid. | quantidade
A | Comprimento E1 3,00 mts =3 | m | 9
B | Comprimento E2 1,50mts =3 | m | 4.5
| Total | ml | 13.5
Apiloamento Baldrames
|  | unid. | quantidade
A | Largura | m | 0.4
B | Comprimento | m | 9.59
| Apiloamento | m² | 3.836
Reaterro Baldrames
|  | unid. | quantidade
A | Largura | m | 0.1
C | Altura | m | 0.25
B | Comprimento | m | 9.59
D | N. de vez | um | 2
| Volume | m³ | 0.4795
Aço Baldrame
|  | unid. | quantidade
A | Aço CA-50 - 5,00mm = (D14/0,15)*0,88*0,15 | Kg | 8.4392
B | Aço CA-50 - 8,00mm = D14*4*0,56 | Kg | 21.4816
| Total | Kg | 29.9208
Forma baldrame
|  | unid. | quantidade
A | Comprimento | m | 9.59
B | Altura | m | 0.2
C | Quantidade | un | 2
| Total | m² | 3.836
Concreto magro
|  | unid. | quantidade
A | Largura | m | 0.4
B | Comprimento | m | 9.59
C | Espessura | m | 0.05
| Volume Concreto | m³ | 0.1918
Concreto Baldrames
|  | unid. | quantidade
A | Largura | m | 0.2
B | Altura | m | 0.2
C | Comprimento | m | 9.59
Volume |  | m³ | 0.3836
Embasamento
|  | unid. | quantidade
A | Largura | m | 0.2
B | Altura | m | 0.2
C | Comprimento | m | 9.59
| Área | m³ | 0.3836
Impermeabilização - Baldrame
|  | unid. | quantidade
A | Laterais + Superior | m | 0.6
B | Comprimento = 9,59m | m | 9.59
| Área | m² | 5.754
Impermeabilização - Paredes externas
|  | unid. | quantidade
A | Perímetro=(3,13+3,33+3,13) | m | 9.59
B | altura | m | 0.6
| Área | m² | 5.754
Alvenaria blocos cerâmico
|  | unid. | quantidade
A | Comprimento = (3,0*2)+ 3,33 | m | 9.33
B | Altura | m | 2.8
D | Fechamento do telhado =(2,10)m² | m² | 6.017
| Área | m² | 32.141
Cobertura incl.30%
|  | unid. | quantidade
A | Area = Projeção do telhado*1,08) = (3,63*3,73)+8% | m² | 14.6231
B | Calhas =3,63+3,76 | m | 7.36
C | Cumeeira = 3,13+0,5 | m | 3.63
Forro de PVC
|  | unid. | quantidade
A | Area =3,07*3,00 | m² | 9.21
Concreto Pilare P1 - (6x16) cm
|  | unid. | quantidade
A | Largura | m | 0.06
B | Comprimento | m | 0.16
C | Altura | m | 3
D | Quantidade de pilares | un | 4
| Volume Total | m³ | 0.1152
Vergas e contravergas
|  | unid. | quantidade
A | Comprimento =(((3,13*2)+ 3,33 +1,90+1)*0,09*0,2) | m³ | 0.22482
B | Numero de vezes | unid. | 1
| Metragem | ml | 0.22482
Forma Pilares de 3mts
|  | unid. | quantidade
A | Comprimento | m | 0.3
B | Altura | m | 3
C | Numero de vezes |  | 8
| Metragem | m² | 2.4
Forma Pilares de 3mts
|  | unid. | quantidade
A | Largura | m | 0.2
B | Altura | m | 3
C | n. de vezes | un | 2
D | Quantidade de pilares | un | 16
| Área | m² | 19.2
Forma Viga respaldo
|  | unid. | quantidade
A | Largura | m | 0.2
B | n. de vezes | un | 2
C | Quantidade de pilares | un | 30.28
| Área | m² | 12.112
Forma Pilares de 3mts
|  | unid. | quantidade
A | Largura | m | 0.2
B | Altura | m | 3
C | n. de vezes | un | 2
D | Quantidade de pilares | un | 16
| Área | m² | 19.2
Forma Viga respaldo
|  | unid. | quantidade
A | Largura | m | 0.2
B | n. de vezes | un | 2
C | Quantidade de pilares | un | 30.28
| Área | m² | 12.112
Contra-piso
|  | unid. | quantidade
A | Área = (3,07*3,00) | m² | 9.21
B | Espessura | m | 0.05
| Área | m³ | 0.4605
Piso CERÂMICO
|  | unid. | quantidade
A | Área = (3,07*3,00)+10% | m² | 10.131
Rodapé CERÂMICO
|  | unid. | quantidade
A | Perímetro =(3,07*2)+(3*2) | m | 12.14
B | Descontos =- Portas(0,80)m | m | -0.8
| Total | ml | 11.34
Piso cimentado desempenado
|  | unid. | quantidade
A | Perímetro =(3,63+3,33)*0,50 | m² | 3.48
| Total |  | 3.48
Esquadrias metálica
|  | unid. | quantidade
A | Janela tipo veneziana de correr (1,50x1,10)m | un | 1
Vidros
|  | unid. | quantidade
A | Vidro fantasia 3mm | un | 0.8
Porta de Madeira
|  | unid. | quantidade
A | Porta 0,80X2,10m | un | 1
Revestimento Internos
|  | unid. | quantidade
A | Área Total =( (3,07+3,0)*2))*2,8+fechamento vão da porta =2,00m² | m² | 35.992
Revestimento Externos
|  | unid. | quantidade
A | Área Total =(3,33+6,26)*2,8 + Fechamento do telhado =2,00m² | m² | 28.852 | 64.844
Pintura paredes internas
A | Área Total = (3,07*2)+(3,00*2)*2,8 +fechamento vão da porta lado interno residência=2m² | unid. | quantidade
|  | m² | 35.992
Pintura paredes externas
A | Área Total = = =(3,33+2,63)*2,8 + Fechamento do telhado =2,00m² | unid. | quantidade
|  | m² | 28.852
Louças e metais
|  | unid. | quantidade

## ELIANA LUCIO
Memoria de calculo - CONSTRUÇÃO DORMITÓRIO
Proprietária:. Eliane Maria Lucio |  |  |  |  | Data base:.11/2020
Localização:. Avenida Eliana Carmem Pinho Masson- n°75- Bairro:. Conj. Habitacional Olavo Pereira - Rifaina, SP. |  |  |  |  | BDI | 25%
Demolições
|  | unid. | quantidade
A | Demolição cobertura beiral = 5,58m² | m² | 2.83
C | Abertura de vão para assentamento de porta | m² | 4
Limpeza com retirada de entulho
|  | unid. | quantidade
B | Largura 2 caçambas | m³ | 12
| Volume | m² | 6
Escavação Baldrame
|  | unid. | quantidade
A | Comprimento = 3,54+2,48 |  | 6.02
B | Largura | m | 0.4
C | Altura | m | 0.25
| Volume | m³ | 0.602
Locação da obra
|  | unid. | quantidade
A | Área Ampliação | m² | 9.27
Brocas
|  | unid. | quantidade
A | Comprimento E1 3,00 mts =3 | m | 9
B | Comprimento E2 1,50mts =2 | m | 3
| Total | ml | 12
Apiloamento Baldrames
|  | unid. | quantidade
A | Largura | m | 0.4
B | Comprimento | m | 6.02
| Apiloamento | m² | 2.408
Reaterro Baldrames
|  | unid. | quantidade
A | Largura | m | 0.1
C | Altura | m | 0.25
B | Comprimento | m | 6.02
D | N. de vez | um | 2
| Volume | m³ | 0.301
Aço Baldrame
|  | unid. | quantidade
A | Aço CA-50 - 5,00mm = (D15/0,15)*0,88*0,15 | Kg | 5.2976
B | Aço CA-50 - 8,00mm = D15*4*0,56 | Kg | 13.4848
| Total | Kg | 18.7824
Aço estrutura
A | Aço CA-50 - 5,00mm = (9/0,15)*0,49*0,15 | Kg | 4.41
B | Aço CA-50 - 8,00mm = 9*4*0,56 | Kg | 20.16
| Total | Kg | 24.57
Aço vergascntraverga/viga respaldo
A | Aço CA-50 - 5,00mm = (9/0,15)*0,57*0,15 | Kg | 5.13
B | Aço CA-50 - 8,00mm = (3,64+2,48+1+1,9)*4*0,56 | Kg | 20.2048
| Total | Kg | 25.3348
Concreto magro
|  | unid. | quantidade
A | Largura | m | 0.4
B | Comprimento | m | 6.02
C | Espessura | m | 0.05
| Volume Concreto | m³ | 0.1204
Concreto Baldrames
|  | unid. | quantidade
A | Largura | m | 0.2
B | Altura | m | 0.2
C | Comprimento | m | 6.02
Volume |  | m³ | 0.2408
Concreto Pilare P1 - (6x16) cm
|  | unid. | quantidade
A | Largura | m | 0.06
B | Comprimento | m | 0.16
C | Altura | m | 3
D | Quantidade de pilares | un | 3
| Volume |  | 0.0864
Concreto vergas- contravergas e viga respaldo
|  | unid. | quantidade
A | Largura | m | 0.09
B | Comprimento =(3,54+2,48+1+1,90) | m | 8.92
C | Altura | m | 0.2
| Volume |  | 0.16056
Embasamento
|  | unid. | quantidade
A | Largura | m | 0.2
B | Altura | m | 0.2
C | Comprimento | m | 6.02
| Área | m³ | 0.2408
Impermeabilização Baldrame
|  | unid. | quantidade
A | Laterais + superior | m | 0.6
B | Comprimento = 3,54+2,48 | m | 6.02
| Área | m² | 3.612
Impermeabilização Paredes externas
|  | unid. | quantidade
A | Comprimento=(3,54+2,62) | m | 6.16
B | Altura | m | 0.6
| Área | m² | 3.696
Alvenaria blocos cerâmico
|  | unid. | quantidade
A | Comprimento =3,54+2,48+fechamento do vão da porta | m | 8.02
B | Altura | m | 2.8
D | Fechamento do telhado =(2,10)m² | m² | 6.017
| Área | m² | 28.473
Cobertura incl.30%
|  | unid. | quantidade
A | Area = Projeção do telhado*1,30) = 11,89*1,3 | m² | 15.457
B | Calhas | m
C | Rufos =3,55 | m | 3.55
Forma Pilares de 3mts
|  | unid. | quantidade
A | Comprimento | m | 0.3
B | Altura | m | 3
C | Numero de vezes |  | 6
| Metragem | m² | 1.8
Forma Pilares de 3mts
|  | unid. | quantidade
A | Largura | m | 0.2
B | Altura | m | 3
C | n. de vezes | un | 2
D | Quantidade de pilares | un | 16
| Área | m² | 19.2
Forma Viga respaldo
|  | unid. | quantidade
A | Largura | m | 0.2
B | n. de vezes | un | 2
C | Quantidade de pilares | un | 30.28
| Área | m² | 12.112
Forma Pilares de 3mts
|  | unid. | quantidade
A | Largura | m | 0.2
B | Altura | m | 3
C | n. de vezes | un | 2
D | Quantidade de pilares | un | 16
| Área | m² | 19.2
Forma Viga respaldo
|  | unid. | quantidade
A | Largura | m | 0.2
B | n. de vezes | un | 2
C | Quantidade de pilares | un | 30.28
| Área | m² | 12.112
Contra-piso
|  | unid. | quantidade
A | Área = (3,40*2,48) | m² | 8.432
B | Espessura | m | 0.05
| Área | m³ | 0.4216
Piso cimentado desempenado
|  | unid. | quantidade
A | Área =(3,94+3,02) | m² | 11.8988
B | Largura | m | 0.6
| Área | m³ | 7.1393
Piso CERÂMICO
|  | unid. | quantidade
A | Área = (3,40*2,48) | m² | 8.432
Rodapé CERÂMICO
|  | unid. | quantidade
A | Perímetro =(3,40+2,48)*2 | m | 11.8
B | Descontos =- Portas(0,80)m | m | -0.8
| Total | ml | 11
Esquadrias metálica
|  | unid. | quantidade
A | Janela tipo veneziana de correr (1,50x1,10)m | un | 1
Vidros
|  | unid. | quantidade
A | Vidro fantasia 3mm | un | 0.8
Porta de Madeira
|  | unid. | quantidade
A | Porta 0,80X2,10m | un | 1
Laje de forro
|  | unid. | quantidade
A | Área Total = (3,54+2,64) | m² | 6.18
Revestimento Internos
|  | unid. | quantidade
A | Área Total = (3,40+2,48)*2,8+fechamento vão da porta =2,00 | m² | 18.52
Revestimento Externos
|  | unid. | quantidade
A | Área Total =(3,54+2,64)*2,8 + Fechamento do telhado = (1,05) | m² | 19.298 | 37.818
Revestimento de Teto
A | Área Total = (3,40*2,48) | unid. | quantidade
|  | m² | 8.432
Pintura paredes internas
A | Área Total = (3,40*2)+(2,48*2)*2,8 +fechamento vão da porta lado interno residência | unid. | quantidade
|  | m² | 18.52
Pintura de Teto
A | Área Total = (3,40*2,48) | unid. | quantidade
|  | m² | 8.432
Pintura paredes externas
A | Área Total = = (3,54)+(2,64)*2,8 +fechamento vão telhado | unid. | quantidade
|  | m² | 19.298

## EURIPA MARIA GOMES
Memoria de cálculo - CONSTRUÇÃO DORMITÓRIO E BANHEIRO
Proprietária:. Euripa Maria Gomes |  |  |  |  | Data base:.11/2020
Localização:. Rua Antonio Redondo- n°125- Bairro:. Conj. Habitacional Ayrton Senna - Município de Rifaina, SP. |  |  |  |  | BDI | 25%
Limpeza com retirada de entulho
|  | unid. | quantidade
B | Largura 1 caçambas | m³ | 12
| Volume | m² | 12
Locação da obra
|  | unid. | quantidade
A | Área Ampliação=(4,03*3,76)+(1,54*3,26) | m² | 20.1732
Escavação Baldrame
|  | unid. | quantidade
A | Comprimento = (5,56*2)+(3,76*2)+3,26 |  | 21.9
B | Largura | m | 0.4
C | Altura | m | 0.25
| Volume | m³ | 2.19
Brocas
|  | unid. | quantidade
A | Comprimento E1 3,00 mts =6 | m | 18
B | Comprimento E2 1,50mts =5 | m | 7.5
| Total | ml | 25.5
Apiloamento Baldrames
|  | unid. | quantidade
A | Largura | m | 0.4
B | Comprimento | m | 21.9
| Apiloamento | m² | 8.76
Reaterro Baldrames
|  | unid. | quantidade
A | Largura | m | 0.1
C | Altura | m | 0.25
B | Comprimento | m | 21.9
D | N. de vez | um | 2
| Volume | m³ | 1.095
Aço Baldrame
|  | unid. | quantidade
A | Aço CA-50 - 5,00mm =(21,9/0,15)*0,88*0,15 | Kg | 19.272
B | Aço CA-50 - 8,00mm = D13*4*0,56 | Kg | 49.056
| Total | Kg | 68.328
Aço contravergas e respaldo
|  | unid. | quantidade
A | Aço CA-50 - 5,00mm =((25,4/0,15)*0,57*0,15) | Kg | 12.446
B | Aço CA-50 - 8,00mm =(21,9+1,5+1+1)*4*0,56 | Kg | 56.896
| Total | Kg | 69.342
Aço pilares
|  | unid. | quantidade
A | Aço CA-50 - 5,00mm =((9/0,15)*0,49*0,15) | m | 4.41
B | Aço CA-50 - 8,00mm =(9)*4*0,56 | unid. | 20.16
| Metragem | ml | 88.9056
Concreto Baldrames
|  | unid. | quantidade
A | Largura | m | 0.2
B | Altura | m | 0.2
C | Comprimento | m | 21.9
Volume |  | m³ | 0.876
Concreto Pilare P1 - (6x16) cm
|  | unid. | quantidade
A | Largura | m | 0.06
B | Comprimento | m | 0.16
C | Altura | m | 3
D | Quantidade de pilares | un | 8
| Volume Total | m³ | 0.2304
Vergas contravergas e respaldo
|  | unid. | quantidade
A | Comprimento = (5,56*2)+(3,5*2)+3,26 +1+1+1,5 | m | 25.4
B | Largura | m | 0.09
C | Altura | m | 0.2
| Volume Total | ml | 0.4572
Forma baldrame
|  | unid. | quantidade
A | Comprimento | m | 21.9
B | Altura | m | 0.2
C | Quantidade | un | 2
| Total | m² | 8.76
Forma Viga respaldo
|  | unid. | quantidade
A | Largura | m | 0.2
B | n. de vezes | un | 2
C | Perímetro | un | 21.9
| Área | m² | 8.76
Forma Pilares de 3mts
|  | unid. | quantidade
A | Largura | m | 0.3
B | Altura | m | 3
C | Numero de vezes |  | 16
| Metragem | m² | 4.8 |  |  |  | 13.56
Concreto magro
|  | unid. | quantidade
A | Largura | m | 0.4
B | Comprimento | m | 21.9
C | Espessura | m | 0.05
| Volume Concreto | m³ | 0.438
Embasamento
|  | unid. | quantidade
A | Largura | m | 0.2
B | Altura | m | 0.2
C | Comprimento | m | 21.9
| Área | m³ | 0.876
Impermeabilização Baldrame
|  | unid. | quantidade
A | Laterais + Superior | m | 0.6
B | Comprimento = 21,90m | m | 21.9
| Área | m² | 13.14
Impermeabilização paredes externas
|  | unid. | quantidade
A | Altura(3 primeiras fiadas | m | 0.6
B | Comprimento = 21,90m | m | 21.9
| Área | m² | 13.14
Alvenaria blocos cerâmico
|  | unid. | quantidade
A | Comprimento = (5,56*2)+(3,50*2)+3,26 | m | 21.9
B | Altura | m | 2.8
D | Fechamento do telhado =(5,56*1,12)+8,18m² | m² | 19.3
| Área | m² | 80.62
Cobertura incl.30%
|  | unid. | quantidade
A | Area = Projeção do telhado*1,30) = 24,26+30% | m² | 31.98
B | Rufos=4,03+1,54+3,26 | m | 8.83
Laje de forro
|  | unid. | quantidade
A | Area =1,54*3,26 | m² | 5.0204
Forro de PVC
|  | unid. | quantidade
A | Area =3,77*3,50 | m² | 13.195
Forma Pilares de 3mts
|  | unid. | quantidade
A | Comprimento | m | 0.3
B | Altura | m | 3
C | Numero de vezes |  | 16
| Metragem | m² | 4.8
Forma Pilares de 3mts
|  | unid. | quantidade
A | Largura | m | 0.2
B | Altura | m | 3
C | n. de vezes | un | 2
D | Quantidade de pilares | un | 16
| Área | m² | 19.2
Forma Viga respaldo
|  | unid. | quantidade
A | Largura | m | 0.2
B | n. de vezes | un | 2
C | Quantidade de pilares | un | 30.28
| Área | m² | 12.112
Forma Pilares de 3mts
|  | unid. | quantidade
A | Largura | m | 0.2
| Área | m² | 5.0204
Forro de PVC
|  | unid. | quantidade
A | Area =3,77*3,5 | m² | 13.195
Contra-piso
|  | unid. | quantidade
A | Área =(3,77*3,50)+(3,00*1,40) | m² | 15.1528
| Área | m³ | 15.1528 |  |  |  | 28.3478
Piso CERÂMICO
|  | unid. | quantidade
A | Área =(3,77*3,5)+(3*1,4)+10% | m² | 17.815
Rodapé CERÂMICO
|  | unid. | quantidade
A | Perímetro =(3,77+3,50)*2 | m | 14.54
B | Descontos =- Portas(0,80+0,70) | m | -1.5
| Total | ml | 13.04
Piso cimentado desempenado
|  | unid. | quantidade
A | Área Total =4,26+8,39+0,5 | m² | 13.15
Esquadrias metálica
|  | unid. | quantidade
A | Janela tipo veneziana de correr (1,50x1,10)m | un | 1
Vidros
|  | unid. | quantidade
A | Vidro fantasia 3mm | un | 0.8
Porta de Madeira |  |  |  | -1.5
|  | unid. | quantidade
A | Porta 0,80X2,10m | unid. | 1
B | Porta 0,70X2,10m | unid. | 1
Revestimento Internos
|  | unid. | quantidade
A | Área Total =( (3,77+3,50)*2)*2,80+(1,40+3)*2)*2,80 + LAJE | m² | 70.35 | 71.35
Azulejos
|  | unid. | quantidade
A | Perímetro =(1,4+3)*2 | m² | 8.8
B | Altura | m | 1.6
C | Área | m² | 14.08
Revestimento Externos
|  | unid. | quantidade
A | Área Total =(5,56+5,56+3,76+0,5)*2,8 + Fechamento do telhado =1,85m²+(5,56*1,2) | m² | 51.534
Pintura paredes internas
A | Área Total =( (3,77+3,50)*2))*2,8+ laje 5,02+banho(1,4+3)*2)*1,2 | unid. | quantidade
|  | m² | 56.27
Pintura paredes externas
A | Área Total =(5,56+5,56+3,76+1,53)*2,8 + Fechamento do telhado =1,85m²+(5,56*1,2)+despejo | unid. | quantidade
|  | m² | 60.966
Louças e metais
| Vide orçamento | unid. | quantidade

## LINDOMAR BARBOSA DE SOUZA
Memoria de cálculo - CONSTRUÇÃO DORMITÓRIO
Proprietária:. Lindomar Barbosa de Souza |  |  |  |  | Data base:.11/2020
Localização:. Alexandrina Sampaio- n°40- Bairro:. Conj. Habitacional Mario Beni - Rifaina, SP. |  |  |  |  | BDI | 25%
Demolições
|  | unid. | quantidade
A | Demolição cobertura = 5,58m² | m² | 5.58
B | Demolição de alvenaria =5,78*2,5m | m² | 14.45
C | Abertura de vão para assentamento de porta | m² | 2.5
Limpeza com retirada de entulho
|  | unid. | quantidade
B | Largura 1 caçambas | m³ | 6
| Volume | m³ | 6
Escavação Baldrame
|  | unid. | quantidade
A | Comprimento =3,47+2,47+2,75 |  | 8.69
B | Largura | m | 0.4
C | Altura | m | 0.25
| Volume | m³ | 0.869
Locação da obra
|  | unid. | quantidade
A | Área Ampliação =3,47*3,01 | m² | 10.4447
Brocas
|  | unid. | quantidade
A | Comprimento E1 3,00 mts =2 | m | 6
B | Comprimento E2 1,50mts =2 | m | 3
| Total | ml | 9
Apiloamento Baldrames
|  | unid. | quantidade
A | Largura | m | 0.4
B | Comprimento | m | 8.69
| Apiloamento | m² | 3.476
Reaterro Baldrames
|  | unid. | quantidade
A | Largura | m | 0.1
C | Altura | m | 0.25
B | Comprimento | m | 8.69
D | N. de vez | um | 2
| Volume | m³ | 0.4345
Aço Baldrame
|  | unid. | quantidade
A | Aço CA-50 - 5,00mm = (D20/0,15)*0,88*0,15 | Kg | 7.6472
B | Aço CA-50 - 8,00mm = D20*4*0,56 | Kg | 19.4656
| Total | Kg | 27.1128
Aço Pilares
|  | unid. | quantidade
A | Aço CA-50 - 5,00mm = (12/0,15)*0,49*0,15 | Kg | 5.88
B | Aço CA-50 - 8,00mm =(4*4)*3,00*0,56 | Kg | 26.88
| Total | Kg | 32.76
Vergas contravergas e repaldo.
|  | unid. | quantidade
A | Comprimento =3,47+2,47+2,75+1,50+1 | m | 11.19
| Metragem | ml | 11.19
Forma baldrame
|  | unid. | quantidade
A | Comprimento | m | 8.69
B | Altura | m | 0.2
C | Quantidade | un | 2
| Total | m² | 3.476
Forma Pilares de 3mts
|  | unid. | quantidade
A | Comprimento | m | 0.2
B | Altura | m | 3
C | Numero de vezes |  | 8
| Metragem | m² | 1.6
Concreto magro
|  | unid. | quantidade
| Largura | m | 0.4
B | Comprimento | m | 8.69
C | Espessura | m | 0.05
| Volume Concreto | m³ | 0.1738
Concreto Baldrames
|  | unid. | quantidade
A | Largura | m | 0.2
B | Altura | m | 0.2
C | Comprimento | m | 8.69
Volume |  | m³ | 0.3476
Concreto Pilares (0,06x0,16)
|  | unid. | quantidade
A | Largura | m | 0.06
B | Altura | m | 0.16
C | Comprimento | m | 3
D | Quantidade | um | 4
Volume |  | m³ | 0.1152
Concreto vergas contravergas e respaldo
|  | unid. | quantidade
A | Largura | m | 0.2
B | Altura | m | 0.2
C | Comprimento | m | 11.19
Volume |  | m³ | 0.4476
Embasamento
|  | unid. | quantidade
A | Largura | m | 0.2
B | Altura | m | 0.2
C | Comprimento | m | 8.69
| Área | m³ | 0.3476
Impermeabilização Baldrame
|  | unid. | quantidade
A | Laterais + superior =0,20*3 | m | 0.6
B | Comprimento =3,74+2,74+2,75 | m | 8.69
| Área | m² | 5.214
Impermeabilização paredes externas
|  | unid. | quantidade
A | Altura=3 primeiras fiadas | m | 0.6
B | Comprimento = | m | 8.69
| Área | m² | 5.214
Alvenaria blocos cerâmico
|  | unid. | quantidade
A | Comprimento =2,34+3,34+2,75+fechamento de vãos 4,00m² | m | 12.43
B | Altura | m | 2.8
D | Fechamento do telhado = (2,47*1,1)+(1,65*2) | m² | 6.017
| Área | m² | 40.821
Cobertura incl.30%
|  | unid. | quantidade
A | Area = Projeção do telhado*1,30) = 13,85+30% | m² | 18.005
B | Calhas | m
C | Rufos | m
Forma Pilares de 3mts
|  | unid. | quantidade
A | Largura | m | 0.2
B | Altura | m | 3
C | n. de vezes | un | 2
D | Quantidade de pilares | un | 16
| Área | m² | 19.2
Forma Viga respaldo
|  | unid. | quantidade
A | Largura | m | 0.2
B | n. de vezes | un | 2
C | Quantidade de pilares | un | 30.28
| Área | m² | 12.112
Forma Pilares de 3mts
|  | unid. | quantidade
A | Largura | m | 0.2
B | Altura | m | 3
C | n. de vezes | un | 2
D | Quantidade de pilares | un | 16
| Área | m² | 19.2
Forma Viga respaldo
|  | unid. | quantidade
A | Largura | m | 0.2
B | n. de vezes | un | 2
C | Quantidade de pilares | un | 30.28
| Área | m² | 12.112
Forro de PVC
|  | unid. | quantidade
A | Area =3,34*2,75 | m² | 9.185
Contra-piso
|  | unid. | quantidade
A | Área = (2,75*3,34) | m² | 9.185
B | Espessura | m | 0.05
| Área | m³ | 0.45925
Piso CERÂMICO
|  | unid. | quantidade
A | Área = (2,75*3,34) | m² | 9.185
Rodapé CERÂMICO
|  | unid. | quantidade
A | Perímetro =(2,75+3,34)*2 | m | 12.18
B | Descontos =- Portas(0,80)m | m | -0.8
| Total | ml | 11.38
Esquadrias metálica
|  | unid. | quantidade
A | Janela tipo veneziana de correr (1,50x1,10)m | un | 2
Vidros
|  | unid. | quantidade
A | Vidro fantasia 3mm | un | 1.5
Porta de Madeira
|  | unid. | quantidade
A | Porta 0,80X2,10m | un | 1
Revestimento Internos
|  | unid. | quantidade
A | Área Total = (3,34*2)+2,75)*2,6+fechamento de vãos 4 | m² | 28.518
Revestimento Externos
|  | unid. | quantidade
A | Área Total =(2,47+3,07+6,75+1,50)*2,8 + Fechamento do telhado = (2,47*1,1)+(1,65) | m² | 43 | 71.518
Pintura paredes internas
A | Área Total = (3,34*2)+(2,75*2)*2,6 +fechamento de vão | unid. | quantidade
|  | m² | 35.668
Pintura paredes externas
A | Área Total =(2,47+3,07+6,75+1,50)*2,8 + Fechamento do telhado = (2,47*1,1)+(1,65) | unid. | quantidade
|  | m² | 43

## Rita
Memoria de cálculo - CONSTRUÇÃO DORMITÓRIOS E BANHEIRO
Proprietária:. Maria Rita Galvão Pereira
Localização:. Rua Inácio de Moraes n° 99- Vila Ferreira Rifaina, SP.
Demolição |  | unid. | quantidade
A | Demolição manual de concreto simples para execução canaleta=7,70*0,6*0,10 | m³ | 0.462
B | Demolição manual de alvenaria (Instalação janelas)=(2*1,5*2) | m³ | 0.9
C | Retirada de esquadrias | unid. | 3
Escavação |  | unid. | quantidade
A | Escavação manual em solo=7,6*0,6*0,40 | m³ | 1.824
Esquadrias metálica |  | unid. | quantidade
A | Janela tipo veneziana de correr (1,50x1,00) | un | 2
C | Canaleta com Grelha de alumínio | m | 4.6
Porta de Madeira |  | unid. | quantidade
A | Porta 0,80X2,10m | un | 1
Vidros |  | unid. | quantidade
A | Vidro fantasia 3mm - Veneziana de correr (1,50x1,00) | un | 1.6
Revestimento Externos |  | unid. | quantidade
A | Área Total =( 9*3,5) + fechamento vãos esquadrias | m² | 41.5
Pintura paredes internas |  | unid. | quantidade
A | Perímetro =((25,80+30,98)*2,80)-2-(1,80X2,10) | ml | 153.204
Pintura paredes externa |  | unid. | quantidade
A | Perímetro =((40,19*2,80)-(1,80X2,10)+fechamento telhado (9,38+1,24) | ml | 119.34
Pintura Piso |  | unid. | quantidade
B | Pintura de piso | m² | 23.22
Reparo na Cobertura incl. 30% da Area |  | unid. | quantidade
A | Área = Projeção do telhad0) =60,23*30% | m² | 18.09
Telhamento |  | unid. | quantidade
A | Telha de barro tipo francesa=60,23*30% | m | 18.09
Forro de Pvc |  | unid. | quantidade
A | Área =(2,80*2,97)+(2,80*2,45)+(4,11*1,90)+(0,12*2) | m² | 23.22