## CARLOS FERREIRA DA SILVA
Memória de cálculo -CONSTRUÇÃO DORMITÓRIO E BANHEIRO
Proprietária:. Carlos Ferreira da Silva |  |  |  |  | Data base:.11/2020
Localização:. Rua João Borges de Freitas- n°337- Bairro:. Conj. Habitacional Nair Baraldi -Rifaina, SP. |  |  |  |  | BDI | 25%
Limpeza com retirada de entulho
|  | unid. | quantidade
A | Largura 2 caçambas | m³ | 12
| Volume | m² | 12
Retirada do telhado existente(para altiamento da alvenaria)
|  | unid. | quantidade
A | Área = ( (1,85+2,49)/2)*2,25+(3,92+2,46)/2*5,99))1,15 | m² | 27.577
B | Área =(6,76*6,00))1,15 | m² | 52.728
Retirada de forro de PVC
A | Área = (15,80+3,70) | m² | 19.5
Alvenaria blocos cerâmico ( altiamento das paredes dormitório)
|  | unid. | quantidade
A | Área=(5,77*1,00)+(0,40*8,13)+fechamento do telhado=1,91+1,19 | m² | 12.122
Cobertura Nova incl.30%
|  | unid. | quantidade
A | Area = Projeção do telhado*1,30) = ( (1,85+2,49)/2)*2,25+(3,92+2,46)/2*5,99+(6,76*6,00))1,15 | m² | 83.902
B | Calha=( 5,60*2) | m | 11.2
C | Rufos=((5,60*2)+8,90)) | m | 14.5
Calhas e Rufos
|  | unid. | quantidade
A | Area =(22,01+2,54+15,86+8,16+5,28) | m² | 53.86
Forro de PVC
|  | unid. | quantidade
A | Area =(22,01+2,54+15,86+8,16+5,28)+ | m² | 53.86
Cinta de amarração em bloco canaleta 1,00 ,1,10mts e repaldo.
|  | unid. | quantidade
A | Comprimento = 3,83+(5,80*2)+2,39+5 | m | 23.42
B | Numero de vezes | unid. | 1
| Metragem | ml | 23.42
Esquadrias (janela)
|  | unid. | quantidade
A | Janela =1,50x1,50 m | un | 2.62
Vidros
|  | unid. | quantidade
A | Vidro fantasia 3mm= (1*0,82)+(0,60*0,50)+(1,5*1) | un | 2.62
Porta de Madeira
Revestimento Internos
|  | unid. | quantidade
A | Área Total =(5,77*1,00)+(0,40*5,60)+fechamento do telhado=1,91+1,19 | m² | 11.11
Revestimento Externos
|  | unid. | quantidade
A | Área Total (5,77*1,00)+(0,40*5,60)+fechamento do telhado=1,91+1,19+(6,18+2,32)*3,80 | m² | 43.41 | 54.52
Pintura paredes internas
|  | unid. | quantidade
A | Área Total =(5,50*3,60)+(2,29X2,70)+(5,33*2,70)+(3,70*2,70)+(22,01x2,6)+(8,15*2,60) | m² | 128.78
Pintura paredes externas
A | Área Total =(5,77*1,00)+(0,40*5,60)+fechamento do telhado=1,91+1,19+(6,18+2,32)*3,80 | unid. | quantidade
|  | m² | 43.41

## EDSON INÁCIO
Memória de calculo - CONSTRUÇÃO DORMITÓRIO
Proprietária:. Edson Inácio dos Santos |  |  |  |  | Data base:.11/2020
Localização:. Ana de Moraes Tostes- n°85- Bairro:. Conj. Habitacional Ayrton Senna - Rifaina, SP. |  |  |  |  | BDI | 25%
Demolições
|  | unid. | quantidade
A | Abertura de vão para assentamento de porta | m² | 4
Limpeza com retirada de entulho
|  | unid. | quantidade
B | Largura 1 caçambas | m³ | 12
| Volume | m² | 12
Escavação Baldrame
|  | unid. | quantidade
A | Comprimento = (3,13*2)+ 3,07 |  | 9.59
B | Largura | m | 0.4
C | Altura | m | 0.25
| Volume | m³ | 0.959
Locação da obra
|  | unid. | quantidade
A | Área Ampliação | m² | 9.27
Brocas
|  | unid. | quantidade
A | Comprimento E1 3,00 mts =3 | m | 9
B | Comprimento E2 1,50mts =3 | m | 4.5
| Total | ml | 13.5
Apiloamento Baldrames
|  | unid. | quantidade
A | Largura | m | 0.4
B | Comprimento | m | 9.59
| Apiloamento | m² | 3.836
Reaterro Baldrames
|  | unid. | quantidade
A | Largura | m | 0.1
C | Altura | m | 0.25
B | Comprimento | m | 9.59
D | N. de vez | um | 2
| Volume | m³ | 0.4795
Aço Baldrame
|  | unid. | quantidade
A | Aço CA-50 - 5,00mm = (D14/0,15)*0,88*0,15 | Kg | 8.4392
B | Aço CA-50 - 8,00mm = D14*4*0,56 | Kg | 21.4816
| Total | Kg | 29.9208
Forma baldrame
|  | unid. | quantidade
A | Comprimento | m | 9.59
B | Altura | m | 0.2
C | Quantidade | un | 2
| Total | m² | 3.836
Concreto magro
|  | unid. | quantidade
A | Largura | m | 0.4
B | Comprimento | m | 9.59
C | Espessura | m | 0.05
| Volume Concreto | m³ | 0.1918
Concreto Baldrames
|  | unid. | quantidade
A | Largura | m | 0.2
B | Altura | m | 0.2
C | Comprimento | m | 9.59
Volume |  | m³ | 0.3836
Embasamento
|  | unid. | quantidade
A | Largura | m | 0.2
B | Altura | m | 0.2
C | Comprimento | m | 9.59
| Área | m³ | 0.3836
Impermeabilização - Baldrame
|  | unid. | quantidade
A | Laterais + Superior | m | 0.6
B | Comprimento = 9,59m | m | 9.59
| Área | m² | 5.754
Impermeabilização - Paredes externas
|  | unid. | quantidade
A | Perímetro=(3,13+3,33+3,13) | m | 9.59
B | altura | m | 0.6
| Área | m² | 5.754
Alvenaria blocos cerâmico
|  | unid. | quantidade
A | Comprimento = (3,0*2)+ 3,33 | m | 9.33
B | Altura | m | 2.8
D | Fechamento do telhado =(2,10)m² | m² | 6.017
| Área | m² | 32.141
Cobertura incl.30%
|  | unid. | quantidade
A | Area = Projeção do telhado*1,08) = (3,63*3,73)+8% | m² | 14.6231
B | Calhas =3,63+3,76 | m | 7.36
C | Cumeeira = 3,13+0,5 | m | 3.63
Forro de PVC
|  | unid. | quantidade
A | Area =3,07*3,00 | m² | 9.21
Concreto Pilare P1 - (6x16) cm
|  | unid. | quantidade
A | Largura | m | 0.06
B | Comprimento | m | 0.16
C | Altura | m | 3
D | Quantidade de pilares | un | 4
| Volume Total | m³ | 0.1152
Vergas e contravergas
|  | unid. | quantidade
A | Comprimento =(((3,13*2)+ 3,33 +1,90+1)*0,09*0,2) | m³ | 0.22482
B | Numero de vezes | unid. | 1
| Metragem | ml | 0.22482
Forma Pilares de 3mts
|  | unid. | quantidade
A | Comprimento | m | 0.3
B | Altura | m | 3
C | Numero de vezes |  | 8
| Metragem | m² | 2.4
Forma Pilares de 3mts
|  | unid. | quantidade
A | Largura | m | 0.2
B | Altura | m | 3
C | n. de vezes | un | 2
D | Quantidade de pilares | un | 16
| Área | m² | 19.2
Forma Viga respaldo
|  | unid. | quantidade
A | Largura | m | 0.2
B | n. de vezes | un | 2
C | Quantidade de pilares | un | 30.28
| Área | m² | 12.112
Forma Pilares de 3mts
|  | unid. | quantidade
A | Largura | m | 0.2
B | Altura | m | 3
C | n. de vezes | un | 2
D | Quantidade de pilares | un | 16
| Área | m² | 19.2
Forma Viga respaldo
|  | unid. | quantidade
A | Largura | m | 0.2
B | n. de vezes | un | 2
C | Quantidade de pilares | un | 30.28
| Área | m² | 12.112
Contra-piso
|  | unid. | quantidade
A | Área = (3,07*3,00) | m² | 9.21
B | Espessura | m | 0.05
| Área | m³ | 0.4605
Piso CERÂMICO
|  | unid. | quantidade
A | Área = (3,07*3,00)+10% | m² | 10.131
Rodapé CERÂMICO
|  | unid. | quantidade
A | Perímetro =(3,07*2)+(3*2) | m | 12.14
B | Descontos =- Portas(0,80)m | m | -0.8
| Total | ml | 11.34
Piso cimentado desempenado
|  | unid. | quantidade
A | Perímetro =(3,63+3,33)*0,50 | m² | 3.48
| Total |  | 3.48
Esquadrias metálica
|  | unid. | quantidade
A | Janela tipo veneziana de correr (1,50x1,10)m | un | 1
Vidros
|  | unid. | quantidade
A | Vidro fantasia 3mm | un | 0.8
Porta de Madeira
|  | unid. | quantidade
A | Porta 0,80X2,10m | un | 1
Revestimento Internos
|  | unid. | quantidade
A | Área Total =( (3,07+3,0)*2))*2,8+fechamento vão da porta =2,00m² | m² | 35.992
Revestimento Externos
|  | unid. | quantidade
A | Área Total =(3,33+6,26)*2,8 + Fechamento do telhado =2,00m² | m² | 28.852 | 64.844
Pintura paredes internas
A | Área Total = (3,07*2)+(3,00*2)*2,8 +fechamento vão da porta lado interno residência=2m² | unid. | quantidade
|  | m² | 35.992
Pintura paredes externas
A | Área Total = = =(3,33+2,63)*2,8 + Fechamento do telhado =2,00m² | unid. | quantidade
|  | m² | 28.852
Louças e metais
|  | unid. | quantidade

## ELIANA LUCIO
Memoria de calculo - CONSTRUÇÃO DORMITÓRIO
Proprietária:. Eliane Maria Lucio |  |  |  |  | Data base:.11/2020
Localização:. Avenida Eliana Carmem Pinho Masson- n°75- Bairro:. Conj. Habitacional Olavo Pereira - Rifaina, SP. |  |  |  |  | BDI | 25%
Demolições
|  | unid. | quantidade
A | Demolição cobertura beiral = 5,58m² | m² | 2.83
C | Abertura de vão para assentamento de porta | m² | 4
Limpeza com retirada de entulho
|  | unid. | quantidade
B | Largura 2 caçambas | m³ | 12
| Volume | m² | 6
Escavação Baldrame
|  | unid. | quantidade
A | Comprimento = 3,54+2,48 |  | 6.02
B | Largura | m | 0.4
C | Altura | m | 0.25
| Volume | m³ | 0.602
Locação da obra
|  | unid. | quantidade
A | Área Ampliação | m² | 9.27
Brocas
|  | unid. | quantidade
A | Comprimento E1 3,00 mts =3 | m | 9
B | Comprimento E2 1,50mts =2 | m | 3
| Total | ml | 12
Apiloamento Baldrames
|  | unid. | quantidade
A | Largura | m | 0.4
B | Comprimento | m | 6.02
| Apiloamento | m² | 2.408
Reaterro Baldrames
|  | unid. | quantidade
A | Largura | m | 0.1
C | Altura | m | 0.25
B | Comprimento | m | 6.02
D | N. de vez | um | 2
| Volume | m³ | 0.301
Aço Baldrame
|  | unid. | quantidade
A | Aço CA-50 - 5,00mm = (D15/0,15)*0,88*0,15 | Kg | 5.2976
B | Aço CA-50 - 8,00mm = D15*4*0,56 | Kg | 13.4848
| Total | Kg | 18.7824
Aço estrutura
A | Aço CA-50 - 5,00mm = (9/0,15)*0,49*0,15 | Kg | 4.41
B | Aço CA-50 - 8,00mm = 9*4*0,56 | Kg | 20.16
| Total | Kg | 24.57
Aço vergascntraverga/viga respaldo
A | Aço CA-50 - 5,00mm = (9/0,15)*0,57*0,15 | Kg | 5.13
B | Aço CA-50 - 8,00mm = (3,64+2,48+1+1,9)*4*0,56 | Kg | 20.2048
| Total | Kg | 25.3348
Concreto magro
|  | unid. | quantidade
A | Largura | m | 0.4
B | Comprimento | m | 6.02
C | Espessura | m | 0.05
| Volume Concreto | m³ | 0.1204
Concreto Baldrames
|  | unid. | quantidade
A | Largura | m | 0.2
B | Altura | m | 0.2
C | Comprimento | m | 6.02
Volume |  | m³ | 0.2408
Concreto Pilare P1 - (6x16) cm
|  | unid. | quantidade
A | Largura | m | 0.06
B | Comprimento | m | 0.16
C | Altura | m | 3
D | Quantidade de pilares | un | 3
| Volume |  | 0.0864
Concreto vergas- contravergas e viga respaldo
|  | unid. | quantidade
A | Largura | m | 0.09
B | Comprimento =(3,54+2,48+1+1,90) | m | 8.92
C | Altura | m | 0.2
| Volume |  | 0.16056
Embasamento
|  | unid. | quantidade
A | Largura | m | 0.2
B | Altura | m | 0.2
C | Comprimento | m | 6.02
| Área | m³ | 0.2408
Impermeabilização Baldrame
|  | unid. | quantidade
A | Laterais + superior | m | 0.6
B | Comprimento = 3,54+2,48 | m | 6.02
| Área | m² | 3.612
Impermeabilização Paredes externas
|  | unid. | quantidade
A | Comprimento=(3,54+2,62) | m | 6.16
B | Altura | m | 0.6
| Área | m² | 3.696
Alvenaria blocos cerâmico
|  | unid. | quantidade
A | Comprimento =3,54+2,48+fechamento do vão da porta | m | 8.02
B | Altura | m | 2.8
D | Fechamento do telhado =(2,10)m² | m² | 6.017
| Área | m² | 28.473
Cobertura incl.30%
|  | unid. | quantidade
A | Area = Projeção do telhado*1,30) = 11,89*1,3 | m² | 15.457
B | Calhas | m
C | Rufos =3,55 | m | 3.55
Forma Pilares de 3mts
|  | unid. | quantidade
A | Comprimento | m | 0.3
B | Altura | m | 3
C | Numero de vezes |  | 6
| Metragem | m² | 1.8
Forma Pilares de 3mts
|  | unid. | quantidade
A | Largura | m | 0.2
B | Altura | m | 3
C | n. de vezes | un | 2
D | Quantidade de pilares | un | 16
| Área | m² | 19.2
Forma Viga respaldo
|  | unid. | quantidade
A | Largura | m | 0.2
B | n. de vezes | un | 2
C | Quantidade de pilares | un | 30.28
| Área | m² | 12.112
Forma Pilares de 3mts
|  | unid. | quantidade
A | Largura | m | 0.2
B | Altura | m | 3
C | n. de vezes | un | 2
D | Quantidade de pilares | un | 16
| Área | m² | 19.2
Forma Viga respaldo
|  | unid. | quantidade
A | Largura | m | 0.2
B | n. de vezes | un | 2
C | Quantidade de pilares | un | 30.28
| Área | m² | 12.112
Contra-piso
|  | unid. | quantidade
A | Área = (3,40*2,48) | m² | 8.432
B | Espessura | m | 0.05
| Área | m³ | 0.4216
Piso cimentado desempenado
|  | unid. | quantidade
A | Área =(3,94+3,02) | m² | 11.8988
B | Largura | m | 0.6
| Área | m³ | 7.1393
Piso CERÂMICO
|  | unid. | quantidade
A | Área = (3,40*2,48) | m² | 8.432
Rodapé CERÂMICO
|  | unid. | quantidade
A | Perímetro =(3,40+2,48)*2 | m | 11.8
B | Descontos =- Portas(0,80)m | m | -0.8
| Total | ml | 11
Esquadrias metálica
|  | unid. | quantidade
A | Janela tipo veneziana de correr (1,50x1,10)m | un | 1
Vidros
|  | unid. | quantidade
A | Vidro fantasia 3mm | un | 0.8
Porta de Madeira
|  | unid. | quantidade
A | Porta 0,80X2,10m | un | 1
Laje de forro
|  | unid. | quantidade
A | Área Total = (3,54+2,64) | m² | 6.18
Revestimento Internos
|  | unid. | quantidade
A | Área Total = (3,40+2,48)*2,8+fechamento vão da porta =2,00 | m² | 18.52
Revestimento Externos
|  | unid. | quantidade
A | Área Total =(3,54+2,64)*2,8 + Fechamento do telhado = (1,05) | m² | 19.298 | 37.818
Revestimento de Teto
A | Área Total = (3,40*2,48) | unid. | quantidade
|  | m² | 8.432
Pintura paredes internas
A | Área Total = (3,40*2)+(2,48*2)*2,8 +fechamento vão da porta lado interno residência | unid. | quantidade
|  | m² | 18.52
Pintura de Teto
A | Área Total = (3,40*2,48) | unid. | quantidade
|  | m² | 8.432
Pintura paredes externas
A | Área Total = = (3,54)+(2,64)*2,8 +fechamento vão telhado | unid. | quantidade
|  | m² | 19.298

## MARLENE
Memória de cálculo - ADEQUAÇÃO MURO E REFORMA DO BANHEIRO
Proprietária:. Marlene Aparecida dos Santos
Localização:. Rua Antonio Redondo- n°95- Bairro:. Conj. Habitacional Ayrton Senna - Rifaina, SP.
Demolições e retiradas |  | unid. | quantidade
A | Demolição de parte do muro= 5,0*2,0*0,2 | m³ | 2
B | Retirada de vaso sanitário | unid. | 1
C | Retirada de lavatório | unid. | 1
D | Demoliçã de contrapiso banheiro= 2,1*1,21*0,1 | m³ | 0.2541
E | Retirada de portas | unid. | 1
Escavação Baldrame muro |  | unid. | quantidade
A | Comprimento |  | 5
B | Largura | m | 0.4
C | Altura | m | 0.25
| Volume | m³ | 0.5
Brocas muro |  | unid. | quantidade
A | Comprimento E1 3,00 mts | m | 9
B | Comprimento E2 1,50mts | m | 3
| Total | ml | 12
Apiloamento Baldrames |  | unid. | quantidade
A | Largura | m | 0.4
B | Comprimento | m | 5
| Area | m² | 2
Reaterro Baldrames |  | unid. | quantidade
A | Largura | m | 0.1
C | Altura | m | 0.2
B | Comprimento | m | 5
D | N. de vez | um | 2
| Volume | m³ | 0.2
Aço Baldrame |  | unid. | quantidade
A | Aço CA-60 - 5,00mm = (5/0,15)*0,88*0,15 | Kg | 4.4
B | Aço CA-50 - 10,00mm = 5*4*0,56 | Kg | 11.2
Aço Pilares |  | unid. | quantidade
A | Aço CA-60 - 5,00mm = (6/0,15)*0,59*0,15 | Kg | 3.54
B | Aço CA-50 - 10,00mm = 6*4*0,56 | Kg | 13.44
Forma baldrame |  | unid. | quantidade
A | Comprimento | m | 5
B | Altura | m | 0.2
C | Quantidade | un | 2
| Area | m² | 2
Forma Pilares de 3mts |  | unid. | quantidade
A | Largura | m | 0.3
B | Altura | m | 2
C | Numero de vezes | unid. | 2
| Quantidade de pilares | unid. | 3
| Area | m² | 3.6
Concreto magro |  | unid. | quantidade
A | Largura | m | 0.4
B | Comprimento | m | 5
C | Espessura | m | 0.05
| Volume | m³ | 0.1
Concreto Baldrames |  | unid. | quantidade
A | Largura | m | 0.2
B | Altura | m | 0.2
C | Comprimento | m | 5
| Volume | m³ | 0.2
Concreto Pilare P1 - (6x16) cm - muro |  | unid. | quantidade
A | Largura | m | 0.06
B | Comprimento | m | 0.16
C | Altura | m | 2
D | Quantidade de pilares | un | 1
| Volume | m³ | 0.0192
Concreto Pilare P2 - (6x26) cm- muro |  | unid. | quantidade
A | Largura | m | 0.06
B | Comprimento | m | 0.26
C | Altura | m | 2
D | Quantidade de pilares | un | 2
| Volume Total | m³ | 0.0624
Alvenaria blocos cerâmico |  | unid. | quantidade
A | Comprimento =2,00m | m | 2
B | Altura | m | 2
| Área | m² | 4
Forma Pilares de 3mts
|  | unid. | quantidade
A | Largura | m | 0.2
B | Altura | m | 3
C | n. de vezes | un | 2
D | Quantidade de pilares | un | 16
| Área | m² | 19.2
Forma Viga respaldo
|  | unid. | quantidade
A | Largura | m | 0.2
B | n. de vezes | un | 2
C | Quantidade de pilares | un | 30.28
| Área | m² | 12.112
Forma Pilares de 3mts
|  | unid. | quantidade
A | Largura | m | 0.2
B | Altura | m | 3
C | n. de vezes | un | 2
D | Quantidade de pilares | un | 16
| Área | m² | 19.2
Forma Viga respaldo
|  | unid. | quantidade
A | Largura | m | 0.2
B | n. de vezes | un | 2
C | Quantidade de pilares | un | 30.28
| Área | m² | 12.112
Forro de PVC (2 dormitórios/copa cozinha) |  | unid. | quantidade
A | Forro=13,92+8,15+7,85 | m | 29.92
Concreto vergas contravergas e respaldo |  | unid. | quantidade
A | Largura | m | 0.14
B | Altura | m | 0.2
C | Comprimento | m | 5
Volume |  | m³ | 0.14
Contra-piso Banheiro |  | unid. | quantidade
A | Área = 2,10*1,21m | m² | 2.541
B | Espessura | m | 0.05
| Área | m³ | 0.12705
Piso CERÂMICO |  | unid. | quantidade
A | Área = = 2,10*1,21m | m² | 2.541
Vidros |  | unid. | quantidade
B | Basculante (0,40x0,50) | un | 0.2
Porta de Madeira |  | unid. | quantidade
B | Porta 0,70X2,10m | un | 1
Revestimento Internos |  | unid. | quantidade
A | Perímetro =((1,21*2,10)*2) | m² | 6.62
B | Altura | m² | 1.2
| Área | m | 7.944 | 65.036
Revestimento teto |  | unid. | quantidade
A | Área = ( Banho=2,40m²) | m² | 2.54
Azulejos: Banheiro + 10% |  | unid. | quantidade
A | Banho ==((1,21+2,10)*2) | m | 6.62
B | altura | m | 1.6
C | Área |  | 10.592
Revestimento Externos |  | unid. | quantidade
A | Varanda=6,84 x 2,30 | m² | 15.732
B | Muro=(14,28+9,40-3,00)*2 | m² | 41.36
C | Área | m² | 57.092
Pintura paredes internas |  |  | quantidade
B | Pintura de esquadria basculante banho (0,40*0,50)m | m² | 0.4
D | Pintura dos portões (3*2,00)+(0,90*2,00) | m² | 7.8
Pintura paredes externas |  | unid. | quantidade
A | Varanda=6,84 x 2,30 | m² | 15.732
B | Muro=(14,28+9,40-3)*2 | m² | 41.36
C | Área | m² | 57.092
Pintura pisos |  | unid. | quantidade
A | Area, Dormitórios, copa/cozinha=(9,48+13,92+8,15+7,85) | m² | 39.4
Louças e metais |  | unid. | quantidade
A | Vide Orçamento | un | 1