## Nadir Medeiros
Memória de cálculo -CONSTRUÇÃO DORMITÓRIO E BANHEIRO
Proprietária:. Nadir Medeiros da Silva
Localização:. Rua João Borges de Freitas- n°337- Bairro:. Conj. Habitacional Nair Baraldi -Rifaina, SP.
Limpeza com retirada de entulho
|  | unid. | quantidade
A | 2 caçambas | m³ | 12
| Volume | m² | 12
Retirada do telhado existente
|  | unid. | quantidade
A | Área =24,49*1,15 - Fibrocimento | m² | 28.1635
B | Área =(41,33)1,30 =Telhas de barro | m² | 53.729
Retirada de forro de PVC
A | Área = (15,80+3,70) | m² | 17.38
Alvenaria blocos cerâmico ( altiamento das paredes dormitório)
|  | unid. | quantidade
A | Área=(3,92*1,05)/2+(2,55*1,05)/2+(33,86*0,2)+(8,10*1,05)+(5,6*0,2) | m² | 19.7937
Cobertura Nova incl.30%
|  | unid. | quantidade
A | Area = Projeção do telhado c/ beiral*1,30) =( 41,33+24,49)*1,3 | m² | 85.566
B | Cumeeira de barro emboçado | m | 6
C | Rufos=((5,60*2)+8,90)) | m | 20.1
Forro de PVC - sala, copa/cozinha, dormitórios
|  | unid. | quantidade
A | Area =(22,01+15,86+8,16) | m² | 46.03
Esquadrias (janela)
|  | unid. | quantidade
A | Janela =1,50x1,00 m | un | 1.5
Vidros
|  | unid. | quantidade
A | Vidro fantasia 3mm= (1*0,82)+(0,60*0,50)+(1,5*1) | un | 2.62
Revestimento Internos
|  | unid. | quantidade
A | Área Total ==(3,92*1,05)/2+(2,55*1,05)/2+(33,86*0,2)+(8,10*1,05)+(5,6*0,2)+(Contorno esquadria) | m² | 21.3
Revestimento Externos
|  | unid. | quantidade
A | Área Total==(3,92*1,05)/2+(2,55*1,05)/2+(33,86*0,2)+(8,10*1,05)+(5,6*0,2)+(muro externo=2,40*13,15) | m² | 54.05
Pintura paredes internas
|  | unid. | quantidade
A | Área Total =(25,46+11,44+16,8)*2,8+(6,6*1.2)+21,3 | m² | 179.58
Pintura paredes externas
|  | unid. | quantidade
A | Área Total =(5,77*1,00)+(0,40*5,60)+fechamento do telhado=1,91+1,19+(6,18+2,32)*3,81 | m² | 54.05