## PlanilhaOrçam Modelo - SEP
PREFEITURA MUNICIPAL DE RIFAINAA4:HA4:H33
ESTADO DE SÃO PAULO
CNPJ 45.318.995/0001-71
PLANILHA ORÇAMENTÁRIA
Obra/Serviço: Pavimentação Asfaltica, guias e sarjetas
Local : Avenida Marginal
Município: Rifaina Estado: São Paulo
Base SINAPI - NÃO DESONERADO - Data Emissão: 15/05/2021 - Data de RT: 14/05/2021 - Data de Preço: 01/04/2021
BDI = 22,04%
ITEM | BASE | CÓDIGOS SERVIÇOS | DESCRIÇÃO DOS SERVIÇOS | UNID. | QUANT. | VALOR UNIT. | VALOR TOTAL
SERVIÇOS
1 |  |  | TOPOGRAFIA |  |  |  | 379.2
1.1 | SINAPI | 99064 | LOCAÇÃO DE PAVIMENTAÇÃO. AF_10/2018 | m | 480 | 0.79 | 379.2
2 |  |  | TERRAPLENAGEM |  |  |  | 17793.55
2.1 | SINAPI | 101125 | ESCAVAÇÃO HORIZONTAL, INCLUINDO CARGA E DESCARGA EM SOLO DE 1A CATEGORIA COM TRATOR DE ESTEIRAS (150HP/LÂMINA: 3,18M3). AF_07/2020 | m³ | 1003.79 | 10.03 | 10068.01
2.2 | SINAPI | 93588 | TRANSPORTE COM CAMINHÃO BASCULANTE DE 10 M³, EM VIA URBANA EM LEITO NATURAL (UNIDADE: M3XKM). AF_07/2020 (DM=2,00Km) | m³/Km | 2007.58 | 2.08 | 4175.77
2.3 | SINAPI | 100974 | CARGA, MANOBRA E DESCARGA DE SOLOS E MATERIAIS GRANULARES EM CAMINHÃO BASCULANTE 10 M³ - CARGA COM PÁ CARREGADEIRA (CAÇAMBA DE 1,7 A 2,8 M³/ 128 HP) E DESCARGA LIVRE (UNIDADE: M3). AF_07/2020 | m³ | 178.65 | 5.85 | 1045.1
2.4 | SINAPI | 95875 | TRANSPORTE COM CAMINHÃO BASCULANTE DE 10 M³, EM VIA URBANA PAVIMENTADA , DMT ATÉ 30 KM (UNIDADE: M3XKM). AF_07/2020 | m³/Km | 893.25 | 1.64 | 1464.93
2.5 | SINAPI | 96386 | EXECUÇÃO E COMPACTAÇÃO DE ATERRO COM SOLO PREDOMINANTEMENTE ARENOSO - EXCLUSIVE SOLO, ESCAVAÇÃO, CARGA E TRANSPORTE. AF_11/2019 | m³ | 178.65 | 5.82 | 1039.74
3 |  |  | PAVIMENTAÇÃO ASFALTICA |  |  |  | 258629.53
3.1 | SINAPI | 100577 | REGULARIZAÇÃO E COMPACTAÇÃO DE SUBLEITO DE SOLO PREDOMINANTEMENTE ARENOSO. AF_11/2019 | m² | 4208.82 | 0.82 | 3451.23
3.2 | SINAPI | 100974 | CARGA, MANOBRA E DESCARGA DE SOLOS E MATERIAIS GRANULARES EM CAMINHÃO BASCULANTE 10 M³ - CARGA COM PÁ CARREGADEIRA (CAÇAMBA DE 1,7 A 2,8 M³/ 128 HP) E DESCARGA LIVRE (UNIDADE: M3). AF_07/2020 | m² | 252.53 | 5.85 | 1477.3
3.3 | SINAPI | 95875 | TRANSPORTE COM CAMINHÃO BASCULANTE DE 10 M³, EM VIA URBANA PAVIMENTADA , DMT ATÉ 30 KM (UNIDADE: M3XKM). AF_07/2020 | m³/Km | 1262.65 | 1.64 | 2070.75
3.4 | SINAPI | 100564 | EXECUÇÃO E COMPACTAÇÃO DE BASE E OU SUB-BASE PARA PAVIMENTAÇÃO DE SOLO (PREDOMINANTEMENTE ARENOSO) BRITA - 40/60 - EXCLUSIVE SOLO, ESCAVAÇÃO , CARGA E TRANSPORTE. AF_11/2019 | m³ | 631.32 | 66.31 | 41862.83
3.5 | SINAPI | 95430 | TRANSPORTE COM CAMINHÃO BASCULANTE DE 18 M³, EM VIA URBANA PAVIMENTADA , ADICIONAL PARA DMT EXCEDENTE A 30 KM (UNIDADE: TXKM). AF_07/2020 - DM=79KM - CBUQ=2,40 T/M3 | T*Km | 23938.9 | 0.31 | 7421.06
3.6 | SINAPI | 96401 | EXECUÇÃO DE IMPRIMAÇÃO COM ASFALTO DILUÍDO CM-30. AF_11/2019 | m² | 4208.82 | 6.92 | 29125.03
3.7 | SINAPI | 96402 | EXECUÇÃO DE PINTURA DE LIGAÇÃO COM EMULSÃO ASFÁLTICA RR-2C. AF_11/2019 | m² | 4208.82 | 2.11 | 8880.61
3.8 | SINAPI | 95995 | EXECUÇÃO DE PAVIMENTO COM APLICAÇÃO DE CONCRETO ASFÁLTICO, CAMADA DE ROLAMENTO - EXCLUSIVE CARGA E TRANSPORTE. AF_11/2019 | m³ | 126.26 | 997.99 | 126006.22
3.9 | SINAPI | 94267 | GUIA (MEIO-FIO) E SARJETA CONJUGADOS DE CONCRETO, MOLDADA IN LOCO EM TRECHO RETO COM EXTRUSORA, 45 CM BASE (15 CM BASE DA GUIA + 30 CM BASE DA SARJETA) X 22 CM ALTURA. AF_06/2016 | m | 961.97 | 39.85 | 38334.5
VALOR TOTAL PARCIAL DOS SERVIÇOS | [6 empty] | 276802.28
VALOR BDI=22,04% | [6 empty] | 61007.22
VALOR TOTAL GERAL DOS SERVIÇOS | [6 empty] | 337809.5
Prefeitura do Município de Rifaina, aos 19/07/2021
____________________________ |  |  | __________________________________________
Hugo César Lourenço |  |  | Nome: Felipe Marques Chereghini
Prefeito Municipal |  |  | Engenheiro Civil - CREA: - ART nº 28027230211008724
O valores unitários da CPOS podem ser acrecidos em até 10 %, para tanto basta alterar a formula, como segue:
=SE($B7="";"";ARRED(PROCV($B7;'Boletim150'!$A$3:$F$3056;6;0)*1,1;2))