## PlanilhaOrçam Modelo - SEP
PREFEITURA MUNICIPAL DE RIFAINA ESTADO DE SÃO PAULO CNPJ 45.318.995/0001-71
PLANILHA ORÇAMENTÁRIA - SEM DESONERAÇÃO
OBRA/SERVIÇO: CONSTRUÇÃO DO DEPARTAMENTO DE ALIMENTAÇÃO ESCOLAR
LOCAL: RUA CARLOS VEDOVATO, Nº291, BAIRRO: CENTRO
MUNICÍPIO: RIFAINA ESTADO: SÃO PAULO
BASE: CDHU VERSÃO: 181 - SEM DESONERAÇÃO - LEI SOCIAL 128,23 - VIGÊNCIA 05/03/2021
SINAPI NÃO DESONERADO DATA DE EMISSÃO: 16/04/2021 - DATA REFERÊNCIA TÉCNICA: 15/04/2021 - DATA DE PREÇO: 01/03/2021 | [6 empty] | DATA: 22/04/2021
ITEM | BASE SERVIÇOS | CÓDIGO SERVIÇOS | DESCRIÇÃO DOS SERVIÇOS | UNID. | QUANT. | PREÇO UNITÁRIO R$ | VALOR TOTAL R$
1 |  |  | SERVIÇOS PRELIMINARES |  |  |  | 2627.3 | 3182.97
1.1 | CDHU | 02.10.020 | Locação de obra de edificação | M2 | 235 | 11.18 | 2627.3
2 |  |  | INFRAESTRUTURA |  |  |  | 79164.34 | 95907.6
2.1 | CDHU | 12.01.041 | Broca em concreto armado diâmetro de 25 cm - completa | M | 438 | 62.32 | 27296.16
2.2 | CDHU | 06.02.020 | Escavação manual em solo de 1ª e 2ª categoria em vala ou cava até 1,5 m | M3 | 21.21 | 48.27 | 1023.81
2.3 | CDHU | 09.01.020 | Forma em madeira comum para fundação | M2 | 80.27 | 72.88 | 5850.08
2.4 | CDHU | 10.01.040 | Armadura em barra de aço CA-50 (A ou B) fyk = 500 MPa | KG | 1440.52 | 11.4 | 16421.93
2.5 | CDHU | 10.01.060 | Armadura em barra de aço CA-60 (A ou B) fyk = 600 MPa | KG | 230.29 | 12.27 | 2825.66
2.6 | CDHU | 11.18.040 | Lastro de pedra britada | M3 | 1.49 | 120.87 | 180.1
2.7 | CDHU | 11.01.130 | Concreto usinado, fck = 25 MPa | M3 | 21.21 | 336.54 | 7138.01
2.8 | CDHU | 11.16.040 | Lançamento e adensamento de concreto ou massa em fundação | M3 | 21.21 | 135.7 | 2878.2
2.9 | CDHU | 32.17.030 | Impermeabilização em argamassa polimérica para umidade e água de percolação | M2 | 211.47 | 10.89 | 2302.91
2.10 | CDHU | 32.16.010 | Impermeabilização em pintura de asfalto oxidado com solventes orgânicos, sobre massa | M2 | 111.12 | 13.6 | 1511.23
2.11 | CDHU | 14.01.060 | Alvenaria de embasamento em bloco de concreto de 19 x 19 x 39 cm - classe A | M2 | 44.6 | 85.37 | 3807.5
2.12 | CDHU | 10.01.040 | Armadura em barra de aço CA-50 (A ou B) fyk = 500 Mpa, utilizado em canaleta de concreto entre a viga baldrame e a viga de transição, uma fiada no meio do vão | KG | 109.36 | 11.4 | 1246.7
2.13 | CDHU | 10.01.060 | Armadura em barra de aço CA-60 (A ou B) fyk = 600 Mpa, utilizado em canaleta de concreto entre a viga baldrame e a viga de transição, uma fiada no meio do vão | KG | 25.53 | 12.27 | 313.25
2.14 | CDHU | 11.04.060 | Concreto não estrutural executado no local, mínimo 300 kg cimento / m³, utilizado em canaleta de concreto entre a viga baldrame e a viga de transição, uma fiada no meio do vão | M3 | 4.95 | 342.7 | 1696.37
2.15 | CDHU | 11.16.060 | Lançamento e adensamento de concreto ou massa em estrutura, utilizado em canaleta de concreto entre a viga baldrame e a viga de transição, uma fiada no meio do vão | M3 | 4.95 | 93.73 | 463.96
2.16 | CDHU | 07.12.010 | Compactação de aterro mecanizado mínimo de 95% PN, sem fornecimento de solo em áreas fechadas | M3 | 319.55 | 13.17 | 4208.47
3 |  |  | SUPRAESTRUTURA |  |  |  | 82474.98 | 99918.44
3.1 | CDHU | 14.10.121 | Alvenaria de bloco de concreto de vedação de 19 x 19 x 39 cm - classe C | M2 | 387.65 | 67.2 | 26050.08
3.2 | CDHU | 10.01.040 | Armadura em barra de aço CA-50 (A ou B) fyk = 500 MPa | KG | 1675.51 | 11.4 | 19100.81
3.3 | CDHU | 10.01.060 | Armadura em barra de aço CA-60 (A ou B) fyk = 600 MPa | KG | 451.68 | 12.27 | 5542.11
3.4 | CDHU | 09.01.030 | Forma em madeira comum para estrutura | M2 | 93.7 | 163.25 | 15296.53
3.5 | CDHU | 11.01.130 | Concreto usinado, fck = 25 MPa | M3 | 35.27 | 336.54 | 11869.77
3.6 | CDHU | 11.16.060 | Lançamento e adensamento de concreto ou massa em estrutura | M3 | 35.27 | 93.73 | 3305.86
3.7 | CDHU | 14.04.200 | Alvenaria de bloco cerâmico de vedação, uso revestido, de 9 cm, para execução de base para bancada | M2 | 6.55 | 50.96 | 333.79
3.8 | CDHU | 17.01.020 | Argamassa de regularização e/ou proteção | M3 | 1.6 | 610.02 | 976.03
4 |  |  | COBERTURA |  |  |  | 103800.16 | 123956.14
4.1 | CDHU | 13.01.170 | Laje pré-fabricada mista vigota treliçada/lajota cerâmica - LT 20 (16+4) e capa com concreto de 25 MPa | M2 | 49.85 | 141.44 | 7050.78
4.2 | CDHU | 13.01.150 | Laje pré-fabricada mista vigota treliçada/lajota cerâmica - LT 16 (12+4) e capa com concreto de 25 MPa | M2 | 89.8 | 118.69 | 10658.36
4.3 | CDHU | 13.01.130 | Laje pré-fabricada mista vigota treliçada/lajota cerâmica - LT 12 (8+4) e capa com concreto de 25 MPa | M2 | 52.6 | 107.94 | 5677.64
4.4 | Mercado Regional |  | Fornecimento e montagem de estrutura metálica para cobertura da garagem contendo 3 (três) vigas treliçadas de 50x10x870cm, em viga U 100x40 e 93x30 na chapa 14, travamento em viga U 100x40 na chapa 14 - incluso pintura fundo primer cor cinza. (Conforme Projeto). | und | 1 | 8500 | 8500
4.5 | CDHU | 16.13.130 | Telhamento em chapa de aço com pintura poliéster, tipo sanduíche, espessura de 0,50 mm, com poliestireno expandido | M2 | 35.48 | 170.46 | 6047.92
4.6 | CDHU | 15.03.150 | Fornecimento e montagem de estrutura metálica em perfil metalon, sem pintura | KG | 2248.9 | 13.78 | 30989.84
4.7 | CDHU | 16.12.060 | Telhamento em chapa de aço pré-pintada com epóxi e poliéster, perfil trapezoidal, com espessura de 0,50 mm e altura de 40 mm | M2 | 207.43 | 106.18 | 22024.92
4.8 | CDHU | 16.12.200 | Cumeeira em chapa de aço pré-pintada com epóxi e poliéster, perfil trapezoidal, com espessura de 0,50 mm | M | 14.55 | 90.87 | 1322.16
4.9 | CDHU | 16.33.082 | Calha, rufo, afins em chapa galvanizada nº 26 - corte 0,33 m | M | 127.6 | 76.25 | 9729.5
4.10 | CDHU | 16.33.102 | Calha, rufo, afins em chapa galvanizada nº 26 - corte 0,50 m | M | 3.2 | 100.67 | 322.14
4.11 | CDHU | 16.33.062 | Calha, rufo, afins em chapa galvanizada nº 24 - corte 1,00 m | M | 7.85 | 188.14 | 1476.9
5 |  |  | REVESTIMENTO |  |  |  | 99144.22 | 120113.22
5.1 | CDHU | 17.02.020 | Chapisco | M2 | 1205.88 | 5.55 | 6692.63
5.2 | CDHU | 17.02.120 | Emboço comum | M2 | 208.1 | 17.03 | 3543.94
5.3 | CDHU | 17.02.140 | Emboço desempenado com espuma de poliéster | M2 | 997.78 | 20.94 | 20893.51
5.4 | CDHU | 11.18.040 | Lastro de pedra britada | M3 | 7.55 | 120.87 | 912.57
5.5 | CDHU | 10.02.020 | Armação em tela de aço soldada nervurada q-92, aço ca-60, 4,2mm, malha 15x15cm | m2 | 89 | 14.68 | 1306.52
5.6 | CDHU | 11.01.100 | Concreto usinado, fck = 20 MPa | M3 | 19.16 | 324.01 | 6208.03
5.7 | CDHU | 11.16.020 | Lançamento, espalhamento e adensamento de concreto ou massa em lastro e/ou enchimento | M3 | 19.16 | 67.85 | 1300.01
5.8 | CDHU | 17.05.070 | Piso com requadro em concreto simples com controle de fck= 20 MPa | M3 | 5.64 | 707.24 | 3988.83
5.9 | CDHU | 17.01.020 | Argamassa de regularização e/ou proteção | M3 | 4.11 | 610.02 | 2507.18
5.10 | CDHU | 11.16.220 | Nivelamento de piso em concreto com acabadora de superfície | M2 | 89 | 13.07 | 1163.23
5.11 | CDHU | 32.16.010 | Impermeabilização em contrapiso das camaras de resfriamento e congelamento, consultar fiscalização e responsavel por execução das camaras ( asfalto frio ) | M2 | 29.45 | 13.6 | 400.52
5.12 | CDHU | 18.11.052 | Revestimento em placa cerâmica esmaltada, tipo monoporosa, retangular, assentado e rejuntado com argamassa industrializada | M2 | 208.1 | 122.83 | 25560.92
5.13 | CDHU | 18.08.090 | Revestimento em porcelanato esmaltado acetinado para área interna e ambiente com acesso ao exterior, grupo de absorção BIa, resistência química B, assentado com argamassa colante industrializada, rejuntado | M2 | 175.8 | 101.34 | 17815.57
5.14 | CDHU | 18.08.100 | Rodapé em porcelanato esmaltado acetinado para área interna e ambiente com acesso ao exterior, grupo de absorção BIa, resistência química B, assentado com argamassa colante industrializada, rejuntado | M | 78.55 | 21.27 | 1670.76
5.15 | CDHU | 19.01.064 | Peitoril e/ou soleira em granito, peitoril conforme detalhe em projeto | M | 30.5 | 96.05 | 2929.53
5.16 | CDHU | 22.20.050 | Moldura de gesso simples, largura até 6,0 cm | M | 123.4 | 12.82 | 1581.99
5.17 | CDHU | 30.04.060 | Revestimento em chapa de aço inoxidável para proteção de portas, altura de 40 cm | M | 1.8 | 371.38 | 668.48
6 |  |  | ESQUADRIAS |  |  |  | 31541.06 | 33059.52
6.1 | CDHU | 25.02.211 | Porta veneziana de abrir em alumínio - cor branca | M2 | 9.05 | 513.79 | 4649.8
6.2 | Mercado Regional |  | P6 - Porta de vidro temperado 10mm, incolor, perfil em alumínio natural fosco, 01 folha corre atrás da parede, incluso trilhos, roldanas e fechadura específicos para instalação – 1,50x2,10m | un | 1 | 1540.95 | 1540.95
6.3 | Mercado Regional |  | P8 - Porta de vidro temperado 10mm, incolor, perfil em alumínio natural fosco, 01 folha corre atrás da parede, incluso trilhos, roldanas e fechadura específicos para instalação – 2,00x2,10m | un | 1 | 2994.86 | 2994.86
6.4 | Mercado Regional |  | Fornecimento e montagem de Grade metálica fixa com dimensões de 5,65 x 2,50m e um portão metálico de abrir em 1 (uma) folha com dimensões de 1,00 x 2,50m, ambos em metalon 30x20 chapa 16, com 4 (quatro) travamento em metalon 50x30 chapa 16 e 2 (dois) pilares de sustentação em metalon 100x100 chapa 14 - incluso fechadura e pintura fundo primer cor cinza. (Conforme Projeto). | un | 1 | 6500 | 6500
6.5 | Mercado Regional |  | Fornecimento e montagem de Portão metálico de entrada da garagem com dimensões 6,00x2,50m de abrir em 2 (duas) folhas na chapa 16, requadro em tubo 50x30 chapa 16, travamento em barra chata ¼” chapa 16, incluso fechadura, trinco e pintura fundo primer cor cinza. (Conforme Projeto). | un | 1 | 4800 | 4800
6.6 | Mercado Regional |  | Fornecimento e montagem de Portão metálico social da entrada principal com dimensões 1,00x2,50m de abrir em 1 (uma) folha na chapa 16, requadro em tubo 50x30 chapa 16, travamento em barra chata ¼” chapa 16, incluso fechadura e pintura fundo primer cor cinza. (Conforme Projeto) | un | 1 | 1400 | 1400
6.7 | Mercado Regional |  | J1 - Janela basculante de vidro temperado 8mm, incolor, perfil em alumínio natural branco, 01 folha báscula com auxilio de correntinha - 1,00x0,80m | un | 2 | 403.62 | 807.24
6.8 | Mercado Regional |  | J2 - Janela basculante de vidro temperado 8mm, incolor, perfil em alumínio natural branco, 02 Folha Báscula nas laterais, 01 fixo central com auxilio de correntinha - 2,00x0,60m | un | 3 | 605.43 | 1816.29
6.9 | Mercado Regional |  | J3 - Janela basculante de vidro temperado 8mm, incolor, perfil em alumínio natural branco, 02 Folha Báscula nas laterais, 01 fixo central com auxilio de correntinha - 1,50x0,60m | un | 2 | 528.89 | 1057.78
6.10 | Mercado Regional |  | J4 - Vidro temperado 08mm, incolor, perfil em alumínio natural Fosco, 01 vidro fixo com auxilio de perfil tipo “U” – 3,00x1,00m | un | 1 | 891.45 | 891.45
6.11 | Mercado Regional |  | J5 - Janela de vidro temperado 8mm, incolor, perfil em alumínio Natural fosco, 01 fixo e 01 corre, incluso trilhos, roldanas e fechadura específicos para instalação – 2,00x1,00m | un | 1 | 974.56 | 974.56
6.12 | Mercado Regional |  | J6 - Janela de vidro temperado 8mm, incolor, perfil em alumínio Natural fosco, 01 fixo e 01 corre, incluso trilhos, roldanas e fechadura específicos para instalação – 1,50x1,00m | un | 2 | 789.23 | 1578.46
6.13 | CDHU | 30.01.010 | Barra de apoio reta, para pessoas com mobilidade reduzida, em tubo de aço inoxidável de 1 1/2´ | M | 3.2 | 191.77 | 613.66
6.14 | CDHU | 30.01.130 | Barra de proteção para lavatório, para pessoas com mobilidade reduzida, em tubo de alumínio acabamento com pintura epóxi | UN | 2 | 420.48 | 840.96
6.15 | CDHU | 15.03.150 | Fornecimento e montagem de escada metálica em perfil retangular de metalon 50x30 na chapa 14, inclusive pintura de fundo. | KG | 50 | 13.78 | 689
6.16 | CDHU | 25.02.070 | Portinhola tipo veneziana em alumínio, linha comercial | M2 | 0.64 | 603.21 | 386.05
7 |  |  | PINTURA |  |  |  | 31376.56 | 38012.7
7.1 | CDHU | 33.02.060 | Massa corrida a base de PVA | M2 | 254.06 | 11.23 | 2853.09
7.2 | CDHU | 33.10.050 | Tinta acrílica em massa, inclusive preparo | M2 | 1050.88 | 23.14 | 24317.36
7.3 | CDHU | 33.11.050 | Esmalte à base água em superfície metálica, inclusive preparo | M2 | 123.6 | 34.03 | 4206.11
8 |  |  | INSTALAÇÕES ELETRICAS |  |  |  | 23997.06 | 29072.44
8.1 |  |  | ENTRADA DE ENERGIA |  |  |  | 2668.42
8.1.1 | CDHU | 36.03.020 | Caixa de medição polifásica (500 x 600 x 200) mm, padrão concessionárias trifásica | UN | 1 | 357.35 | 357.35
8.1.2 | CDHU | 68.20.120 | Bengala em PVC para ramal de entrada, diâmetro de 40 mm | UN | 1 | 52.84 | 52.84
8.1.3 | CDHU | 39.21.080 | Cabo de cobre flexível de 35 mm², isolamento 0,6/1kV - isolação HEPR 90°C | M | 40 | 31.72 | 1268.8
8.1.4 | CDHU | 37.13.660 | Disjuntor termomagnético, tripolar 220/380 V, corrente de 60 A até 100 A | UN | 1 | 172.08 | 172.08
8.1.5 | CDHU | 42.05.190 | Haste de aterramento de 3/4'' x 3 m | UN | 1 | 182.63 | 182.63
8.1.6 | CDHU | 38.01.040 | Eletroduto de PVC rígido roscável de 3/4´ - com acessórios | M | 1.5 | 24.58 | 36.87
8.1.7 | CDHU | 39.09.040 | Conector split-bolt para cabo de 35 mm², latão, simples | UN | 1 | 12.9 | 12.9
8.1.8 | CDHU | 37.24.032 | Supressor de surto monofásico, Fase-Terra, In > ou = 20 kA, Imax. de surto de 50 até 80 kA | UN | 3 | 191.46 | 574.38
8.1.9 | CDHU | 39.10.060 | Terminal de pressão/compressão para cabo de 6 até 10 mm² | UN | 1 | 10.57 | 10.57
8.2 |  |  | REDE DE DISTRIBUIÇÃO |  |  |  | 14890.36
8.2.1 | CDHU | 37.03.210 | Quadro de distribuição universal de embutir, para disjuntores 24 DIN / 18 Bolt-on - 150 A - sem componentes | UN | 1 | 536.72 | 536.72
8.2.2 | CDHU | 42.05.190 | Haste de aterramento de 3/4'' x 3 m | UN | 1 | 182.63 | 182.63
8.2.3 | CDHU | 37.13.600 | Disjuntor termomagnético, unipolar 127/220 V, corrente de 10 A até 30 A | UN | 2 | 26.88 | 53.76
8.2.4 | CDHU | 37.13.630 | Disjuntor termomagnético, bipolar 220/380 V, corrente de 10 A até 50 A | UN | 5 | 105.25 | 526.25
8.2.5 | CDHU | 37.13.650 | Disjuntor termomagnético, tripolar 220/380 V, corrente de 10 A até 50 A | UN | 2 | 131.87 | 263.74
8.2.6 | CDHU | 37.13.660 | Disjuntor termomagnético, tripolar 220/380 V, corrente de 60 A até 100 A | UN | 1 | 172.08 | 172.08
8.2.7 | CDHU | 37.17.074 | Dispositivo diferencial residual de 25 A x 30 mA - 4 polos | UN | 2 | 209.27 | 418.54
8.2.8 | CDHU | 37.17.060 | Dispositivo diferencial residual de 25 A x 30 mA - 2 polos | UN | 4 | 181.86 | 727.44
8.2.9 | CDHU | 38.19.040 | Eletroduto de PVC corrugado flexível leve, diâmetro externo de 32 mm | M | 50 | 15.65 | 782.5
8.2.10 | CDHU | 38.19.030 | Eletroduto de PVC corrugado flexível leve, diâmetro externo de 25 mm | M | 200 | 14.16 | 2832
8.2.11 | CDHU | 38.13.020 | Eletroduto corrugado em polietileno de alta densidade, DN= 50 mm, com acessórios | M | 35 | 12.98 | 454.3
8.2.12 | CDHU | 39.21.080 | Cabo de cobre flexível de 35 mm², isolamento 0,6/1kV - isolação HEPR 90°C | M | 100 | 31.72 | 3172
8.2.13 | CDHU | 39.02.040 | Cabo de cobre de 10 mm², isolamento 750 V - isolação em PVC 70°C | M | 30 | 11.63 | 348.9
8.2.14 | CDHU | 39.02.030 | Cabo de cobre de 6 mm², isolamento 750 V - isolação em PVC 70°C | M | 250 | 8.05 | 2012.5
8.2.15 | CDHU | 39.02.016 | Cabo de cobre de 2,5 mm², isolamento 750 V - isolação em PVC 70°C | M | 500 | 3.65 | 1825
8.2.16 | CDHU | 39.02.010 | Cabo de cobre de 1,5 mm², isolamento 750 V - isolação em PVC 70°C | M | 200 | 2.91 | 582
8.3 |  |  | PONTOS DE ILUMINAÇÃO E TOMADAS |  |  |  | 4783.65
8.3.1 | CDHU | 40.07.010 | Caixa em PVC de 4´ x 2´ | UN | 25 | 12.8 | 320
8.3.2 | CDHU | 40.07.020 | Caixa em PVC de 4´ x 4´ | UN | 20 | 15.79 | 315.8
8.3.3 | CDHU | 40.01.080 | Caixa de ferro estampada octogonal fundo móvel 4´ x 4´ | UN | 22 | 16.35 | 359.7
8.3.4 | SINAPI | 97586 | Luminária tipo calha, de sobrepor, com 2 lâmpadas tubulares fluorescentes de 36 w, com reator de partida rápida - fornecimento e instalação. Af_02/2020 | un. | 20 | 111.23 | 2224.6
8.3.5 | SINAPI | 97583 | Luminária tipo calha, de sobrepor, com 1 lâmpada tubular de 18 w, com reator de partida rápida - fornecimento e instalação. Af_02/2020 | un. | 2 | 62.07 | 124.14
8.3.6 | CDHU | 41.13.102 | Luminária blindada tipo arandela de 45º e 90º, para lâmpada LED | UN | 2 | 155.16 | 310.32
8.3.7 | CDHU | 41.02.580 | Lâmpada LED 13,5W, com base E-27, 1400 até 1510lm | UN | 2 | 32.89 | 65.78
8.3.8 | CDHU | 40.05.020 | Interruptor com 1 tecla simples e placa | CJ | 8 | 21.29 | 170.32
8.3.9 | CDHU | 40.05.040 | Interruptor com 2 teclas simples e placa | CJ | 1 | 29.56 | 29.56
8.3.10 | CDHU | 40.04.450 | Tomada 2P+T de 10 A - 250 V, completa | CJ | 31 | 22.47 | 696.57
8.3.11 | CDHU | 40.04.460 | Tomada 2P+T de 20 A - 250 V, completa | CJ | 6 | 27.81 | 166.86
8.4 |  |  | PONTOS DE LÓGICA, ALARME, CAMERAS E EMERGÊNCIA |  |  |  | 1654.63
8.4.1 | CDHU | 40.07.010 | Caixa em PVC de 4´ x 2´ | UN | 26 | 12.8 | 332.8
8.4.2 | CDHU | 40.07.020 | Caixa em PVC de 4´ x 4´ | UN | 1 | 15.79 | 15.79
8.4.3 | CDHU | 40.04.450 | Tomada 2P+T de 10 A - 250 V, completa | CJ | 8 | 22.47 | 179.76
8.4.4 | CDHU | 38.19.030 | Eletroduto de PVC corrugado flexível leve, diâmetro externo de 25 mm | M | 50 | 14.16 | 708
8.4.5 | SINAPI | 97599 | Luminária de emergência, com 30 lâmpadas led de 2 w, sem reator - fornecimento e instalação. Af_02/2020 | un. | 8 | 27.1 | 216.8
8.4.6 | CDHU | 39.02.010 | Cabo de cobre de 1,5 mm², isolamento 750 V - isolação em PVC 70°C | M | 60 | 2.91 | 174.6
8.4.7 | CDHU | 37.13.600 | Disjuntor termomagnético, unipolar 127/220 V, corrente de 10 A até 30 A | UN | 1 | 26.88 | 26.88
9 |  |  | INSTALAÇÕES HIDRAULICAS |  |  |  | 40806.5 | 49064.93
9.1 |  |  | LOUÇAS, METAIS E ACESSORIOS |  |  |  | 18342.82
9.1.1 | CDHU | 44.06.750 | Cuba em aço inoxidável dupla de 1020x400x250mm | UN | 2 | 930.7 | 1861.4
9.1.2 | CDHU | 44.03.310 | Torneira de mesa para lavatório com ducha, consultar fiscal de obra | UN | 4 | 738.21 | 2952.84
9.1.3 | CDHU | 44.20.010 | Sifão plástico sanfonado universal de 1´ | UN | 9 | 28.44 | 255.96
9.1.4 | CDHU | 44.02.062 | Tampo/bancada em granito, com frontão, espessura de 2 cm, acabamento polido | M2 | 8.64 | 432.58 | 3737.49
9.1.5 | CDHU | 44.01.240 | Lavatório em louça com coluna suspensa | UN | 3 | 395.26 | 1185.78
9.1.6 | CDHU | 44.03.720 | Torneira de mesa para lavatório, acionamento hidromecânico com alavanca, registro integrado regulador de vazão, em latão cromado, DN= 1/2´ | UN | 2 | 619.39 | 1238.78
9.1.7 | Mercado Regional |  | Torneira de mesa para lavatorio com sensor | un | 1 | 1759.54 | 1759.54
9.1.8 | CDHU | 44.03.130 | Saboneteira tipo dispenser, para refil de 800 ml | UN | 4 | 34.07 | 136.28
9.1.9 | CDHU | 44.03.180 | Dispenser toalheiro em ABS, para folhas | UN | 4 | 50.62 | 202.48
9.1.10 | CDHU | 44.03.920 | Ducha higiênica com registro | UN | 2 | 324.49 | 648.98
9.1.11 | CDHU | 44.03.050 | Dispenser papel higiênico em ABS para rolão 300 / 600 m, com visor | UN | 2 | 66.87 | 133.74
9.1.12 | CDHU | 30.08.060 | Bacia sifonada de louça para pessoas com mobilidade reduzida - capacidade de 6 litros | UN | 2 | 705.22 | 1410.44
9.1.13 | CDHU | 49.06.550 | Grelha com calha e cesto coletor para piso em aço inoxidável, largura de 15 cm (Ralo linear oculto com fechamento automatico), consultar fiscal de obra | M | 2 | 843.51 | 1687.02
9.1.14 | CDHU | 44.01.690 | Tanque de louça sem coluna com cuba dupla | UN | 1 | 504.98 | 504.98
9.1.15 | CDHU | 44.03.450 | Torneira longa sem rosca para uso geral, em latão fundido cromado | UN | 4 | 59.74 | 238.96
9.1.16 | CDHU | 26.04.010 | Espelho em vidro cristal liso, espessura de 4 mm | M2 | 0.96 | 404.32 | 388.15
9.2 |  |  | REDE DE ÁGUA |  |  |  | 5966.07
9.2.1 | CDHU | 48.02.400 | Reservatório em polietileno com tampa de rosca - capacidade de 1.000 litros | UN | 2 | 889.8 | 1779.6
9.2.2 | CDHU | 46.01.050 | Tubo de PVC rígido soldável marrom, DN= 50 mm, (1 1/2´), inclusive conexões | M | 8.6 | 44.72 | 384.59
9.2.3 | CDHU | 46.01.020 | Tubo de PVC rígido soldável marrom, DN= 25 mm, (3/4´), inclusive conexões | M | 90 | 25.92 | 2332.8
9.2.4 | CDHU | 47.02.050 | Registro de gaveta em latão fundido cromado com canopla, DN= 1 1/2´ - linha especial | UN | 2 | 151.05 | 302.1
9.2.5 | CDHU | 47.02.020 | Registro de gaveta em latão fundido cromado com canopla, DN= 3/4´ - linha especial | UN | 3 | 91.97 | 275.91
9.2.6 | CDHU | 47.01.050 | Registro de gaveta em latão fundido sem acabamento, DN= 1 1/2´ | UN | 2 | 116.07 | 232.14
9.2.7 | CDHU | 47.01.030 | Registro de gaveta em latão fundido sem acabamento, DN= 1´ | UN | 2 | 75.75 | 151.5
9.2.8 | CDHU | 47.01.020 | Registro de gaveta em latão fundido sem acabamento, DN= 3/4´ | UN | 5 | 60.59 | 302.95
9.2.9 | CDHU | 46.01.030 | Tubo de PVC rígido soldável marrom, DN= 32 mm, (1´), inclusive conexões | M | 6 | 34.08 | 204.48
9.3 |  |  | REDE DE ESGOTO |  |  |  | 7691.98
9.3.1 | CDHU | 49.01.020 | Caixa sifonada de PVC rígido de 100 x 150 x 50 mm, com grelha | UN | 2 | 76.37 | 152.74
9.3.2 | CDHU | 49.03.020 | Caixa de gordura em alvenaria, 600 x 600 x 600 mm | UN | 1 | 258.88 | 258.88
9.3.3 | SINAPI | 97897 | Caixa enterrada hidráulica retangular, em concreto pré-moldado, dimensões internas: 0,6x0,6x0,5 m. Af_05/2018 | un | 3 | 357.76 | 1073.28
9.3.4 | CDHU | 46.02.010 | Tubo de PVC rígido branco, pontas lisas, soldável, linha esgoto série normal, DN= 40 mm, inclusive conexões | M | 6 | 29.4 | 176.4
9.3.5 | CDHU | 46.02.050 | Tubo de PVC rígido branco PxB com virola e anel de borracha, linha esgoto série normal, DN= 50 mm, inclusive conexões | M | 45 | 38.78 | 1745.1
9.3.6 | CDHU | 46.02.060 | Tubo de PVC rígido branco PxB com virola e anel de borracha, linha esgoto série normal, DN= 75 mm, inclusive conexões | M | 1 | 60.36 | 60.36
9.3.7 | CDHU | 46.02.070 | Tubo de PVC rígido branco PxB com virola e anel de borracha, linha esgoto série normal, DN= 100 mm, inclusive conexões | M | 30 | 65.1 | 1953
9.3.8 | CDHU | 47.04.080 | Válvula de descarga externa, tipo alavanca com registro próprio, DN= 1 1/4´ e DN= 1 1/2´ | UN | 2 | 1136.11 | 2272.22
9.4 |  |  | REDE DE ÁGUA PLUVIAL - GRELHAS E CANALETAS |  |  |  | 8805.63
9.4.1 | CDHU | 06.02.020 | Escavação manual em solo de 1ª e 2ª categoria em vala ou cava até 1,5 m | M3 | 1.75 | 48.27 | 84.47
9.4.2 | CDHU | 14.02.020 | Alvenaria de elevação de 1/4 tijolo maciço comum | M2 | 10.7 | 62.38 | 667.47
9.4.3 | CDHU | 11.18.040 | Lastro de pedra britada | M3 | 0.1 | 120.87 | 12.09
9.4.4 | CDHU | 11.04.060 | Concreto não estrutural executado no local, mínimo 300 kg cimento / m³ | M3 | 0.25 | 342.7 | 85.68
9.4.5 | CDHU | 11.16.020 | Lançamento, espalhamento e adensamento de concreto ou massa em lastro e/ou enchimento | M3 | 0.25 | 67.85 | 16.96
9.4.6 | CDHU | 17.01.020 | Argamassa de regularização e/ou proteção | M3 | 0.15 | 610.02 | 91.5
9.4.7 | CDHU | 32.17.030 | Impermeabilização em argamassa polimérica para umidade e água de percolação | M2 | 13.6 | 10.89 | 148.1
9.4.8 | CDHU | 17.02.020 | Chapisco | M2 | 10.7 | 5.55 | 59.39
9.4.9 | CDHU | 17.02.160 | Emboço desempenado com argamassa industrializada | M2 | 10.7 | 34.85 | 372.9
9.4.10 | CDHU | 49.06.020 | Grelha em ferro fundido para caixas e canaletas | M2 | 3.1 | 1052.18 | 3261.76
9.4.11 | CDHU | 46.02.070 | Tubo de PVC rígido branco PxB com virola e anel de borracha, linha esgoto série normal, DN= 100 mm, inclusive conexões | M | 56.03 | 65.1 | 3647.55
9.4.12 | SINAPI | 97897 | Caixa enterrada hidráulica retangular, em concreto pré-moldado, dimensões internas: 0,6x0,6x0,5 m. Af_05/2018 | un | 1 | 357.76 | 357.76
| TOTAL PARCIAL | [5 empty] | 494932.18
| BDI |  |  | 21.15% |  |  | 97355.78
| TOTAL GERAL | [5 empty] | 592287.96 | 592287.96
___________________________ |  |  | ___________________________________________________ |  | _______________________
Angela Carolina Dorascenzi |  |  | Osmar Donizeti Ferreira |  |  | HUGO CÉSAR LOURENÇO
Arq. e Urb. Cau A34659-4 |  |  | Tecnólogo em Maquinas Elétricas - CREA: 5061426519-SP |  |  | PREFEITO MUNICIPAL
RRT nº 9038258 |  |  | ART nº 28027230191597490

## tabela2
COMPANHIA DE DESENVOLVIMENTO HABITACIONAL E URBANO
DO ESTADO DE SÃO PAULO
BOLETIM REFERENCIAL DE CUSTOS - TABELA DE SERVIÇOS
SEM DESONERAÇÃO
Versão 181
|  |  |  | Vigência a partir de : | FEVEREIRO/21
|  | BDI : | 0% | L.S.: | 128.2%
Referência | Descrição | Un | Material | Mão de Obra | Custo Total
01 | SERVICO TECNICO ESPECIALIZADO
01.02 | Parecer tecnico
01.02.071 | Parecer técnico de fundações, contenções e recomendações gerais, para empreendimentos com área construída até 1.000 m² | UN |  | 5139.06 | 5139.06
01.02.081 | Parecer técnico de fundações, contenções e recomendações gerais, para empreendimentos com área construída de 1.001 a 2.000 m² | UN |  | 6833.96 | 6833.96
01.02.091 | Parecer técnico de fundações, contenções e recomendações gerais, para empreendimentos com área construída de 2.001 a 5.000 m² | UN |  | 11673.91 | 11673.91
01.02.101 | Parecer técnico de fundações, contenções e recomendações gerais, para empreendimentos com área construída de 5.001 a 10.000 m² | UN |  | 16006.32 | 16006.32
01.02.111 | Parecer técnico de fundações, contenções e recomendações gerais, para empreendimentos com área construída acima de 10.000 m² | UN |  | 18652.89 | 18652.89
01.06 | Projeto de instalacoes eletricas
01.06.021 | Elaboração de projeto de adequação de entrada de energia elétrica junto a concessionária, com medição em baixa tensão e demanda até 75 kVA | UN |  | 6564.04 | 6564.04
01.06.031 | Elaboração de projeto de adequação de entrada de energia elétrica junto a concessionária, com medição em média tensão, subestação simplificada e demanda de 75 kVA a 300 kVA | UN |  | 11118.1 | 11118.1
01.06.032 | Elaboração de projeto de adequação de entrada de energia elétrica junto a concessionária, com medição em média tensão e demanda de 75 kVA a 300 kVA | UN |  | 15044.96 | 15044.96
01.06.041 | Elaboração de projeto de adequação de entrada de energia elétrica junto a concessionária, com medição em média tensão e demanda acima de 300 kVA a 2 MVA | UN |  | 20011.6 | 20011.6
01.17 | Projeto executivo
01.17.031 | Projeto executivo de arquitetura em formato A1 | UN |  | 2585.73 | 2585.73
01.17.041 | Projeto executivo de arquitetura em formato A0 | UN |  | 3495.61 | 3495.61
01.17.051 | Projeto executivo de estrutura em formato A1 | UN |  | 1896.35 | 1896.35
01.17.061 | Projeto executivo de estrutura em formato A0 | UN |  | 2594.54 | 2594.54
01.17.071 | Projeto executivo de instalações hidráulicas em formato A1 | UN |  | 814.1 | 814.1
01.17.081 | Projeto executivo de instalações hidráulicas em formato A0 | UN |  | 1083.67 | 1083.67
01.17.111 | Projeto executivo de instalações elétricas em formato A1 | UN |  | 904.01 | 904.01
01.17.121 | Projeto executivo de instalações elétricas em formato A0 | UN |  | 1253.45 | 1253.45
01.17.151 | Projeto executivo de climatização em formato A1 | UN |  | 1740.07 | 1740.07
01.17.161 | Projeto executivo de climatização em formato A0 | UN |  | 2371.89 | 2371.89
01.17.171 | Projeto executivo de chuveiros automáticos em formato A1 | UN |  | 1502.09 | 1502.09
01.17.181 | Projeto executivo de chuveiros automáticos em formato A0 | UN |  | 1941.5 | 1941.5
01.20 | Levantamento topografico e geofisico
01.20.010 | Taxa de mobilização e desmobilização de equipamentos para execução de levantamento topográfico | TX | 1291.09 |  | 1291.09
01.20.691 | Levantamento planimétrico cadastral com áreas ocupadas predominantemente por comunidades - área até 20.000 m² (mínimo de 3.500 m²) | M2 | 0.35 | 0.42 | 0.77
01.20.701 | Levantamento planimétrico cadastral com áreas ocupadas predominantemente por comunidades - área acima de 20.000 m² até 200.000 m² | M2 | 0.29 | 0.33 | 0.62
01.20.711 | Levantamento planimétrico cadastral com áreas ocupadas predominantemente por comunidades - área acima de 200.000 m² | M2 | 0.23 | 0.28 | 0.51
01.20.721 | Levantamento planimétrico cadastral com áreas até 50% de ocupação - área até 20.000 m² (mínimo de 3.500 m²) | M2 | 0.32 | 0.37 | 0.69
01.20.731 | Levantamento planimétrico cadastral com áreas até 50% de ocupação - área acima de 20.000 m² até 200.000 m² | M2 | 0.15 | 0.39 | 0.54
01.20.741 | Levantamento planimétrico cadastral com áreas até 50% de ocupação - área acima de 200.000 m² | M2 | 0.2 | 0.23 | 0.43
01.20.751 | Levantamento planimétrico cadastral com áreas acima de 50% de ocupação - área até 20.000 m² (mínimo de 4.000 m²) | M2 | 0.28 | 0.33 | 0.61
01.20.761 | Levantamento planimétrico cadastral com áreas acima de 50% de ocupação - área acima de 20.000 m² até 200.000 m² | M2 | 0.24 | 0.28 | 0.52
01.20.771 | Levantamento planimétrico cadastral com áreas acima de 50% de ocupação - área acima de 200.000 m² | M2 | 0.23 | 0.28 | 0.51
01.20.781 | Levantamento planialtimétrico cadastral com áreas ocupadas predominantemente por comunidades - área até 20.000 m² (mínimo de 3.500 m²) | M2 | 0.39 | 0.44 | 0.83
01.20.791 | Levantamento planialtimétrico cadastral com áreas ocupadas predominantemente por comunidades - área acima de 20.000 m² até 200.000 m² | M2 | 0.31 | 0.35 | 0.66
01.20.801 | Levantamento planialtimétrico cadastral com áreas ocupadas predominantemente por comunidades - área acima de 200.000 m² | M2 | 0.24 | 0.28 | 0.52
01.20.811 | Levantamento planialtimétrico cadastral com áreas até 50% de ocupação - área até 20.000 m² (mínimo de 4.000 m²) | M2 | 0.32 | 0.37 | 0.69
01.20.821 | Levantamento planialtimétrico cadastral com áreas até 50% de ocupação - área acima de 20.000 m² até 200.000 m² | M2 | 0.27 | 0.31 | 0.58
01.20.831 | Levantamento planialtimétrico cadastral com áreas até 50% de ocupação - área acima de 200.000 m² | M2 | 0.22 | 0.27 | 0.49
01.20.841 | Levantamento planialtimétrico cadastral com áreas acima de 50% de ocupação - área até 20.000 m² (mínimo de 3.500 m²) | M2 | 0.38 | 0.44 | 0.82
01.20.851 | Levantamento planialtimétrico cadastral com áreas acima de 50% de ocupação - área acima de 20.000 m² até 200.000 m² | M2 | 0.25 | 0.28 | 0.53
01.20.861 | Levantamento planialtimétrico cadastral com áreas acima de 50% de ocupação - área acima de 200.000 m² | M2 | 0.15 | 0.31 | 0.46
01.20.871 | Levantamento planialtimétrico cadastral em área rural até 2 alqueires (mínimo de 10.000 m²) | M2 | 0.15 | 0.18 | 0.33
01.20.881 | Levantamento planialtimétrico cadastral em área rural acima de 2 até 5 alqueires | M2 | 0.12 | 0.14 | 0.26
01.20.891 | Levantamento planialtimétrico cadastral em área rural acima de 5 até 10 alqueires | M2 | 0.09 | 0.1 | 0.19
01.20.901 | Levantamento planialtimétrico cadastral em área rural acima de 10 alqueires | M2 | 0.08 | 0.08 | 0.16
01.20.911 | Transporte de referência de nível (RN) - classe IIN (mínimo de 2 km) | KM | 584.49 | 535.57 | 1120.06
01.20.921 | Implantação de marcos através de levantamento com GPS (mínimo de 3 marcos) | UN | 650.62 | 366.07 | 1016.69
01.21 | Estudo geotecnico (sondagem)
01.21.010 | Taxa de mobilização e desmobilização de equipamentos para execução de sondagem | TX | 933.54 |  | 933.54
01.21.090 | Taxa de mobilização e desmobilização de equipamentos para execução de sondagem rotativa | TX | 5222.88 |  | 5222.88
01.21.100 | Sondagem do terreno a trado | M | 75.01 |  | 75.01
01.21.110 | Sondagem do terreno à percussão (mínimo de 30 m) | M | 85.09 |  | 85.09
01.21.120 | Sondagem do terreno rotativa em solo | M | 319.99 |  | 319.99
01.21.130 | Sondagem do terreno rotativa em rocha | M | 630.79 |  | 630.79
01.21.140 | Sondagem do terreno à percussão com a utilização de torquímetro (mínimo de 30 m) | M | 79.75 |  | 79.75
01.23 | Tratamento, recuperacao e trabalhos especiais em concreto
01.23.010 | Taxa de mobilização e desmobilização de equipamentos para execução de corte em concreto armado | TX | 276.57 |  | 276.57
01.23.020 | Limpeza de armadura com escova de aço | M2 | 3.06 | 4.83 | 7.89
01.23.030 | Preparo de ponte de aderência com adesivo a base de epóxi | M2 | 89.46 | 35.67 | 125.13
01.23.040 | Tratamento de armadura com produto anticorrosivo a base de zinco | M2 | 15.82 | 31.19 | 47.01
01.23.060 | Corte de concreto deteriorado inclusive remoção dos detritos | M2 |  | 24.14 | 24.14
01.23.070 | Demarcação de área com disco de corte diamantado | M | 0.69 | 3.57 | 4.26
01.23.100 | Demolição de concreto armado com preservação de armadura, para reforço e recuperação estrutural | M3 |  | 364.28 | 364.28
01.23.140 | Furação de 1 1/4" em concreto armado | M | 167.25 |  | 167.25
01.23.150 | Furação de 1 1/2" em concreto armado | M | 181.98 |  | 181.98
01.23.160 | Furação de 2 1/4" em concreto armado | M | 217.39 |  | 217.39
01.23.190 | Furação de 2 1/2" em concreto armado | M | 224.94 |  | 224.94
01.23.200 | Taxa de mobilização e desmobilização de equipamentos para execução de perfuração em concreto | TX | 214.03 |  | 214.03
01.23.221 | Furação para até 10mm x 100mm em concreto armado, inclusive colagem de armadura (para até 8mm) | UN | 7.26 |  | 7.26
01.23.222 | Furação para 12,5mm x 100mm em concreto armado, inclusive colagem de armadura (para 10mm) | UN | 8.07 |  | 8.07
01.23.223 | Furação para 16mm x 100mm em concreto armado, inclusive colagem de armadura (para 12,5mm) | UN | 10.15 |  | 10.15
01.23.231 | Furação para até 10mm x 150mm em concreto armado, inclusive colagem de armadura (para até 8mm) | UN | 10.34 |  | 10.34
01.23.232 | Furação para 12,5mm x 150mm em concreto armado, inclusive colagem de armadura (para 10mm) | UN | 12.27 |  | 12.27
01.23.233 | Furação para 16mm x 150mm em concreto armado, inclusive colagem de armadura (para 12,5mm) | UN | 15.8 |  | 15.8
01.23.234 | Furação para 20mm x 150mm em concreto armado, inclusive colagem de armadura (para 16mm) | UN | 18.25 |  | 18.25
01.23.236 | Furação para até 10mm x 200mm em concreto armado, inclusive colagem de armadura (para 8mm) | UN | 14.42 |  | 14.42
01.23.237 | Furação para 12,5mm x 200mm em concreto armado, inclusive colagem de armadura (para 10mm) | UN | 16.49 |  | 16.49
01.23.238 | Furação para 16mm x 200mm em concreto armado, inclusive colagem de armadura (para 12,5mm) | UN | 20.98 |  | 20.98
01.23.239 | Furação para 20mm x 200mm em concreto armado, inclusive colagem de armadura (para 16mm) | UN | 25.88 |  | 25.88
01.23.254 | Furação de 1" em concreto armado | M | 181.16 |  | 181.16
01.23.260 | Furação de 2" em concreto armado | M | 221.37 |  | 221.37
01.23.264 | Furação de 3" em concreto armado | M | 243.39 |  | 243.39
01.23.270 | Furação de 4" em concreto armado | M | 277.15 |  | 277.15
01.23.274 | Furação de 5" em concreto armado | M | 327.37 |  | 327.37
01.23.280 | Furação de 6" em concreto armado | M | 394.71 |  | 394.71
01.23.510 | Corte vertical em concreto armado, espessura de 15 cm | M | 184.37 |  | 184.37
01.23.700 | Taxa de mobilização e desmobilização para reforço estrutural com fibra de carbono | TX | 1144.8 | 3279.45 | 4424.25
01.23.701 | Preparação de substrato para colagem de fibra de carbono, mediante lixamento e/ou apicoamento e escovação | M2 | 6.29 | 34.87 | 41.16
01.23.702 | Fibra de carbono para reforço estrutural de alta resistência - 300 g/m² | M2 | 191.85 | 248.74 | 440.59
01.27 | Estudo e programa ambientais
01.27.011 | Projeto e implementação de gerenciamento integrado de resíduos sólidos e gestão de perdas | UN | 156.2 | 7285.2 | 7441.4
01.27.021 | Projeto e implementação de educação ambiental | UN | 156.2 | 9758.44 | 9914.64
01.27.031 | Projeto e implementação de controle ambiental de obra | UN | 156.2 | 8634.6 | 8790.8
01.27.041 | Laudo de caracterização de vegetação | UN | 450.2 | 20108.4 | 20558.6
01.27.051 | Laudo de caracterização da fauna associada à flora | UN | 450.2 | 30855.88 | 31306.08
01.27.061 | Projeto e implementação de monitoramento da fauna durante a obra | UN | 450.2 | 12231.96 | 12682.16
01.27.071 | Laudo de autodepuração | UN | 366.2 | 14681.16 | 15047.36
01.27.091 | Estudo de impacto de vizinhança, em área urbana até 10.000 m² | UN | 223.4 | 23779.08 | 24002.48
01.28 | Poco profundo
01.28.010 | Taxa de mobilização e desmobilização de equipamentos para execução de perfuração para poço profundo - profundidade até 200 m | TX | 8342.35 |  | 8342.35
01.28.020 | Taxa de mobilização e desmobilização de equipamentos para execução de perfuração para poço profundo - profundidade acima de 200 m e até 300 m | TX | 9535.7 |  | 9535.7
01.28.030 | Taxa de mobilização e desmobilização de equipamentos para execução de perfuração para poço profundo - profundidade acima de 300 m | TX | 13728.13 |  | 13728.13
01.28.040 | Perfuração rotativa para poço profundo em camadas de solos sedimentares, diâmetro de 8 1/2" (215,90 mm) | M | 349.52 |  | 349.52
01.28.050 | Perfuração rotativa para poço profundo em aluvião, arenito, ou solos sedimentados em geral, diâmetro de 10" (250 mm) | M | 390.4 |  | 390.4
01.28.060 | Perfuração rotativa para poço profundo em aluvião, arenito, ou solos sedimentados em geral, diâmetro de 12" (300 mm) | M | 534.3 |  | 534.3
01.28.070 | Perfuração rotativa para poço profundo em aluvião, arenito, ou solos sedimentados em geral, diâmetro de 14" (350 mm) | M | 744.76 |  | 744.76
01.28.080 | Perfuração rotativa para poço profundo em aluvião, arenito, ou solos sedimentados em geral, diâmetro de 16" (400 mm) | M | 917.96 |  | 917.96
01.28.090 | Perfuração rotativa para poço profundo em aluvião, arenito, ou solos sedimentados em geral, diâmetro de 18" (450 mm) | M | 1221.86 |  | 1221.86
01.28.100 | Perfuração rotativa para poço profundo em aluvião, arenito, ou solos sedimentados em geral, diâmetro de 20" (500 mm) | M | 1300.78 |  | 1300.78
01.28.110 | Perfuração rotativa para poço profundo em aluvião, arenito, ou solos sedimentados em geral, diâmetro de 22" (550 mm) | M | 1346.88 |  | 1346.88
01.28.120 | Perfuração rotativa para poço profundo em aluvião, arenito, ou solos sedimentados em geral, diâmetro de 26" (650 mm) | M | 1756.56 |  | 1756.56
01.28.130 | Perfuração rotativa para poço profundo em solos e/ou rocha metassedimentar alterada em geral, diâmetro de 20" (508 mm) | M | 692.63 |  | 692.63
01.28.140 | Perfuração roto-pneumática para poço profundo em rocha metassedimentar em geral, diâmetro de 12 1/4" (311,15 mm) | M | 953.51 |  | 953.51
01.28.150 | Perfuração rotativa para poço profundo em rocha sã (basalto), diâmetro de 14" (350 mm) | M | 3419.51 |  | 3419.51
01.28.160 | Perfuração rotativa para poço profundo em rocha alterada (basalto alterado), diâmetro de 8" (200 mm) | M | 264.39 |  | 264.39
01.28.170 | Perfuração rotativa para poço profundo em rocha alterada (basalto alterado), diâmetro de 10" (250 mm) | M | 336.96 |  | 336.96
01.28.180 | Perfuração rotativa para poço profundo em rocha alterada (basalto alterado), diâmetro de 12" (300 mm) | M | 470.76 |  | 470.76
01.28.190 | Perfuração roto-pneumática para poço profundo em rocha sã (basalto), diâmetro de 6" (150 mm) | M | 241.74 |  | 241.74
01.28.200 | Perfuração roto-pneumática para poço profundo em rocha sã (basalto), diâmetro de 8" (200 mm) | M | 379.21 |  | 379.21
01.28.210 | Perfuração roto-pneumática para poço profundo em rocha sã (basalto), diâmetro de 10" (250 mm) | M | 555.34 |  | 555.34
01.28.220 | Perfuração roto-pneumática para poço profundo em rocha sã (basalto), diâmetro de 12" (300 mm) | M | 1623.05 |  | 1623.05
01.28.230 | Perfuração roto-pneumática para poço profundo em rocha sã (basalto), diâmetro de 14" (350 mm) | M | 1804.77 |  | 1804.77
01.28.240 | Perfuração roto-pneumática para poço profundo em rocha sã (basalto), diâmetro de 18" (450 mm) | M | 2433.53 |  | 2433.53
01.28.250 | Revestimento interno de poço profundo tubo liso em aço galvanizado, diâmetro de 6" (152,40 mm) - união solda | M | 396.48 |  | 396.48
01.28.260 | Revestimento interno de poço profundo tubo PVC geomecânico nervurado standard, diâmetro de 6" (150 mm) | M | 303.93 |  | 303.93
01.28.270 | Revestimento interno de poço profundo tubo PVC geomecânico nervurado reforçado, diâmetro de 8" (200 mm) | M | 594.28 |  | 594.28
01.28.280 | Revestimento interno de poço profundo tubo de aço preto, diâmetro de 6" (152,40 mm) | M | 419.65 |  | 419.65
01.28.290 | Revestimento interno de poço profundo tubo preto DIN 2440, diâmetro de 6" (150 mm) | M | 417.82 |  | 417.82
01.28.300 | Revestimento interno de poço profundo tubo preto DIN 2440, diâmetro de 8" (200 mm) | M | 638.12 |  | 638.12
01.28.310 | Revestimento interno de poço profundo tubo de aço preto liso calandrado, diâmetro de 16" (406,40 mm) | M | 999.6 |  | 999.6
01.28.350 | Revestimento da boca de poço profundo tubo chapa 3/16", diâmetro de 12" | M | 854.12 |  | 854.12
01.28.360 | Revestimento da boca de poço profundo tubo chapa 3/16", diâmetro de 14" | M | 920.41 |  | 920.41
01.28.370 | Revestimento da boca de poço profundo tubo chapa 3/16", diâmetro de 16" | M | 1060.38 |  | 1060.38
01.28.380 | Revestimento da boca de poço profundo tubo chapa 3/16", diâmetro de 20" | M | 1113.79 |  | 1113.79
01.28.390 | Filtro PVC geomecânico nervurado tipo standard para poço profundo, diâmetro de 6" (150 mm) | M | 414.94 |  | 414.94
01.28.400 | Filtro PVC geomecânico nervurado tipo reforçado para poço profundo, diâmetro de 8" (200 mm) | M | 733.39 |  | 733.39
01.28.410 | Filtro espiralado galvanizado simples (standard) para poço profundo, diâmetro de 6" (152,40 mm) | M | 799.11 |  | 799.11
01.28.420 | Filtro espiralado galvanizado reforçado para poço profundo, diâmetro de 6" (152,40 mm) | M | 937.4 |  | 937.4
01.28.430 | Filtro espiralado em aço inoxidável reforçado para poço profundo, diâmetro de 6" (152,40 mm) | M | 1917.23 |  | 1917.23
01.28.440 | Filtro galvanizado tipo NOLD para poço profundo, diâmetro de 6" (150 mm) | M | 655.41 |  | 655.41
01.28.450 | Pré-filtro tipo pérola para poço profundo | M3 | 1289 |  | 1289
01.28.460 | Pré-filtro tipo Jacareí para poço profundo | M3 | 1332.66 |  | 1332.66
01.28.470 | Perfilagem ótica (filmagem / endoscopia) para poço profundo | M | 71.19 |  | 71.19
01.28.480 | Perfilagem elétrica de poço profundo | M | 129.35 |  | 129.35
01.28.490 | Taxa de mobilização e desmobilização de equipamentos para execução de bombeamento, limpeza, desenvolvimento e teste de vazão | TX | 2884.19 |  | 2884.19
01.28.500 | Limpeza e desenvolvimento do poço profundo | H | 317.09 |  | 317.09
01.28.510 | Ensaio de vazão (bombeamento) para poço profundo, com bomba submersa | H | 300.76 |  | 300.76
01.28.520 | Ensaio de vazão escalonado para poço profundo | H | 293.31 |  | 293.31
01.28.530 | Ensaio de recuperação de nível para poço profundo | H | 278.09 |  | 278.09
01.28.540 | Desinfecção de poço profundo | UN | 1683.18 |  | 1683.18
01.28.550 | Análise físico-química e bacteriológica da água para poço profundo | CJ | 2948.61 |  | 2948.61
01.28.560 | Centralizador de coluna para poço profundo, diâmetro de 4" ou 6" | UN | 298.58 |  | 298.58
01.28.570 | Cimentação de boca do poço profundo, entre perfuração de maior diâmetro (cimentação do espaço anular) | M3 | 1556.97 |  | 1556.97
01.28.580 | Laje de proteção em concreto armado para poço profundo (área mínimo de 3,00 m²) | UN | 1023.28 | 418.88 | 1442.16
01.28.590 | Lacre do poço profundo (tampa) | UN | 856.91 |  | 856.91
01.28.600 | Licença de perfuração para poço profundo | UN | 5042.23 |  | 5042.23
01.28.610 | Outorga de direito de uso para poço profundo | UN | 3893.25 |  | 3893.25
01.28.620 | Parecer técnico junto a CETESB | UN | 5777.81 |  | 5777.81
02 | INICIO, APOIO E ADMINISTRACAO DA OBRA
02.01 | Construcao provisoria
02.01.021 | Construção provisória em madeira - fornecimento e montagem | M2 | 255.2 | 101.42 | 356.62
02.01.171 | Sanitário/vestiário provisório em alvenaria | M2 | 432.29 | 258.56 | 690.85
02.01.180 | Banheiro químico modelo Standard, com manutenção conforme exigências da CETESB | UNMES | 557.9 |  | 557.9
02.01.200 | Desmobilização de construção provisória | M2 | 10.6 | 5.68 | 16.28
02.02 | Container
02.02.120 | Locação de container tipo alojamento - área mínima de 13,80 m² | UNMES | 488.37 | 65.71 | 554.08
02.02.130 | Locação de container tipo escritório com 1 vaso sanitário, 1 lavatório e 1 ponto para chuveiro - área mínima de 13,80 m² | UNMES | 800.11 | 110.18 | 910.29
02.02.140 | Locação de container tipo sanitário com 2 vasos sanitários, 2 lavatórios, 2 mictórios e 4 pontos para chuveiro - área mínima de 13,80 m² | UNMES | 704.21 | 110.18 | 814.39
02.02.150 | Locação de container tipo depósito - área mínima de 13,80 m² | UNMES | 476.05 | 65.71 | 541.76
02.02.160 | Locação de container tipo guarita - área mínima de 4,60 m² | UNMES | 373.67 | 21.9 | 395.57
02.03 | Tapume, vedacao e protecoes diversas
02.03.030 | Proteção de superfícies em geral com plástico bolha | M2 | 0.45 | 1.61 | 2.06
02.03.060 | Proteção de fachada com tela de nylon | M2 | 3.72 | 15.88 | 19.6
02.03.080 | Fechamento provisório de vãos em chapa de madeira compensada | M2 | 11.61 | 22.64 | 34.25
02.03.110 | Tapume móvel para fechamento de áreas | M2 | 34.93 | 41.88 | 76.81
02.03.120 | Tapume fixo para fechamento de áreas, com portão | M2 | 34.93 | 41.59 | 76.52
02.03.200 | Locação de quadros metálicos para plataforma de proteção, inclusive o madeiramento | M2MES | 27.34 | 0.8 | 28.14
02.03.240 | Proteção de piso com tecido de aniagem e gesso | M2 | 9.16 | 3.22 | 12.38
02.03.250 | Tapume fixo em painel OSB - espessura 8 mm | M2 | 49.36 | 30.69 | 80.05
02.03.260 | Tapume fixo em painel OSB - espessura 10 mm | M2 | 54.35 | 30.69 | 85.04
02.03.270 | Tapume fixo em painel OSB - espessura 12 mm | M2 | 59.5 | 30.69 | 90.19
02.03.500 | Proteção em madeira e lona plástica para equipamento mecânico ou informática - para obras de reforma | M3 | 31.17 | 35.41 | 66.58
02.05 | Andaime e balancim
02.05.060 | Montagem e desmontagem de andaime torre metálica com altura até 10 m | M |  | 9.82 | 9.82
02.05.080 | Montagem e desmontagem de andaime torre metálica com altura superior a 10 m | M |  | 24.8 | 24.8
02.05.090 | Montagem e desmontagem de andaime tubular fachadeiro com altura até 10 m | M2 |  | 9.82 | 9.82
02.05.100 | Montagem e desmontagem de andaime tubular fachadeiro com altura superior a 10 m | M2 |  | 24.8 | 24.8
02.05.195 | Balancim elétrico tipo plataforma para transporte vertical, com altura até 60 m | UNMES | 1433.77 |  | 1433.77
02.05.202 | Andaime torre metálico (1,5 x 1,5 m) com piso metálico | MXMES | 14.86 | 3.86 | 18.72
02.05.212 | Andaime tubular fachadeiro com piso metálico e sapatas ajustáveis | M2MES | 6.86 | 3.86 | 10.72
02.06 | Alocacao de equipe, equipamento e ferramental
02.06.030 | Locação de plataforma elevatória articulada, com altura aproximada de 12,5m, capacidade de carga de 227 kg, elétrica | UNMES | 6457.86 | 2754.9 | 9212.76
02.06.040 | Locação de plataforma elevatória articulada, com altura aproximada de 20 m, capacidade de carga de 227 kg, diesel | UNMES | 12095.67 | 2754.9 | 14850.57
02.08 | Sinalizacao de obra
02.08.020 | Placa de identificação para obra | M2 | 538.16 | 73.92 | 612.08
02.08.040 | Placa em lona com impressão digital e requadro em metalon | M2 | 315.59 | 20.91 | 336.5
02.08.050 | Placa em lona com impressão digital e estrutura em madeira | M2 | 102.43 | 41.17 | 143.6
02.09 | Limpeza de terreno
02.09.030 | Limpeza manual do terreno, inclusive troncos até 5 cm de diâmetro, com caminhão à disposição dentro da obra, até o raio de 1 km | M2 | 1.62 | 4.02 | 5.64
02.09.040 | Limpeza mecanizada do terreno, inclusive troncos até 15 cm de diâmetro, com caminhão à disposição dentro e fora da obra, com transporte no raio de até 1 km | M2 | 2.47 | 0.13 | 2.6
02.09.130 | Limpeza mecanizada do terreno, inclusive troncos com diâmetro acima de 15 cm até 50 cm, com caminhão à disposição dentro da obra, até o raio de 1 km | M2 | 2.64 | 0.13 | 2.77
02.09.150 | Corte e derrubada de eucalipto (1° corte) - idade até 4 anos | M3 | 53.68 | 7.24 | 60.92
02.09.160 | Corte e derrubada de eucalipto (1° corte) - idade acima de 4 anos | M3 | 63.22 | 8.53 | 71.75
02.10 | Locacao de obra
02.10.020 | Locação de obra de edificação | M2 | 6.54 | 4.64 | 11.18
02.10.040 | Locação de rede de canalização | M | 0.72 | 0.33 | 1.05
02.10.050 | Locação para muros, cercas e alambrados | M | 0.72 | 0.33 | 1.05
02.10.060 | Locação de vias, calçadas, tanques e lagoas | M2 | 0.72 | 0.66 | 1.38
03 | DEMOLICAO SEM REAPROVEITAMENTO
03.01 | Demolicao de concreto, lastro, mistura e afins
03.01.020 | Demolição manual de concreto simples | M3 |  | 176.99 | 176.99
03.01.040 | Demolição manual de concreto armado | M3 |  | 321.8 | 321.8
03.01.060 | Demolição manual de lajes pré-moldadas, incluindo revestimento | M2 |  | 24.14 | 24.14
03.01.200 | Demolição mecanizada de concreto armado, inclusive fragmentação, carregamento, transporte até 1 quilômetro e descarregamento | M3 | 316.97 | 96.54 | 413.51
03.01.210 | Demolição mecanizada de concreto armado, inclusive fragmentação e acomodação do material | M3 | 303.74 | 96.54 | 400.28
03.01.220 | Demolição mecanizada de concreto simples, inclusive fragmentação, carregamento, transporte até 1 quilômetro e descarregamento | M3 | 165.1 | 64.36 | 229.46
03.01.230 | Demolição mecanizada de concreto simples, inclusive fragmentação e acomodação do material | M3 | 151.87 | 64.36 | 216.23
03.01.240 | Demolição mecanizada de pavimento ou piso em concreto, inclusive fragmentação, carregamento, transporte até 1 quilômetro e descarregamento | M2 | 16.23 | 6.44 | 22.67
03.01.250 | Demolição mecanizada de pavimento ou piso em concreto, inclusive fragmentação e acomodação do material | M2 | 15.19 | 6.44 | 21.63
03.01.260 | Demolição mecanizada de sarjeta ou sarjetão, inclusive fragmentação, carregamento, transporte até 1 quilômetro e descarregamento | M3 | 162.3 | 64.36 | 226.66
03.01.270 | Demolição mecanizada de sarjeta ou sarjetão, inclusive fragmentação e acomodação do material | M3 | 151.87 | 64.36 | 216.23
03.02 | Demolicao de alvenaria
03.02.020 | Demolição manual de alvenaria de fundação/embasamento | M3 |  | 96.54 | 96.54
03.02.040 | Demolição manual de alvenaria de elevação ou elemento vazado, incluindo revestimento | M3 |  | 64.36 | 64.36
03.03 | Demolicao de revestimento em massa
03.03.020 | Apicoamento manual de piso, parede ou teto | M2 |  | 2.41 | 2.41
03.03.040 | Demolição manual de revestimento em massa de parede ou teto | M2 |  | 4.83 | 4.83
03.03.060 | Demolição manual de revestimento em massa de piso | M2 |  | 8.05 | 8.05
03.04 | Demolicao de revestimento ceramico e ladrilho hidraulico
03.04.020 | Demolição manual de revestimento cerâmico, incluindo a base | M2 |  | 9.65 | 9.65
03.04.030 | Demolição manual de revestimento em ladrilho hidráulico, incluindo a base | M2 |  | 8.05 | 8.05
03.04.040 | Demolição manual de rodapé, soleira ou peitoril, em material cerâmico e/ou ladrilho hidráulico, incluindo a base | M |  | 2.41 | 2.41
03.05 | Demolicao de revestimento sintetico
03.05.020 | Demolição manual de revestimento sintético, incluindo a base | M2 |  | 6.44 | 6.44
03.06 | Demolicao de revestimento em pedra e blocos macicos
03.06.050 | Desmonte (levantamento) mecanizado de pavimento em paralelepípedo ou lajota de concreto, inclusive carregamento, transporte até 1 quilômetro e descarregamento | M2 | 10.61 | 8.05 | 18.66
03.06.060 | Desmonte (levantamento) mecanizado de pavimento em paralelepípedo ou lajota de concreto, inclusive acomodação do material | M2 | 1.01 | 8.05 | 9.06
03.07 | Demolicao de revestimento asfaltico
03.07.010 | Demolição (levantamento) mecanizada de pavimento asfáltico, inclusive carregamento, transporte até 1 quilômetro e descarregamento | M2 | 16.64 | 3.22 | 19.86
03.07.030 | Demolição (levantamento) mecanizada de pavimento asfáltico, inclusive fragmentação e acomodação do material | M2 | 15.19 | 3.22 | 18.41
03.07.050 | Fresagem de pavimento asfáltico com espessura até 5 cm, inclusive carregamento, transporte até 1 quilômetro e descarregamento | M2 | 6.48 | 1.13 | 7.61
03.07.070 | Fresagem de pavimento asfáltico com espessura até 5 cm, inclusive acomodação do material | M2 | 4.88 | 1.13 | 6.01
03.07.080 | Fresagem de pavimento asfáltico com espessura até 5 cm, inclusive remoção do material fresado até 10 quilômetros e varrição | M2 | 8.61 | 0.48 | 9.09
03.08 | Demolicao de forro / divisorias
03.08.020 | Demolição manual de forro em estuque, inclusive sistema de fixação/tarugamento | M2 |  | 8.37 | 8.37
03.08.040 | Demolição manual de forro qualquer, inclusive sistema de fixação/tarugamento | M2 |  | 4.83 | 4.83
03.08.060 | Demolição manual de forro em gesso, inclusive sistema de fixação | M2 |  | 4.83 | 4.83
03.08.200 | Demolição manual de painéis divisórias, inclusive montantes metálicos | M2 |  | 5.31 | 5.31
03.09 | Demolicao de impermeabilizacao e afins
03.09.020 | Demolição manual de camada impermeabilizante | M2 |  | 12.95 | 12.95
03.09.040 | Demolição manual de argamassa regularizante, isolante ou protetora e papel Kraft | M2 |  | 15.52 | 15.52
03.09.060 | Remoção manual de junta de dilatação ou retração, inclusive apoio | M |  | 5.18 | 5.18
03.10 | Remocao de pintura
03.10.020 | Remoção de pintura em rodapé, baguete ou moldura com lixa | M | 0.07 | 1.01 | 1.08
03.10.040 | Remoção de pintura em rodapé, baguete ou moldura com produto químico | M | 0.56 | 1.01 | 1.57
03.10.080 | Remoção de pintura em superfícies de madeira e/ou metálicas com produtos químicos | M2 | 2.82 | 8.07 | 10.89
03.10.100 | Remoção de pintura em superfícies de madeira e/ou metálicas com lixamento | M2 | 0.35 | 6.05 | 6.4
03.10.120 | Remoção de pintura em massa com produtos químicos | M2 | 2.82 | 6.05 | 8.87
03.10.140 | Remoção de pintura em massa com lixamento | M2 | 0.35 | 4.04 | 4.39
03.16 | Remocao de sinalizacao horizontal
03.16.010 | Remoção de sinalização horizontal existente | M2 | 93.44 |  | 93.44
03.16.011 | Remoção de tacha/tachões | UN | 1.93 | 7.14 | 9.07
04 | RETIRADA COM PROVAVEL REAPROVEITAMENTO
04.01 | Retirada de fechamento e elemento divisor
04.01.020 | Retirada de divisória em placa de madeira ou fibrocimento tarugada | M2 |  | 29.37 | 29.37
04.01.040 | Retirada de divisória em placa de madeira ou fibrocimento com montantes metálicos | M2 |  | 25.45 | 25.45
04.01.060 | Retirada de divisória em placa de concreto, granito, granilite ou mármore | M2 |  | 15.66 | 15.66
04.01.080 | Retirada de fechamento em placas pré-moldadas, inclusive pilares | M2 | 1.71 | 0.55 | 2.26
04.01.090 | Retirada de barreira de proteção com arame de alta segurança, simples ou duplo | M |  | 3.39 | 3.39
04.01.100 | Retirada de cerca | M |  | 9.98 | 9.98
04.02 | Retirada de elementos de estrutura (concreto, ferro, aluminio e madeira)
04.02.020 | Retirada de peças lineares em madeira com seção até 60 cm² | M |  | 1.07 | 1.07
04.02.030 | Retirada de peças lineares em madeira com seção superior a 60 cm² | M |  | 3.57 | 3.57
04.02.050 | Retirada de estrutura em madeira tesoura - telhas de barro | M2 |  | 19.62 | 19.62
04.02.070 | Retirada de estrutura em madeira tesoura - telhas perfil qualquer | M2 |  | 16.05 | 16.05
04.02.090 | Retirada de estrutura em madeira pontaletada - telhas de barro | M2 |  | 14.27 | 14.27
04.02.110 | Retirada de estrutura em madeira pontaletada - telhas perfil qualquer | M2 |  | 10.7 | 10.7
04.02.140 | Retirada de estrutura metálica | KG | 1.69 |  | 1.69
04.03 | Retirada de telhamento e protecao
04.03.020 | Retirada de telhamento em barro | M2 |  | 12.87 | 12.87
04.03.040 | Retirada de telhamento perfil e material qualquer, exceto barro | M2 |  | 6.44 | 6.44
04.03.060 | Retirada de cumeeira ou espigão em barro | M |  | 4.83 | 4.83
04.03.080 | Retirada de cumeeira, espigão ou rufo perfil qualquer | M |  | 8.05 | 8.05
04.03.090 | Retirada de domo de acrílico, inclusive perfis metálicos de fixação | M2 |  | 9.79 | 9.79
04.04 | Retirada de revestimento em pedra e blocos macicos
04.04.010 | Retirada de revestimento em pedra, granito ou mármore, em parede ou fachada | M2 |  | 34.42 | 34.42
04.04.020 | Retirada de revestimento em pedra, granito ou mármore, em piso | M2 |  | 20.92 | 20.92
04.04.030 | Retirada de soleira ou peitoril em pedra, granito ou mármore | M |  | 14.48 | 14.48
04.04.040 | Retirada de degrau em pedra, granito ou mármore | M |  | 16.09 | 16.09
04.04.060 | Retirada de rodapé em pedra, granito ou mármore | M |  | 12.87 | 12.87
04.05 | Retirada de revestimentos em madeira
04.05.010 | Retirada de revestimento em lambris de madeira | M2 |  | 45.13 | 45.13
04.05.020 | Retirada de piso em tacos de madeira | M2 |  | 9.65 | 9.65
04.05.040 | Retirada de soalho somente o tablado | M2 |  | 12.48 | 12.48
04.05.060 | Retirada de soalho inclusive vigamento | M2 |  | 21.4 | 21.4
04.05.080 | Retirada de degrau em madeira | M |  | 10.7 | 10.7
04.05.100 | Retirada de rodapé inclusive cordão em madeira | M |  | 2.41 | 2.41
04.06 | Retirada de revestimentos sinteticos e metalicos
04.06.010 | Retirada de revestimento em lambris metálicos | M2 |  | 45.13 | 45.13
04.06.020 | Retirada de piso em material sintético assentado a cola | M2 |  | 3.57 | 3.57
04.06.040 | Retirada de degrau em material sintético assentado a cola | M |  | 3.32 | 3.32
04.06.060 | Retirada de rodapé inclusive cordão em material sintético | M |  | 0.8 | 0.8
04.06.100 | Retirada de piso elevado telescópico metálico, inclusive estrutura de sustentação | M2 |  | 39.24 | 39.24
04.07 | Retirada de forro, brise e fachada
04.07.020 | Retirada de forro qualquer em placas ou tiras fixadas | M2 |  | 9.99 | 9.99
04.07.040 | Retirada de forro qualquer em placas ou tiras apoiadas | M2 |  | 5.35 | 5.35
04.07.060 | Retirada de sistema de fixação ou tarugamento de forro | M2 |  | 4.02 | 4.02
04.08 | Retirada de esquadria e elemento de madeira
04.08.020 | Retirada de folha de esquadria em madeira | UN |  | 17.84 | 17.84
04.08.040 | Retirada de guarnição, moldura e peças lineares em madeira, fixadas | M |  | 1.37 | 1.37
04.08.060 | Retirada de batente com guarnição e peças lineares em madeira, chumbados | M |  | 10.7 | 10.7
04.08.080 | Retirada de elemento em madeira e sistema de fixação tipo quadro, lousa, etc. | M2 |  | 4.83 | 4.83
04.08.100 | Retirada de armário em madeira ou metal | M2 |  | 16.05 | 16.05
04.09 | Retirada de esquadria e elementos metalicos
04.09.020 | Retirada de esquadria metálica em geral | M2 |  | 24.97 | 24.97
04.09.040 | Retirada de folha de esquadria metálica | UN |  | 20.91 | 20.91
04.09.060 | Retirada de batente, corrimão ou peças lineares metálicas, chumbados | M |  | 8.56 | 8.56
04.09.080 | Retirada de batente, corrimão ou peças lineares metálicas, fixados | M |  | 5.87 | 5.87
04.09.100 | Retirada de guarda-corpo ou gradil em geral | M2 |  | 24.97 | 24.97
04.09.120 | Retirada de escada de marinheiro com ou sem guarda-corpo | M |  | 28.53 | 28.53
04.09.140 | Retirada de poste ou sistema de sustentação para alambrado ou fechamento | UN |  | 20.92 | 20.92
04.09.160 | Retirada de entelamento metálico em geral | M2 |  | 3.39 | 3.39
04.10 | Retirada de ferragens e acessorios para esquadrias
04.10.020 | Retirada de fechadura ou fecho de embutir | UN |  | 9.79 | 9.79
04.10.040 | Retirada de fechadura ou fecho de sobrepor | UN |  | 3.92 | 3.92
04.10.060 | Retirada de dobradiça | UN |  | 1.96 | 1.96
04.10.080 | Retirada de peça ou acessório complementar em geral de esquadria | UN |  | 15.43 | 15.43
04.11 | Retirada de aparelhos, metais sanitarios e registro
04.11.020 | Retirada de aparelho sanitário incluindo acessórios | UN |  | 35.19 | 35.19
04.11.030 | Retirada de bancada incluindo pertences | M2 |  | 49.94 | 49.94
04.11.040 | Retirada de complemento sanitário chumbado | UN |  | 11.75 | 11.75
04.11.060 | Retirada de complemento sanitário fixado ou de sobrepor | UN |  | 4.9 | 4.9
04.11.080 | Retirada de registro ou válvula embutidos | UN |  | 44.98 | 44.98
04.11.100 | Retirada de registro ou válvula aparentes | UN |  | 25.81 | 25.81
04.11.110 | Retirada de purificador/bebedouro | UN |  | 25.81 | 25.81
04.11.120 | Retirada de torneira ou chuveiro | UN |  | 6.1 | 6.1
04.11.140 | Retirada de sifão ou metais sanitários diversos | UN |  | 9.38 | 9.38
04.11.160 | Retirada de caixa de descarga de sobrepor ou acoplada | UN |  | 17.83 | 17.83
04.12 | Retirada de aparelhos eletricos e hidraulicos
04.12.020 | Retirada de conjunto motor-bomba | UN |  | 74.74 | 74.74
04.12.040 | Retirada de motor de bomba de recalque | UN |  | 59.33 | 59.33
04.13 | Retirada de impermeabilizacao e afins
04.13.020 | Retirada de isolamento térmico com material monolítico | M2 |  | 4.83 | 4.83
04.13.060 | Retirada de isolamento térmico com material em panos | M2 |  | 0.8 | 0.8
04.14 | Retirada de vidro
04.14.020 | Retirada de vidro ou espelho com raspagem da massa ou retirada de baguete | M2 |  | 11.73 | 11.73
04.14.040 | Retirada de esquadria em vidro | M2 |  | 35.67 | 35.67
04.17 | Retirada em instalacao eletrica - letra A ate B
04.17.020 | Remoção de aparelho de iluminação ou projetor fixo em teto, piso ou parede | UN |  | 15.82 | 15.82
04.17.040 | Remoção de aparelho de iluminação ou projetor fixo em poste ou braço | UN |  | 59.33 | 59.33
04.17.060 | Remoção de suporte tipo braquet | UN |  | 19.78 | 19.78
04.17.080 | Remoção de barramento de cobre | M |  | 15.82 | 15.82
04.17.100 | Remoção de base de disjuntor tipo QUIK-LAG | UN |  | 5.93 | 5.93
04.17.120 | Remoção de base de fusível tipo Diazed | UN |  | 5.93 | 5.93
04.17.140 | Remoção de base e haste de para-raios | UN |  | 39.55 | 39.55
04.17.160 | Remoção de base ou chave para fusível NH tipo tripolar | UN |  | 19.78 | 19.78
04.17.180 | Remoção de base ou chave para fusível NH tipo unipolar | UN |  | 17.8 | 17.8
04.17.200 | Remoção de braçadeira para passagem de cordoalha | UN |  | 15.82 | 15.82
04.17.220 | Remoção de bucha de passagem interna ou externa | UN |  | 15.82 | 15.82
04.17.240 | Remoção de bucha de passagem para neutro | UN |  | 11.87 | 11.87
04.18 | Retirada em instalacao eletrica - letra C
04.18.020 | Remoção de cabeçote em rede de telefonia | UN |  | 9.89 | 9.89
04.18.040 | Remoção de cabo de aço e esticadores de para-raios | M |  | 13.84 | 13.84
04.18.060 | Remoção de caixa de entrada de energia padrão medição indireta completa | UN |  | 197.75 | 197.75
04.18.070 | Remoção de caixa de entrada de energia padrão residencial completa | UN |  | 158.2 | 158.2
04.18.080 | Remoção de caixa de entrada telefônica completa | UN |  | 79.1 | 79.1
04.18.090 | Remoção de caixa de medição padrão completa | UN |  | 43.91 | 43.91
04.18.120 | Remoção de caixa estampada | UN |  | 5.87 | 5.87
04.18.130 | Remoção de caixa para fusível ou tomada instalada em perfilado | UN |  | 7.04 | 7.04
04.18.140 | Remoção de caixa para transformador de corrente | UN |  | 43.91 | 43.91
04.18.180 | Remoção de cantoneira metálica | M |  | 9.89 | 9.89
04.18.200 | Remoção de captor de para-raios tipo Franklin | UN |  | 19.78 | 19.78
04.18.220 | Remoção de chapa de ferro para bucha de passagem | UN |  | 15.82 | 15.82
04.18.240 | Remoção de chave automática da boia | UN |  | 23.73 | 23.73
04.18.250 | Remoção de chave base de mármore ou ardósia | UN |  | 19.78 | 19.78
04.18.260 | Remoção de chave de ação rápida comando frontal montado em painel | UN |  | 39.55 | 39.55
04.18.270 | Remoção de chave fusível indicadora tipo Matheus | UN |  | 59.33 | 59.33
04.18.280 | Remoção de chave seccionadora tripolar seca mecanismo de manobra frontal | UN |  | 111.28 | 111.28
04.18.290 | Remoção de chave tipo Pacco rotativo | UN |  | 29.67 | 29.67
04.18.320 | Remoção de cinta de fixação de eletroduto ou sela para cruzeta em poste | UN |  | 8.05 | 8.05
04.18.340 | Remoção de condulete | UN |  | 15.75 | 15.75
04.18.360 | Remoção de condutor aparente diâmetro externo acima de 6,5 mm | M |  | 4.75 | 4.75
04.18.370 | Remoção de condutor aparente diâmetro externo até 6,5 mm | M |  | 2.38 | 2.38
04.18.380 | Remoção de condutor embutido diâmetro externo acima de 6,5 mm | M |  | 3.96 | 3.96
04.18.390 | Remoção de condutor embutido diâmetro externo até 6,5 mm | M |  | 1.97 | 1.97
04.18.400 | Remoção de condutor especial | M |  | 27.82 | 27.82
04.18.410 | Remoção de cordoalha ou cabo de cobre nu | M |  | 7.91 | 7.91
04.18.420 | Remoção de contator magnético para comando de bomba | UN |  | 39.55 | 39.55
04.18.440 | Remoção de corrente para pendentes | UN |  | 7.91 | 7.91
04.18.460 | Remoção de cruzeta de ferro para fixação de projetores | UN |  | 59.33 | 59.33
04.18.470 | Remoção de cruzeta de madeira | UN |  | 83.46 | 83.46
04.19 | Retirada em instalacao eletrica - letra D ate I
04.19.020 | Remoção de disjuntor de volume normal ou reduzido | UN |  | 162.81 | 162.81
04.19.030 | Remoção de disjuntor a seco aberto tripolar, 600 V de 800 A | UN |  | 39.55 | 39.55
04.19.060 | Remoção de disjuntor termomagnético | UN |  | 9.89 | 9.89
04.19.080 | Remoção de fundo de quadro de distribuição ou caixa de passagem | M2 |  | 39.55 | 39.55
04.19.100 | Remoção de gancho de sustentação de luminária em perfilado | UN |  | 7.91 | 7.91
04.19.120 | Remoção de interruptores, tomadas, botão de campainha ou cigarra | UN |  | 15.82 | 15.82
04.19.140 | Remoção de isolador tipo castanha e gancho de sustentação | UN |  | 3.96 | 3.96
04.19.160 | Remoção de isolador tipo disco completo e gancho de suspensão | UN |  | 5.93 | 5.93
04.19.180 | Remoção de isolador tipo pino, inclusive o pino | UN |  | 9.89 | 9.89
04.19.190 | Remoção de isolador galvanizado uso geral | UN |  | 9.89 | 9.89
04.20 | Retirada em instalacao eletrica - letra J ate N
04.20.020 | Remoção de janela de ventilação, iluminação ou ventilação e iluminação padrão | UN |  | 27.82 | 27.82
04.20.040 | Remoção de lâmpada | UN |  | 3.22 | 3.22
04.20.060 | Remoção de luz de obstáculo | UN |  | 39.55 | 39.55
04.20.080 | Remoção de manopla de comando de disjuntor | UN |  | 19.78 | 19.78
04.20.100 | Remoção de mão francesa | UN |  | 16.09 | 16.09
04.20.120 | Remoção de terminal modular (mufla) tripolar ou unipolar | UN |  | 55.64 | 55.64
04.21 | Retirada em instalacao eletrica - letra O ate S
04.21.020 | Remoção de óleo de disjuntor ou transformador | L |  | 0.64 | 0.64
04.21.040 | Remoção de pára-raios tipo cristal-valve em cabine primária | UN |  | 59.33 | 59.33
04.21.050 | Remoção de pára-raios tipo cristal-valve em poste singelo ou estaleiro | UN |  | 79.1 | 79.1
04.21.060 | Remoção de perfilado | M |  | 15.82 | 15.82
04.21.100 | Remoção de porta de quadro ou painel | M2 |  | 39.55 | 39.55
04.21.130 | Remoção de poste de concreto | UN | 81.58 | 111.28 | 192.86
04.21.140 | Remoção de poste metálico | UN | 81.58 | 111.28 | 192.86
04.21.150 | Remoção de poste de madeira | UN |  | 124.62 | 124.62
04.21.160 | Remoção de quadro de distribuição, chamada ou caixa de passagem | M2 |  | 79.1 | 79.1
04.21.200 | Remoção de reator para lâmpada | UN |  | 13.92 | 13.92
04.21.210 | Remoção de reator para lâmpada fixo em poste | UN |  | 79.1 | 79.1
04.21.240 | Remoção de relé | UN |  | 18.77 | 18.77
04.21.260 | Remoção de roldana | UN |  | 3.22 | 3.22
04.21.280 | Remoção de soquete | UN |  | 3.22 | 3.22
04.21.300 | Remoção de suporte de transformador em poste singelo ou estaleiro | UN |  | 25.74 | 25.74
04.22 | Retirada em instalacao eletrica - letra T ate o final
04.22.020 | Remoção de terminal ou conector para cabos | UN |  | 4.02 | 4.02
04.22.040 | Remoção de transformador de potência em cabine primária | UN |  | 274.09 | 274.09
04.22.050 | Remoção de transformador de potencial completo (pequeno) | UN |  | 25.71 | 25.71
04.22.060 | Remoção de transformador de potência trifásico até 225 kVA, a óleo, em poste singelo | UN | 163.15 | 316.4 | 479.55
04.22.100 | Remoção de tubulação elétrica aparente com diâmetro externo acima de 50 mm | M |  | 19.78 | 19.78
04.22.110 | Remoção de tubulação elétrica aparente com diâmetro externo até 50 mm | M |  | 9.89 | 9.89
04.22.120 | Remoção de tubulação elétrica embutida com diâmetro externo acima de 50 mm | M |  | 39.55 | 39.55
04.22.130 | Remoção de tubulação elétrica embutida com diâmetro externo até 50 mm | M |  | 19.78 | 19.78
04.22.200 | Remoção de vergalhão | M |  | 7.91 | 7.91
04.30 | Retirada em instalacao hidraulica
04.30.020 | Remoção de calha ou rufo | M |  | 3.7 | 3.7
04.30.040 | Remoção de condutor aparente | M |  | 2.41 | 2.41
04.30.060 | Remoção de tubulação hidráulica em geral, incluindo conexões, caixas e ralos | M |  | 6.44 | 6.44
04.30.080 | Remoção de hidrante de parede completo | UN |  | 70.38 | 70.38
04.30.100 | Remoção de reservatório em fibrocimento até 1000 litros | UN |  | 118.65 | 118.65
04.31 | Retirada em instalacao de combate a incendio
04.31.010 | Retirada de bico de sprinkler | UN |  | 11.13 | 11.13
04.35 | Retirada de sistema e equipamento de conforto mecanico
04.35.050 | Retirada de aparelho de ar condicionado portátil | UN |  | 17.94 | 17.94
04.40 | Retirada diversa de pecas pre-moldadas
04.40.010 | Retirada manual de guia pré-moldada, inclusive limpeza, carregamento, transporte até 1 quilômetro e descarregamento | M | 0.55 | 6.44 | 6.99
04.40.020 | Retirada de soleira ou peitoril em geral | M |  | 3.22 | 3.22
04.40.030 | Retirada manual de guia pré-moldada, inclusive limpeza e empilhamento | M |  | 6.44 | 6.44
04.40.050 | Retirada manual de paralelepípedo ou lajota de concreto, inclusive limpeza, carregamento, transporte até 1 quilômetro e descarregamento | M2 | 4.39 | 9.65 | 14.04
04.40.070 | Retirada manual de paralelepípedo ou lajota de concreto, inclusive limpeza e empilhamento | M2 |  | 9.65 | 9.65
04.41 | Retirada de dispositivos viarios
04.41.001 | Retirada de placa de solo | M2 | 27.25 | 14.27 | 41.52
05 | TRANSPORTE E MOVIMENTACAO, DENTRO E FORA DA OBRA
05.04 | Transporte de material solto
05.04.060 | Transporte manual horizontal e/ou vertical de entulho até o local de despejo - ensacado | M3 | 17.28 | 86.89 | 104.17
05.07 | Transporte comercial, carreteiro e aluguel
05.07.040 | Remoção de entulho separado de obra com caçamba metálica - terra, alvenaria, concreto, argamassa, madeira, papel, plástico ou metal | M3 | 77.5 | 9.65 | 87.15
05.07.050 | Remoção de entulho de obra com caçamba metálica - material volumoso e misturado por alvenaria, terra, madeira, papel, plástico e metal | M3 | 81.67 | 9.65 | 91.32
05.07.060 | Remoção de entulho de obra com caçamba metálica - material rejeitado e misturado por vegetação, isopor, manta asfáltica e lã de vidro | M3 | 98.03 | 9.65 | 107.68
05.07.070 | Remoção de entulho de obra com caçamba metálica - gesso e/ou drywall | M3 | 78.19 | 9.65 | 87.84
05.08 | Transporte mecanizado de material solto
05.08.060 | Transporte de entulho, para distâncias superiores ao 3° km até o 5° km | M3 | 13.16 |  | 13.16
05.08.080 | Transporte de entulho, para distâncias superiores ao 5° km até o 10° km | M3 | 24.68 |  | 24.68
05.08.100 | Transporte de entulho, para distâncias superiores ao 10° km até o 15° km | M3 | 30.64 |  | 30.64
05.08.120 | Transporte de entulho, para distâncias superiores ao 15° km até o 20° km | M3 | 34.85 |  | 34.85
05.08.140 | Transporte de entulho, para distâncias superiores ao 20° km | M3XKM | 1.74 |  | 1.74
05.08.220 | Carregamento mecanizado de entulho fragmentado, com caminhão à disposição dentro da obra, até o raio de 1 km | M3 | 10.72 |  | 10.72
05.09 | Taxas de recolhimento
05.09.006 | Taxa de destinação de resíduo sólido em aterro, tipo inerte | T | 31.74 |  | 31.74
05.09.007 | Taxa de destinação de resíduo sólido em aterro, tipo solo/terra | M3 | 24.32 |  | 24.32
05.09.008 | Transporte e taxa de destinação de resíduo sólido em aterro, tipo telhas cimento amianto | T | 941 |  | 941
05.10 | Transporte mecanizado de solo
05.10.010 | Carregamento mecanizado de solo de 1ª e 2ª categoria | M3 | 3.5 |  | 3.5
05.10.020 | Transporte de solo de 1ª e 2ª categoria por caminhão até o 2° km | M3 | 5.23 |  | 5.23
05.10.021 | Transporte de solo de 1ª e 2ª categoria por caminhão para distâncias superiores ao 2° km até o 3° km | M3 | 7.8 |  | 7.8
05.10.022 | Transporte de solo de 1ª e 2ª categoria por caminhão para distâncias superiores ao 3° km até o 5° km | M3 | 8.62 |  | 8.62
05.10.023 | Transporte de solo de 1ª e 2ª categoria por caminhão para distâncias superiores ao 5° km até o 10° km | M3 | 11.53 |  | 11.53
05.10.024 | Transporte de solo de 1ª e 2ª categoria por caminhão para distâncias superiores ao 10° km até o 15° km | M3 | 17.27 |  | 17.27
05.10.025 | Transporte de solo de 1ª e 2ª categoria por caminhão para distâncias superiores ao 15° km até o 20° km | M3 | 23.01 |  | 23.01
05.10.026 | Transporte de solo de 1ª e 2ª categoria por caminhão para distâncias superiores ao 20° km | M3XKM | 1.11 |  | 1.11
05.10.030 | Transporte de solo brejoso por caminhão até o 2° km | M3 | 8.99 |  | 8.99
05.10.031 | Transporte de solo brejoso por caminhão para distâncias superiores ao 2° km até o 3° km | M3 | 12.4 |  | 12.4
05.10.032 | Transporte de solo brejoso por caminhão para distâncias superiores ao 3° km até o 5° km | M3 | 12.94 |  | 12.94
05.10.033 | Transporte de solo brejoso por caminhão para distâncias superiores ao 5° km até o 10° km | M3 | 16.54 |  | 16.54
05.10.034 | Transporte de solo brejoso por caminhão para distâncias superiores ao 10° km até o 15° km | M3 | 24.8 |  | 24.8
05.10.035 | Transporte de solo brejoso por caminhão para distâncias superiores ao 15° km até o 20° km | M3 | 33.06 |  | 33.06
05.10.036 | Transporte de solo brejoso por caminhão para distâncias superiores ao 20° km | M3XKM | 1.6 |  | 1.6
06 | SERVICO EM SOLO E ROCHA, MANUAL
06.01 | Escavacao manual em campo aberto de solo, exceto rocha
06.01.020 | Escavação manual em solo de 1ª e 2ª categoria em campo aberto | M3 |  | 40.23 | 40.23
06.01.040 | Escavação manual em solo brejoso em campo aberto | M3 |  | 50.2 | 50.2
06.02 | Escavacao manual em valas e buracos de solo, exceto rocha
06.02.020 | Escavação manual em solo de 1ª e 2ª categoria em vala ou cava até 1,5 m | M3 |  | 48.27 | 48.27
06.02.040 | Escavação manual em solo de 1ª e 2ª categoria em vala ou cava além de 1,5 m | M3 |  | 62.43 | 62.43
06.11 | Reaterro manual sem fornecimento de material
06.11.020 | Reaterro manual para simples regularização sem compactação | M3 |  | 6.92 | 6.92
06.11.040 | Reaterro manual apiloado sem controle de compactação | M3 |  | 15.01 | 15.01
06.11.060 | Reaterro manual com adição de 2% de cimento | M3 | 15.05 | 54.06 | 69.11
06.12 | Aterro manual sem fornecimento de material
06.12.020 | Aterro manual apiloado de área interna com maço de 30 kg | M3 |  | 49.7 | 49.7
06.14 | Carga / carregamento e descarga manual
06.14.020 | Carga manual de solo | M3 |  | 9.65 | 9.65
07 | SERVICO EM SOLO E ROCHA, MECANIZADO
07.01 | Escavacao ou corte mecanizados em campo aberto de solo, exceto rocha
07.01.010 | Escavação e carga mecanizada para exploração de solo em jazida | M3 | 9.92 | 0.23 | 10.15
07.01.020 | Escavação e carga mecanizada em solo de 1ª categoria, em campo aberto | M3 | 10.18 | 0.23 | 10.41
07.01.060 | Escavação e carga mecanizada em solo de 2ª categoria, em campo aberto | M3 | 16.33 | 0.75 | 17.08
07.01.120 | Carga e remoção de terra até a distância média de 1 km | M3 | 9.42 |  | 9.42
07.02 | Escavacao mecanizada de valas e buracos em solo, exceto rocha
07.02.020 | Escavação mecanizada de valas ou cavas com profundidade de até 2 m | M3 | 6.48 | 1.04 | 7.52
07.02.040 | Escavação mecanizada de valas ou cavas com profundidade de até 3 m | M3 | 7.31 | 1.17 | 8.48
07.02.060 | Escavação mecanizada de valas ou cavas com profundidade de até 4 m | M3 | 12.62 | 0.67 | 13.29
07.02.080 | Escavação mecanizada de valas ou cavas com profundidade acima de 4 m, com escavadeira hidráulica | M3 | 13.43 | 0.64 | 14.07
07.05 | Escavacao mecanizada em solo brejoso ou turfa
07.05.010 | Escavação e carga mecanizada em solo brejoso ou turfa | M3 | 29.26 | 1.5 | 30.76
07.05.020 | Escavação e carga mecanizada em solo vegetal superficial | M3 | 24.73 | 1.21 | 25.94
07.06 | Escavacao ou carga mecanizada em campo aberto
07.06.010 | Escavação e carga mecanizada em campo aberto, com rompedor hidráulico, em rocha | M3 | 282.71 |  | 282.71
07.10 | Apiloamento e nivelamento mecanizado de solo
07.10.020 | Espalhamento de solo em bota-fora com compactação sem controle | M3 | 4.21 | 0.09 | 4.3
07.11 | Reaterro mecanizado sem fornecimento de material
07.11.020 | Reaterro compactado mecanizado de vala ou cava com compactador | M3 | 3.05 | 2.24 | 5.29
07.11.040 | Reaterro compactado mecanizado de vala ou cava com rolo, mínimo de 95% PN | M3 | 13.25 | 2.06 | 15.31
07.12 | Aterro mecanizado sem fornecimento de material
07.12.010 | Compactação de aterro mecanizado mínimo de 95% PN, sem fornecimento de solo em áreas fechadas | M3 | 12.83 | 0.34 | 13.17
07.12.020 | Compactação de aterro mecanizado mínimo de 95% PN, sem fornecimento de solo em campo aberto | M3 | 9.14 | 0.24 | 9.38
07.12.030 | Compactação de aterro mecanizado a 100% PN, sem fornecimento de solo em campo aberto | M3 | 9.28 | 0.11 | 9.39
07.12.040 | Aterro mecanizado por compensação, solo de 1ª categoria em campo aberto, sem compactação do aterro | M3 | 13.09 | 0.32 | 13.41
08 | ESCORAMENTO, CONTENCAO E DRENAGEM
08.01 | Escoramento
08.01.020 | Escoramento de solo contínuo | M2 | 25.98 | 47.44 | 73.42
08.01.040 | Escoramento de solo descontínuo | M2 | 14.53 | 28.53 | 43.06
08.01.060 | Escoramento de solo pontaletado | M2 | 9.63 | 6.9 | 16.53
08.01.080 | Escoramento de solo especial | M2 | 31.85 | 55.2 | 87.05
08.01.100 | Escoramento com estacas pranchas metálicas - profundidade até 4 m | M2 | 158.4 |  | 158.4
08.01.110 | Escoramento com estacas pranchas metálicas - profundidade até 6 m | M2 | 170.17 |  | 170.17
08.01.120 | Escoramento com estacas pranchas metálicas - profundidade até 8 m | M2 | 186.01 |  | 186.01
08.02 | Cimbramento
08.02.020 | Cimbramento em madeira com estroncas de eucalipto | M3 | 18.18 | 25.88 | 44.06
08.02.040 | Cimbramento em perfil metálico para obras de arte | KG | 5.63 | 1.78 | 7.41
08.02.050 | Cimbramento tubular metálico | M3MES | 3.5 | 1.61 | 5.11
08.02.060 | Montagem e desmontagem de cimbramento tubular metálico | M3 |  | 12.24 | 12.24
08.03 | Descimbramento
08.03.020 | Descimbramento em madeira | M3 |  | 7.14 | 7.14
08.05 | Manta, filtro e dreno
08.05.010 | Geomembrana em polietileno de alta densidade PEAD de 1 mm | M2 | 23.98 | 0.6 | 24.58
08.05.100 | Dreno com pedra britada | M3 | 80.61 | 17.84 | 98.45
08.05.110 | Dreno com areia grossa | M3 | 101.66 | 10.7 | 112.36
08.05.180 | Manta geotêxtil com resistência à tração longitudinal de 10kN/m e transversal de 9kN/m | M2 | 3.71 | 10.7 | 14.41
08.05.190 | Manta geotêxtil com resistência à tração longitudinal de 16kN/m e transversal de 14kN/m | M2 | 5.64 | 10.7 | 16.34
08.05.220 | Manta geotêxtil com resistência à tração longitudinal de 31kN/m e transversal de 27kN/m | M2 | 10.91 | 10.7 | 21.61
08.06 | Barbaca
08.06.040 | Barbacã em tubo de PVC com diâmetro 50 mm | M | 10.82 | 12.48 | 23.3
08.06.060 | Barbacã em tubo de PVC com diâmetro 75 mm | M | 15.4 | 14.27 | 29.67
08.06.080 | Barbacã em tubo de PVC com diâmetro 100 mm | M | 14.36 | 17.84 | 32.2
08.07 | Esgotamento
08.07.050 | Taxa de mobilização e desmobilização de equipamentos para execução de rebaixamento de lençol freático | TX | 8048.15 |  | 8048.15
08.07.060 | Locação de conjunto de bombeamento a vácuo para rebaixamento de lençol freático, com até 50 ponteiras e potência até 15 HP, mínimo 30 dias | CJxDI | 554.51 |  | 554.51
08.07.070 | Ponteiras filtrantes, profundidade até 5 m | UN | 339.78 |  | 339.78
08.07.090 | Esgotamento de águas superficiais com bomba de superfície ou submersa | HPXh | 2.32 | 3.22 | 5.54
08.10 | Contencao
08.10.040 | Enrocamento com pedra arrumada | M3 | 93.72 | 107.01 | 200.73
08.10.060 | Enrocamento com pedra assentada | M3 | 197.37 | 207.04 | 404.41
08.10.108 | Gabião tipo caixa em tela metálica, altura de 0,5 m, com revestimento liga zinco/alumínio, malha hexagonal 8/10 cm, fio diâmetro 2,7 mm, independente do formato ou utilização | M3 | 678.33 | 96.28 | 774.61
08.10.109 | Gabião tipo caixa em tela metálica, altura de 1 m, com revestimento liga zinco/alumínio, malha hexagonal 8/10 cm, fio diâmetro 2,7 mm, independente do formato ou utilização | M3 | 520.15 | 118.24 | 638.39
09 | FORMA
09.01 | Forma em tabua
09.01.020 | Forma em madeira comum para fundação | M2 | 26.51 | 46.37 | 72.88
09.01.030 | Forma em madeira comum para estrutura | M2 | 109.74 | 53.51 | 163.25
09.01.040 | Forma em madeira comum para caixão perdido | M2 | 33.16 | 42.81 | 75.97
09.01.150 | Desmontagem de forma em madeira para estrutura de laje, com tábuas | M2 |  | 5.49 | 5.49
09.01.160 | Desmontagem de forma em madeira para estrutura de vigas, com tábuas | M2 |  | 6.53 | 6.53
09.02 | Forma em madeira compensada
09.02.020 | Forma plana em compensado para estrutura convencional | M2 | 79.72 | 49.94 | 129.66
09.02.040 | Forma plana em compensado para estrutura aparente | M2 | 84.03 | 49.94 | 133.97
09.02.060 | Forma curva em compensado para estrutura aparente | M2 | 72.9 | 89.18 | 162.08
09.02.080 | Forma plana em compensado para obra de arte, sem cimbramento | M2 | 50.19 | 48.15 | 98.34
09.02.100 | Forma em compensado para encamisamento de tubulão | M2 | 29.82 | 39.24 | 69.06
09.02.120 | Forma ripada de 5 cm na vertical | M2 | 66.02 | 78.05 | 144.07
09.02.130 | Forma plana em compensado para estrutura convencional com cimbramento tubular metálico | M2 | 59.66 | 30.71 | 90.37
09.02.140 | Forma plana em compensado para estrutura aparente com cimbramento tubular metálico | M2 | 59.66 | 54.77 | 114.43
09.02.150 | Forma curva em compensado para estrutura convencional com cimbramento tubular metálico | M2 | 38 | 94.01 | 132.01
09.04 | Forma em papelao
09.04.020 | Forma em tubo de papelão com diâmetro de 25 cm | M | 75.75 | 8.47 | 84.22
09.04.030 | Forma em tubo de papelão com diâmetro de 30 cm | M | 90.49 | 8.47 | 98.96
09.04.040 | Forma em tubo de papelão com diâmetro de 35 cm | M | 110.02 | 8.47 | 118.49
09.04.050 | Forma em tubo de papelão com diâmetro de 40 cm | M | 127.4 | 8.47 | 135.87
09.04.060 | Forma em tubo de papelão com diâmetro de 45 cm | M | 153.2 | 8.47 | 161.67
09.07 | Forma em polipropileno
09.07.060 | Forma em polipropileno (cubeta) e acessórios para laje nervurada com dimensões variáveis - locação | M3 | 270.14 | 62.43 | 332.57
10 | ARMADURA E CORDOALHA ESTRUTURAL
10.01 | Armadura em barra
10.01.020 | Armadura em barra de aço CA-25 fyk = 250 MPa | KG | 9.88 | 2.07 | 11.95
10.01.040 | Armadura em barra de aço CA-50 (A ou B) fyk = 500 MPa | KG | 9.33 | 2.07 | 11.4
10.01.060 | Armadura em barra de aço CA-60 (A ou B) fyk = 600 MPa | KG | 10.2 | 2.07 | 12.27
10.02 | Armadura em tela
10.02.020 | Armadura em tela soldada de aço | KG | 8.89 | 1.03 | 9.92
11 | CONCRETO, MASSA E LASTRO
11.01 | Concreto usinado com controle fck - fornecimento do material
11.01.100 | Concreto usinado, fck = 20 MPa | M3 | 324.01 |  | 324.01
11.01.130 | Concreto usinado, fck = 25 MPa | M3 | 336.54 |  | 336.54
11.01.160 | Concreto usinado, fck = 30 MPa | M3 | 349.53 |  | 349.53
11.01.170 | Concreto usinado, fck = 35 MPa | M3 | 363.04 |  | 363.04
11.01.190 | Concreto usinado, fck = 40 MPa | M3 | 377.07 |  | 377.07
11.01.260 | Concreto usinado, fck = 20 MPa - para bombeamento | M3 | 367.44 |  | 367.44
11.01.290 | Concreto usinado, fck = 25 MPa - para bombeamento | M3 | 379.3 |  | 379.3
11.01.320 | Concreto usinado, fck = 30 MPa - para bombeamento | M3 | 392.4 |  | 392.4
11.01.321 | Concreto usinado, fck = 35 MPa - para bombeamento | M3 | 406.01 |  | 406.01
11.01.350 | Concreto usinado, fck = 40 MPa - para bombeamento | M3 | 421.02 |  | 421.02
11.01.510 | Concreto usinado, fck = 20 MPa - para bombeamento em estaca hélice contínua | M3 | 415.14 |  | 415.14
11.01.630 | Concreto usinado, fck = 25 MPa - para perfil extrudado | M3 | 376.01 |  | 376.01
11.02 | Concreto usinado nao estrutural - fornecimento do material
11.02.020 | Concreto usinado não estrutural mínimo 150 kg cimento / m³ | M3 | 383.85 |  | 383.85
11.02.040 | Concreto usinado não estrutural mínimo 200 kg cimento / m³ | M3 | 371.36 |  | 371.36
11.02.060 | Concreto usinado não estrutural mínimo 300 kg cimento / m³ | M3 | 337.1 |  | 337.1
11.03 | Concreto executado no local com controle fck - fornecimento do material
11.03.090 | Concreto preparado no local, fck = 20 MPa | M3 | 287.22 | 96.54 | 383.76
11.03.140 | Concreto preparado no local, fck = 30 MPa | M3 | 332.31 | 96.54 | 428.85
11.04 | Concreto nao estrutural executado no local - fornecimento do material
11.04.020 | Concreto não estrutural executado no local, mínimo 150 kg cimento / m³ | M3 | 220.57 | 40.23 | 260.8
11.04.040 | Concreto não estrutural executado no local, mínimo 200 kg cimento / m³ | M3 | 247.07 | 40.23 | 287.3
11.04.060 | Concreto não estrutural executado no local, mínimo 300 kg cimento / m³ | M3 | 302.47 | 40.23 | 342.7
11.05 | Concreto e argamassa especial
11.05.010 | Argamassa em solo e cimento a 5% em peso | M3 | 64.75 | 40.23 | 104.98
11.05.030 | Argamassa graute expansiva autonivelante de alta resistência | M3 | 2802.1 | 45.13 | 2847.23
11.05.040 | Argamassa graute | M3 | 267.92 | 45.13 | 313.05
11.05.060 | Concreto ciclópico - fornecimento e aplicação (com 30% de pedra rachão), concreto fck 15 Mpa | M3 | 256.26 | 296.6 | 552.86
11.05.120 | Execução de concreto projetado - consumo de cimento 350 kg/m³ | M3 | 1505.82 | 542.8 | 2048.62
11.16 | Lancamento e aplicacao
11.16.020 | Lançamento, espalhamento e adensamento de concreto ou massa em lastro e/ou enchimento | M3 |  | 67.85 | 67.85
11.16.040 | Lançamento e adensamento de concreto ou massa em fundação | M3 |  | 135.7 | 135.7
11.16.060 | Lançamento e adensamento de concreto ou massa em estrutura | M3 |  | 93.73 | 93.73
11.16.080 | Lançamento e adensamento de concreto ou massa por bombeamento | M3 | 39.08 | 103.52 | 142.6
11.16.220 | Nivelamento de piso em concreto com acabadora de superfície | M2 | 13.07 |  | 13.07
11.18 | Lastro e enchimento
11.18.020 | Lastro de areia | M3 | 117.29 | 56.32 | 173.61
11.18.040 | Lastro de pedra britada | M3 | 96.73 | 24.14 | 120.87
11.18.060 | Lona plástica | M2 | 2.03 | 0.48 | 2.51
11.18.070 | Enchimento de laje com concreto celular com densidade de 1.200 kg/m³ | M3 | 539.63 | 41.97 | 581.6
11.18.080 | Enchimento de laje com tijolos cerâmicos furados | M3 | 241.5 | 32.18 | 273.68
11.18.110 | Enchimento de nichos em geral, com material proveniente de entulho | M3 |  | 32.18 | 32.18
11.18.140 | Lastro e/ou fundação em rachão mecanizado | M3 | 120.06 | 16.09 | 136.15
11.18.150 | Lastro e/ou fundação em rachão manual | M3 | 101.07 | 48.27 | 149.34
11.18.160 | Enchimento de nichos em geral, com areia | M3 | 117.29 | 75.9 | 193.19
11.18.180 | Colchão de areia | M3 | 128.61 | 0.16 | 128.77
11.18.190 | Enchimento de nichos com poliestireno expandido do tipo P-1 | M3 | 268.54 | 12.87 | 281.41
11.18.220 | Enchimento de nichos com poliestireno expandido do tipo EPS-5F | M3 | 796.81 | 12.87 | 809.68
11.20 | Reparos, conservacoes e complementos - GRUPO 11
11.20.030 | Cura química de concreto à base de película emulsionada | M2 | 1.26 | 4.02 | 5.28
11.20.050 | Corte de junta de dilatação, com serra de disco diamantado para pisos | M | 15.37 |  | 15.37
11.20.090 | Selante endurecedor de concreto antipó | M2 | 2.9 | 4.02 | 6.92
11.20.120 | Reparo superficial com argamassa polimérica (tixotrópica), bicomponente | M3 | 5638.43 | 1397.34 | 7035.77
11.20.130 | Tratamento de fissuras estáveis (não ativas) em elementos de concreto | M | 92.42 | 107.01 | 199.43
12 | FUNDACAO PROFUNDA
12.01 | Broca
12.01.021 | Broca em concreto armado diâmetro de 20 cm - completa | M | 14.94 | 37.55 | 52.49
12.01.041 | Broca em concreto armado diâmetro de 25 cm - completa | M | 23.27 | 39.05 | 62.32
12.01.061 | Broca em concreto armado diâmetro de 30 cm - completa | M | 33.62 | 62.17 | 95.79
12.04 | Estaca pre-moldada de concreto
12.04.010 | Taxa de mobilização e desmobilização de equipamentos para execução de estaca pré-moldada | TX | 6650 |  | 6650
12.04.020 | Estaca pré-moldada de concreto até 20 t | M | 61.1 | 1.61 | 62.71
12.04.030 | Estaca pré-moldada de concreto até 30 t | M | 71.49 | 1.61 | 73.1
12.04.040 | Estaca pré-moldada de concreto até 40 t | M | 90.24 | 1.61 | 91.85
12.04.050 | Estaca pré-moldada de concreto até 50 t | M | 109.27 | 1.61 | 110.88
12.04.060 | Estaca pré-moldada de concreto até 60 t | M | 134.14 | 1.61 | 135.75
12.04.070 | Estaca pré-moldada de concreto até 70 t | M | 147.54 | 1.61 | 149.15
12.05 | Estaca escavada mecanicamente
12.05.010 | Taxa de mobilização e desmobilização de equipamentos para execução de estaca escavada | TX | 1588.17 |  | 1588.17
12.05.020 | Estaca escavada mecanicamente, diâmetro de 25 cm até 20 t | M | 29.73 | 11.89 | 41.62
12.05.030 | Estaca escavada mecanicamente, diâmetro de 30 cm até 30 t | M | 40.88 | 17.18 | 58.06
12.05.040 | Estaca escavada mecanicamente, diâmetro de 35 cm até 40 t | M | 53.39 | 23.54 | 76.93
12.05.150 | Estaca escavada mecanicamente, diâmetro de 40 cm até 50 t | M | 69.69 | 31.15 | 100.84
12.06 | Estaca tipo STRAUSS
12.06.010 | Taxa de mobilização e desmobilização de equipamentos para execução de estaca tipo Strauss | TX | 1948.28 |  | 1948.28
12.06.020 | Estaca tipo Strauss, diâmetro de 25 cm até 20 t | M | 50.84 | 10.01 | 60.85
12.06.030 | Estaca tipo Strauss, diâmetro de 32 cm até 30 t | M | 63.59 | 14.45 | 78.04
12.06.040 | Estaca tipo Strauss, diâmetro de 38 cm até 40 t | M | 81.74 | 19.69 | 101.43
12.06.080 | Estaca tipo Strauss, diâmetro de 45 cm até 60 t | M | 129.57 | 25.7 | 155.27
12.07 | Estaca tipo RAIZ
12.07.010 | Taxa de mobilização e desmobilização de equipamentos para execução de estaca tipo Raiz em solo | TX | 15843.62 |  | 15843.62
12.07.030 | Estaca tipo Raiz, diâmetro de 10 cm para 10 t, em solo | M | 153.48 | 7.28 | 160.76
12.07.050 | Estaca tipo Raiz, diâmetro de 12 cm para 15 t, em solo | M | 172.85 | 9.12 | 181.97
12.07.060 | Estaca tipo Raiz, diâmetro de 15 cm para 25 t, em solo | M | 211.61 | 13.81 | 225.42
12.07.070 | Estaca tipo Raiz, diâmetro de 16 cm para 35 t, em solo | M | 241.1 | 19.33 | 260.43
12.07.090 | Estaca tipo Raiz, diâmetro de 20 cm para 50 t, em solo | M | 307.7 | 29.54 | 337.24
12.07.100 | Estaca tipo Raiz, diâmetro de 25 cm para 80 t, em solo | M | 364.64 | 34.65 | 399.29
12.07.110 | Estaca tipo Raiz, diâmetro de 31 cm para 100 t, em solo | M | 437.03 | 40.97 | 478
12.07.130 | Estaca tipo Raiz, diâmetro de 40 cm para 130 t, em solo | M | 506.4 | 34.65 | 541.05
12.07.151 | Estaca tipo Raiz, diâmetro de 31 cm, sem armação, em solo | M | 221.46 |  | 221.46
12.07.153 | Estaca tipo Raiz, diâmetro de 45 cm, sem armação, em solo | M | 393.68 |  | 393.68
12.07.270 | Taxa de mobilização e desmobilização de equipamentos para execução de estaca tipo Raiz em rocha | TX | 15843.62 |  | 15843.62
12.07.271 | Estaca tipo Raiz, diâmetro de 31 cm, sem armação, em rocha | M | 756.55 |  | 756.55
12.07.272 | Estaca tipo Raiz, diâmetro de 41 cm, sem armação, em rocha | M | 1025.18 |  | 1025.18
12.07.273 | Estaca tipo Raiz, diâmetro de 45 cm, sem armação, em rocha | M | 1282.59 |  | 1282.59
12.09 | Tubulao
12.09.010 | Taxa de mobilização e desmobilização de equipamentos para execução de tubulão escavado mecanicamente | TX | 1443.3 |  | 1443.3
12.09.020 | Abertura de fuste mecanizado diâmetro de 50 cm | M | 24.64 |  | 24.64
12.09.040 | Abertura de fuste mecanizado diâmetro de 60 cm | M | 28.81 |  | 28.81
12.09.060 | Abertura de fuste mecanizado diâmetro de 80 cm | M | 47.03 |  | 47.03
12.09.140 | Escavação manual em campo aberto para tubulão, fuste e/ou base | M3 |  | 395.5 | 395.5
12.12 | Estaca helice continua
12.12.010 | Taxa de mobilização e desmobilização de equipamentos para execução de estaca tipo hélice contínua em solo | TX | 22173.74 |  | 22173.74
12.12.014 | Estaca tipo hélice contínua, diâmetro de 25 cm em solo | M | 30.03 | 4.29 | 34.32
12.12.016 | Estaca tipo hélice contínua, diâmetro de 30 cm em solo | M | 34.36 | 4.29 | 38.65
12.12.020 | Estaca tipo hélice contínua, diâmetro de 35 cm em solo | M | 42.3 | 4.29 | 46.59
12.12.060 | Estaca tipo hélice contínua, diâmetro de 40 cm em solo | M | 48.45 | 4.29 | 52.74
12.12.070 | Estaca tipo hélice contínua, diâmetro de 50 cm em solo | M | 57.81 | 4.29 | 62.1
12.12.074 | Estaca tipo hélice contínua, diâmetro de 60 cm em solo | M | 72.99 | 4.29 | 77.28
12.12.090 | Estaca tipo hélice contínua, diâmetro de 70 cm em solo | M | 89.02 | 4.29 | 93.31
12.12.100 | Estaca tipo hélice contínua, diâmetro de 80 cm em solo | M | 110.03 | 4.29 | 114.32
12.14 | Estaca escavada com injecao ou microestaca
12.14.010 | Taxa de mobilização e desmobilização de equipamentos para execução de estacas escavadas com injeção ou microestaca | TX | 17706.53 |  | 17706.53
12.14.040 | Estaca escavada com injeção ou microestaca, diâmetro de 16 cm | M | 195.04 | 19.33 | 214.37
12.14.050 | Estaca escavada com injeção ou microestaca, diâmetro de 20 cm | M | 243.71 | 29.54 | 273.25
12.14.060 | Estaca escavada com injeção ou microestaca, diâmetro de 25 cm | M | 286.55 | 34.65 | 321.2
13 | LAJE E PAINEL DE FECHAMENTO PRE-FABRICADOS
13.01 | Laje pre-fabricada mista em vigotas trelicadas e lajotas
13.01.130 | Laje pré-fabricada mista vigota treliçada/lajota cerâmica - LT 12 (8+4) e capa com concreto de 25 MPa | M2 | 81.98 | 25.96 | 107.94
13.01.150 | Laje pré-fabricada mista vigota treliçada/lajota cerâmica - LT 16 (12+4) e capa com concreto de 25 MPa | M2 | 90.14 | 28.55 | 118.69
13.01.170 | Laje pré-fabricada mista vigota treliçada/lajota cerâmica - LT 20 (16+4) e capa com concreto de 25 MPa | M2 | 110.3 | 31.14 | 141.44
13.01.190 | Laje pré-fabricada mista vigota treliçada/lajota cerâmica - LT 24 (20+4) e capa com concreto de 25 MPa | M2 | 123.07 | 33.73 | 156.8
13.01.210 | Laje pré-fabricada mista vigota treliçada/lajota cerâmica - LT 30 (24+6) e capa com concreto de 25 MPa | M2 | 151.8 | 37.03 | 188.83
13.01.310 | Laje pré-fabricada unidirecional em viga treliçada/lajota em EPS LT 12 (8 + 4), com capa de concreto de 25 MPa | M2 | 90.82 | 28.55 | 119.37
13.01.320 | Laje pré-fabricada unidirecional em viga treliçada/lajota em EPS LT 16 (12 + 4), com capa de concreto de 25 MPa | M2 | 106.13 | 28.55 | 134.68
13.01.330 | Laje pré-fabricada unidirecional em viga treliçada/lajota em EPS LT 20 (16 + 4), com capa de concreto de 25 MPa | M2 | 118.74 | 31.14 | 149.88
13.01.340 | Laje pré-fabricada unidirecional em viga treliçada/lajota em EPS LT 25 (20 + 5), com capa de concreto de 25 MPa | M2 | 139.14 | 33.73 | 172.87
13.01.350 | Laje pré-fabricada unidirecional em viga treliçada/lajota em EPS LT 30 (25 + 5), com capa de concreto de 25 MPa | M2 | 197.5 | 37.03 | 234.53
13.02 | Laje pre-fabricada mista em vigotas protendidas e lajotas
13.02.150 | Laje pré-fabricada mista vigota protendida/lajota cerâmica - LP 12 (8+4) e capa com concreto de 25 MPa | M2 | 98.21 | 28.55 | 126.76
13.02.170 | Laje pré-fabricada mista vigota protendida/lajota cerâmica - LP 16 (12+4) e capa com concreto de 25 MPa | M2 | 111.89 | 31.14 | 143.03
13.02.190 | Laje pré-fabricada mista vigota protendida/lajota cerâmica - LP 20 (16+4) e capa com concreto de 25 MPa | M2 | 120.04 | 33.73 | 153.77
13.02.210 | Laje pré-fabricada mista vigota protendida/lajota cerâmica - LP 25 (20+5) e capa com concreto de 25 MPa | M2 | 131.52 | 37.03 | 168.55
13.05 | Pre-laje
13.05.084 | Pré-laje em painel pré-fabricado treliçado, com EPS, H= 12 cm | M2 | 105.92 | 8.71 | 114.63
13.05.090 | Pré-laje em painel pré-fabricado treliçado, com EPS, H= 16 cm | M2 | 112.92 | 9.15 | 122.07
13.05.094 | Pré-laje em painel pré-fabricado treliçado, com EPS, H= 20 cm | M2 | 123.44 | 9.6 | 133.04
13.05.096 | Pré-laje em painel pré-fabricado treliçado, com EPS, H= 25 cm | M2 | 147.3 | 9.78 | 157.08
13.05.110 | Pré-laje em painel pré-fabricado treliçado, H= 12 cm | M2 | 100.76 | 8.71 | 109.47
13.05.150 | Pré-laje em painel pré-fabricado treliçado, H= 16 cm | M2 | 108.74 | 9.15 | 117.89
14 | ALVENARIA E ELEMENTO DIVISOR
14.01 | Alvenaria de fundacao (embasamento)
14.01.020 | Alvenaria de embasamento em tijolo maciço comum | M3 | 419.74 | 295.55 | 715.29
14.01.050 | Alvenaria de embasamento em bloco de concreto de 14 x 19 x 39 cm - classe A | M2 | 43.27 | 28.37 | 71.64
14.01.060 | Alvenaria de embasamento em bloco de concreto de 19 x 19 x 39 cm - classe A | M2 | 56.36 | 29.01 | 85.37
14.02 | Alvenaria com tijolo macico comum ou especial
14.02.020 | Alvenaria de elevação de 1/4 tijolo maciço comum | M2 | 25.88 | 36.5 | 62.38
14.02.030 | Alvenaria de elevação de 1/2 tijolo maciço comum | M2 | 35.67 | 57.76 | 93.43
14.02.040 | Alvenaria de elevação de 1 tijolo maciço comum | M2 | 78.71 | 93.72 | 172.43
14.02.050 | Alvenaria de elevação de 1 1/2 tijolo maciço comum | M2 | 113.83 | 115.58 | 229.41
14.02.070 | Alvenaria de elevação de 1/2 tijolo maciço aparente | M2 | 102 | 57.76 | 159.76
14.02.080 | Alvenaria de elevação de 1 tijolo maciço aparente | M2 | 231.17 | 93.72 | 324.89
14.03 | Alvenaria com tijolo laminado aparente
14.03.020 | Alvenaria de elevação de 1/4 tijolo laminado | M2 | 87.55 | 51.48 | 139.03
14.03.040 | Alvenaria de elevação de 1/2 tijolo laminado | M2 | 165.2 | 97.09 | 262.29
14.03.060 | Alvenaria de elevação de 1 tijolo laminado | M2 | 342.17 | 135.79 | 477.96
14.04 | Alvenaria com bloco ceramico de vedacao
14.04.200 | Alvenaria de bloco cerâmico de vedação, uso revestido, de 9 cm | M2 | 24.83 | 26.13 | 50.96
14.04.210 | Alvenaria de bloco cerâmico de vedação, uso revestido, de 14 cm | M2 | 35.34 | 28.37 | 63.71
14.04.220 | Alvenaria de bloco cerâmico de vedação, uso revestido, de 19 cm | M2 | 36.73 | 30.43 | 67.16
14.05 | Alvenaria com bloco ceramico estrutural
14.05.050 | Alvenaria de bloco cerâmico estrutural, uso revestido, de 14 cm | M2 | 27.61 | 28.37 | 55.98
14.05.060 | Alvenaria de bloco cerâmico estrutural, uso revestido, de 19 cm | M2 | 35.22 | 30.43 | 65.65
14.10 | Alvenaria com bloco de concreto de vedacao
14.10.101 | Alvenaria de bloco de concreto de vedação de 9 x 19 x 39 cm - classe C | M2 | 23.8 | 26.13 | 49.93
14.10.111 | Alvenaria de bloco de concreto de vedação de 14 x 19 x 39 cm - classe C | M2 | 29.48 | 28.37 | 57.85
14.10.121 | Alvenaria de bloco de concreto de vedação de 19 x 19 x 39 cm - classe C | M2 | 38.19 | 29.01 | 67.2
14.11 | Alvenaria com bloco de concreto estrutural
14.11.221 | Alvenaria de bloco de concreto estrutural 14 x 19 x 39 cm - classe B | M2 | 38.44 | 31.93 | 70.37
14.11.231 | Alvenaria de bloco de concreto estrutural 19 x 19 x 39 cm - classe B | M2 | 51.01 | 32.73 | 83.74
14.11.261 | Alvenaria de bloco de concreto estrutural 14 x 19 x 39 cm - classe A | M2 | 44.16 | 42.27 | 86.43
14.11.271 | Alvenaria de bloco de concreto estrutural 19 x 19 x 39 cm - classe A | M2 | 57.64 | 45.06 | 102.7
14.15 | Alvenaria de concreto celular ou silico calcario
14.15.060 | Alvenaria em bloco de concreto celular autoclavado de 10 cm, uso revestido - classe C25 | M2 | 68.27 | 12.38 | 80.65
14.15.100 | Alvenaria em bloco de concreto celular autoclavado de 12,5 cm, uso revestido - classe C25 | M2 | 87.06 | 12.71 | 99.77
14.15.120 | Alvenaria em bloco de concreto celular autoclavado de 15 cm, uso revestido - classe C25 | M2 | 101.15 | 12.87 | 114.02
14.15.140 | Alvenaria em bloco de concreto celular autoclavado de 20 cm, uso revestido - classe C25 | M2 | 133.02 | 13.35 | 146.37
14.20 | Pecas moldadas no local (vergas, pilaretes, etc.)
14.20.010 | Vergas, contravergas e pilaretes de concreto armado | M3 | 877 | 674.55 | 1551.55
14.20.020 | Cimalha em concreto com pingadeira | M | 2.69 | 6.11 | 8.8
14.28 | Elementos vazados (concreto, ceramica e vidros)
14.28.030 | Elemento vazado em concreto, tipo quadriculado de 39 x 39 x 10 cm | M2 | 104.92 | 53.25 | 158.17
14.28.096 | Elemento vazado em concreto, tipo veneziana de 39 x 39 x 10 cm | M2 | 117.75 | 53.26 | 171.01
14.28.100 | Elemento vazado em vidro, tipo veneziana capelinha de 20 x 10 x 10 cm | M2 | 1248.07 | 144.45 | 1392.52
14.28.140 | Elemento vazado em vidro, tipo veneziana de 20 x 20 x 6 cm | M2 | 724.05 | 95.91 | 819.96
14.30 | Divisoria e fechamento
14.30.010 | Divisória em placas de granito com espessura de 3 cm | M2 | 745.98 | 62.12 | 808.1
14.30.020 | Divisória em placas de granilite com espessura de 3 cm | M2 | 206.19 |  | 206.19
14.30.070 | Divisória sanitária em painel laminado melamínico estrutural com perfis em alumínio, inclusive ferragem completa para vão de porta | M2 | 515.42 |  | 515.42
14.30.080 | Divisão para mictório em placas de mármore branco, com espessura de 3 cm | M2 | 853.41 | 62.12 | 915.53
14.30.110 | Divisória cega tipo naval, acabamento em laminado fenólico melamínico, com espessura de 3,5 cm | M2 | 99.98 |  | 99.98
14.30.160 | Divisória em placas de gesso acartonado, resistência ao fogo 60 minutos, espessura 120/90mm - 1RF / 1RF LM | M2 | 137.72 |  | 137.72
14.30.190 | Divisória cega tipo naval com miolo mineral, acabamento em laminado melamínico, com espessura de 3,5 cm | M2 | 130.83 |  | 130.83
14.30.230 | Divisória painel/vidro/vidro tipo naval, acabamento em laminado fenólico melamínico, com espessura de 3,5 cm | M2 | 135.36 |  | 135.36
14.30.260 | Divisória em placas de gesso acartonado, resistência ao fogo 30 minutos, espessura 73/48mm - 1ST / 1ST | M2 | 117.53 |  | 117.53
14.30.270 | Divisória em placas de gesso acartonado, resistência ao fogo 30 minutos, espessura 73/48mm - 1ST / 1ST LM | M2 | 110.98 |  | 110.98
14.30.300 | Divisória em placas de gesso acartonado, resistência ao fogo 30 minutos, espessura 100/70mm - 1ST / 1ST LM | M2 | 148.94 |  | 148.94
14.30.310 | Divisória em placas de gesso acartonado, resistência ao fogo 30 minutos, espessura 100/70mm - 1ST / 1ST | M2 | 96.58 |  | 96.58
14.30.410 | Divisória em placas de gesso acartonado, resistência ao fogo 30 minutos, espessura 100/70mm - 1RU / 1RU | M2 | 174.18 |  | 174.18
14.30.440 | Divisória em placas duplas de gesso acartonado, resistência ao fogo 60 minutos, espessura 120/70mm - 2ST / 2ST LM | M2 | 163.1 |  | 163.1
14.30.841 | Divisória cega tipo piso/teto em laminado melamínico de baixa pressão, com coluna estrutural em alumínio extrudado | M2 | 644.19 |  | 644.19
14.30.842 | Divisória tipo piso/teto em vidro temperado simples, com coluna estrutural em alumínio extrudado | M2 | 740.15 |  | 740.15
14.30.843 | Divisória tipo piso/teto em vidro temperado duplo e micro persianas, com coluna estrutural em alumínio extrudado | M2 | 1430.18 |  | 1430.18
14.30.860 | Divisória em placas de granilite com espessura de 4 cm | M2 | 210.74 | 57.63 | 268.37
14.30.870 | Divisória em placas duplas de gesso acartonado, resistência ao fogo 120 minutos, espessura 130/70mm - 2RF / 2RF | M2 | 195.67 |  | 195.67
14.30.880 | Divisória em placas duplas de gesso acartonado, resistência ao fogo 60 minutos, espessura 120/70mm - 2ST / 2RU | M2 | 182.53 |  | 182.53
14.30.890 | Divisória em placas duplas de gesso acartonado, resistência ao fogo 60 minutos, espessura 120/70mm - 2RU / 2RU | M2 | 177.77 |  | 177.77
14.30.900 | Divisória em placas duplas de gesso acartonado, resistência ao fogo 60 minutos, espessura 98/48mm - 2ST / 2ST LM | M2 | 160.49 |  | 160.49
14.30.910 | Divisória em placas duplas de gesso acartonado, resistência ao fogo 60 minutos, espessura 98/48mm - 2RU / 2RU LM | M2 | 196.24 |  | 196.24
14.30.920 | Divisória em placas duplas de gesso acartonado, resistência ao fogo 60 minutos, espessura 98/48mm - 2ST / 2RU LM | M2 | 188.94 |  | 188.94
14.31 | Divisoria e fechamento.
14.31.030 | Fechamento em placa cimentícia com espessura de 12 mm | M2 | 74.89 | 103.2 | 178.09
14.40 | Reparos, conservacoes e complementos - GRUPO 14
14.40.040 | Recolocação de divisórias em chapas com montantes metálicos | M2 |  | 35.67 | 35.67
14.40.060 | Tela galvanizada para fixação de alvenaria com dimensão de 6x50cm | UN | 1.57 | 4.9 | 6.47
14.40.070 | Tela galvanizada para fixação de alvenaria com dimensão de 7,5x50cm | UN | 2.08 | 4.9 | 6.98
14.40.080 | Tela galvanizada para fixação de alvenaria com dimensão de 10,5x50cm | UN | 2.51 | 4.9 | 7.41
14.40.090 | Tela galvanizada para fixação de alvenaria com dimensão de 12x50cm | UN | 2.68 | 4.9 | 7.58
14.40.100 | Tela galvanizada para fixação de alvenaria com dimensão de 17x50cm | UN | 3.56 | 4.9 | 8.46
15 | ESTRUTURA EM MADEIRA, FERRO, ALUMINIO E CONCRETO
15.01 | Estrutura em madeira para cobertura
15.01.010 | Estrutura de madeira tesourada para telha de barro - vãos até 7,00 m | M2 | 69.4 | 44.59 | 113.99
15.01.020 | Estrutura de madeira tesourada para telha de barro - vãos de 7,01 a 10,00 m | M2 | 74.46 | 46.37 | 120.83
15.01.030 | Estrutura de madeira tesourada para telha de barro - vãos de 10,01 a 13,00 m | M2 | 79.52 | 48.15 | 127.67
15.01.040 | Estrutura de madeira tesourada para telha de barro - vãos de 13,01 a 18,00 m | M2 | 87.26 | 51.72 | 138.98
15.01.110 | Estrutura de madeira tesourada para telha perfil ondulado - vãos até 7,00 m | M2 | 47.72 | 33.89 | 81.61
15.01.120 | Estrutura de madeira tesourada para telha perfil ondulado - vãos 7,01 a 10,00 m | M2 | 52.78 | 35.67 | 88.45
15.01.130 | Estrutura de madeira tesourada para telha perfil ondulado - vãos 10,01 a 13,00 m | M2 | 57.84 | 37.45 | 95.29
15.01.140 | Estrutura de madeira tesourada para telha perfil ondulado - vãos 13,01 a 18,00 m | M2 | 63.2 | 41.02 | 104.22
15.01.210 | Estrutura pontaletada para telhas de barro | M2 | 53.09 | 42.81 | 95.9
15.01.220 | Estrutura pontaletada para telhas onduladas | M2 | 39.63 | 32.1 | 71.73
15.01.310 | Estrutura em terças para telhas de barro | M2 | 48.39 | 23.19 | 71.58
15.01.320 | Estrutura em terças para telhas perfil e material qualquer, exceto barro | M2 | 14.93 | 4.55 | 19.48
15.01.330 | Estrutura em terças para telhas perfil trapezoidal | M2 | 9.46 | 4.55 | 14.01
15.03 | Estrutura em aco
15.03.030 | Fornecimento e montagem de estrutura em aço ASTM-A36, sem pintura | KG | 16.88 |  | 16.88
15.03.090 | Montagem de estrutura metálica em aço, sem pintura | KG |  | 4.6 | 4.6
15.03.110 | Fornecimento e montagem de estrutura em aço patinável, sem pintura | KG | 18.7 |  | 18.7
15.03.131 | Fornecimento e montagem de estrutura em aço ASTM-A572 Grau 50, sem pintura | KG | 15.51 |  | 15.51
15.03.140 | Fornecimento e montagem de estrutura tubular em aço ASTM-A572 Grau 50, sem pintura | KG | 16.76 |  | 16.76
15.03.150 | Fornecimento e montagem de estrutura metálica em perfil metalon, sem pintura | KG | 9.18 | 4.6 | 13.78
15.05 | Estrutura pre-fabricada de concreto
15.05.290 | Placas, vigas e pilares em concreto armado pré-moldado - fck= 40 MPa | M3 | 2087.2 | 687.04 | 2774.24
15.05.300 | Mobiliário em concreto armado pré-moldado - fck= 40 MPa | M3 | 2024.64 | 757.95 | 2782.59
15.05.520 | Placas, vigas e pilares em concreto armado pré-moldado - fck= 35 MPa | M3 | 1890.58 | 653.21 | 2543.79
15.05.530 | Placas, vigas e pilares em concreto armado pré-moldado - fck= 25 MPa | M3 | 1667.21 | 646.62 | 2313.83
15.05.540 | Mobiliário em concreto armado pré-moldado - fck= 25 MPa | M3 | 1802.94 | 692.79 | 2495.73
15.20 | Reparos, conservacoes e complementos - GRUPO 15
15.20.020 | Fornecimento de peças diversas para estrutura em madeira | M3 | 2419.04 | 1070.1 | 3489.14
15.20.040 | Recolocação de peças lineares em madeira com seção até 60 cm² | M | 0.13 | 4.99 | 5.12
15.20.060 | Recolocação de peças lineares em madeira com seção superior a 60 cm² | M | 0.32 | 13.19 | 13.51
16 | TELHAMENTO
16.02 | Telhamento em barro
16.02.010 | Telha de barro tipo italiana | M2 | 22.88 | 25.88 | 48.76
16.02.020 | Telha de barro tipo francesa | M2 | 44.64 | 25.88 | 70.52
16.02.030 | Telha de barro tipo romana | M2 | 24.8 | 25.88 | 50.68
16.02.045 | Telha de barro colonial/paulista | M2 | 60.75 | 38.83 | 99.58
16.02.060 | Telha de barro tipo plan | M2 | 77.49 | 38.83 | 116.32
16.02.120 | Emboçamento de beiral em telhas de barro | M | 0.66 | 11.42 | 12.08
16.02.230 | Cumeeira de barro emboçado tipos: plan, romana, italiana, francesa e paulistinha | M | 9.38 | 14.27 | 23.65
16.02.270 | Espigão de barro emboçado | M | 14.12 | 14.27 | 28.39
16.03 | Telhamento em cimento reforcado com fio sintetico (CRFS)
16.03.010 | Telhamento em cimento reforçado com fio sintético CRFS - perfil ondulado de 6 mm | M2 | 31.93 | 14.27 | 46.2
16.03.020 | Telhamento em cimento reforçado com fio sintético CRFS - perfil ondulado de 8 mm | M2 | 45.07 | 14.27 | 59.34
16.03.030 | Telhamento em cimento reforçado com fio sintético CRFS - perfil trapezoidal de 44 cm | M2 | 101.85 | 14.27 | 116.12
16.03.040 | Telhamento em cimento reforçado com fio sintético CRFS - perfil modulado | M2 | 98.24 | 14.27 | 112.51
16.03.300 | Cumeeira normal em cimento reforçado com fio sintético CRFS - perfil ondulado | M | 55.46 | 7.14 | 62.6
16.03.310 | Cumeeira universal em cimento reforçado com fio sintético CRFS - perfil ondulado | M | 48.92 | 7.14 | 56.06
16.03.320 | Cumeeira normal em cimento reforçado com fio sintético CRFS - perfil trapezoidal 44 cm | M | 77.2 | 7.14 | 84.34
16.03.330 | Cumeeira normal em cimento reforçado com fio sintético CRFS - perfil modulado | M | 107.19 | 7.14 | 114.33
16.03.360 | Espigão em cimento reforçado com fio sintético CRFS - perfil ondulado | M | 34.06 | 7.14 | 41.2
16.03.370 | Espigão em cimento reforçado com fio sintético CRFS - perfil modulado | M | 44.92 | 7.14 | 52.06
16.03.400 | Rufo em cimento reforçado com fio sintético CRFS - perfil ondulado | M | 48.49 | 7.14 | 55.63
16.10 | Telhamento em madeira ou fibra vegetal
16.10.020 | Telha em fibra vegetal, perfil ondulado, com espessura de 3 mm | M2 | 53.96 | 23.19 | 77.15
16.10.100 | Cumeeira em fibra vegetal, lisa, com espessura de 3 mm | M | 96.43 | 7.85 | 104.28
16.12 | Telhamento metalico comum
16.12.020 | Telhamento em chapa de aço pré-pintada com epóxi e poliéster, perfil ondulado, com espessura de 0,50 mm | M2 | 87.78 | 14.27 | 102.05
16.12.040 | Telhamento em chapa de aço pré-pintada com epóxi e poliéster, perfil ondulado calandrado, com espessura de 0,80 mm | M2 | 167.47 | 14.27 | 181.74
16.12.050 | Telhamento em chapa de aço pré-pintada com epóxi e poliéster, perfil trapezoidal, com espessura de 0,80 mm e altura de 100 mm | M2 | 111.12 | 14.27 | 125.39
16.12.060 | Telhamento em chapa de aço pré-pintada com epóxi e poliéster, perfil trapezoidal, com espessura de 0,50 mm e altura de 40 mm | M2 | 91.91 | 14.27 | 106.18
16.12.200 | Cumeeira em chapa de aço pré-pintada com epóxi e poliéster, perfil trapezoidal, com espessura de 0,50 mm | M | 83.73 | 7.14 | 90.87
16.12.220 | Cumeeira em chapa de aço pré-pintada com epóxi e poliéster, perfil ondulado, com espessura de 0,50 mm | M | 76.94 | 7.14 | 84.08
16.13 | Telhamento metalico especial
16.13.060 | Telhamento em chapa de aço pré-pintada com epóxi e poliéster, tipo sanduíche, espessura de 0,50 mm, com lã de rocha | M2 | 193.26 | 35.89 | 229.15
16.13.070 | Telhamento em chapa de aço pré-pintada com epóxi e poliéster, tipo sanduíche, espessura de 0,50 mm, com poliuretano | M2 | 226.3 | 15.52 | 241.82
16.13.130 | Telhamento em chapa de aço com pintura poliéster, tipo sanduíche, espessura de 0,50 mm, com poliestireno expandido | M2 | 154.94 | 15.52 | 170.46
16.13.140 | Telhamento em chapa de aço galvanizado autoportante, perfil trapezoidal, com espessura de 0,80 mm e altura de 120 mm | M2 | 113.62 | 14.27 | 127.89
16.16 | Telhamento em material sintetico
16.16.040 | Telha ondulada translúcida em polipropileno | M2 | 54.61 | 14.27 | 68.88
16.16.160 | Telha em poliéster reforçado com fibras de vidro, perfil trapezoidal 49 | M2 | 87.06 | 14.27 | 101.33
16.16.400 | Cumeeira para telha de poliéster, tipo perfil trapezoidal 49 | M | 138.55 | 7.14 | 145.69
16.20 | Telhamento em vidro
16.20.020 | Telhas de vidro para iluminação tipo francesa | UN | 56.26 | 3.57 | 59.83
16.20.040 | Telhas de vidro para iluminação tipo colonial/paulistinha | UN | 56.26 | 3.57 | 59.83
16.30 | Domos
16.30.020 | Domo de acrílico fixado em perfis de alumínio | M2 | 583 |  | 583
16.32 | Painel, chapas e fechamento
16.32.070 | Cobertura curva em chapa de policarbonato alveolar bronze de 6 mm | M2 | 124.3 | 73.02 | 197.32
16.32.120 | Cobertura plana em chapa de policarbonato alveolar de 10 mm | M2 | 176.11 | 65.72 | 241.83
16.32.130 | Cobertura curva em chapa de policarbonato alveolar bronze de 10 mm | M2 | 179.5 | 73.02 | 252.52
16.33 | Calhas e rufos
16.33.022 | Calha, rufo, afins em chapa galvanizada nº 24 - corte 0,33 m | M | 43.07 | 43.51 | 86.58
16.33.052 | Calha, rufo, afins em chapa galvanizada nº 24 - corte 0,50 m | M | 66.55 | 51.42 | 117.97
16.33.062 | Calha, rufo, afins em chapa galvanizada nº 24 - corte 1,00 m | M | 132.77 | 55.37 | 188.14
16.33.082 | Calha, rufo, afins em chapa galvanizada nº 26 - corte 0,33 m | M | 32.74 | 43.51 | 76.25
16.33.102 | Calha, rufo, afins em chapa galvanizada nº 26 - corte 0,50 m | M | 49.25 | 51.42 | 100.67
16.33.400 | Rufo pré-moldado em concreto, de 14 x 50 x 18,5 cm | UN | 11.69 | 1.13 | 12.82
16.33.410 | Rufo pré-moldado em concreto, de 20 x 50 x 26 cm | UN | 14.33 | 1.61 | 15.94
16.33.412 | Rufo pré-moldado em concreto, largura 24 cm | UN | 13.48 | 2.25 | 15.73
16.40 | Reparos, conservacoes e complementos - GRUPO 16
16.40.040 | Recolocação de cumeeiras e espigões de barro | M | 1.7 | 14.27 | 15.97
16.40.060 | Recolocação de telha de barro tipo colonial/paulistinha | M2 |  | 38.83 | 38.83
16.40.080 | Recolocação de telha de barro tipo plan | M2 |  | 38.83 | 38.83
16.40.090 | Recolocação de domo de acrílico, inclusive perfis metálicos de fixação | M2 |  | 17.84 | 17.84
16.40.120 | Recolocação de telhas de barro tipo francesa | M2 |  | 25.88 | 25.88
16.40.140 | Recolocação de telha em fibrocimento ou CRFS, perfil ondulado | M2 | 2.34 | 14.27 | 16.61
16.40.150 | Recolocação de telha em fibrocimento ou CRFS, perfil modulado ou trapezoidal | M2 | 7.02 | 14.27 | 21.29
17 | REVESTIMENTO EM MASSA OU FUNDIDO NO LOCAL
17.01 | Regularizacao de base
17.01.010 | Argamassa de proteção com argila expandida | M3 | 615.17 | 254.25 | 869.42
17.01.020 | Argamassa de regularização e/ou proteção | M3 | 355.77 | 254.25 | 610.02
17.01.040 | Lastro de concreto impermeabilizado | M3 | 284.85 | 254.25 | 539.1
17.01.050 | Regularização de piso com nata de cimento | M2 | 2.87 | 19.8 | 22.67
17.01.060 | Regularização de piso com nata de cimento e bianco | M2 | 5.88 | 19.44 | 25.32
17.01.120 | Argamassa de cimento e areia traço 1:3, com adesivo acrílico | M3 | 886.08 | 254.25 | 1140.33
17.02 | Revestimento em argamassa
17.02.020 | Chapisco | M2 | 1.78 | 3.77 | 5.55
17.02.030 | Chapisco 1:4 com areia grossa | M2 | 1.1 | 3.77 | 4.87
17.02.040 | Chapisco com bianco | M2 | 4.75 | 3.77 | 8.52
17.02.060 | Chapisco fino peneirado | M2 | 1.81 | 5.5 | 7.31
17.02.080 | Chapisco rústico com pedra britada nº 1 | M2 | 2.96 | 5.84 | 8.8
17.02.120 | Emboço comum | M2 | 6.67 | 10.36 | 17.03
17.02.140 | Emboço desempenado com espuma de poliéster | M2 | 6.67 | 14.27 | 20.94
17.02.160 | Emboço desempenado com argamassa industrializada | M2 | 25.93 | 8.92 | 34.85
17.02.220 | Reboco | M2 | 1.38 | 8.92 | 10.3
17.02.260 | Barra lisa com acabamento em nata de cimento | M2 | 7.3 | 23.19 | 30.49
17.03 | Revestimento em cimentado
17.03.020 | Cimentado desempenado | M2 | 7.11 | 19.62 | 26.73
17.03.040 | Cimentado desempenado e alisado (queimado) | M2 | 7.64 | 23.19 | 30.83
17.03.060 | Cimentado desempenado e alisado com corante (queimado) | M2 | 22.01 | 23.19 | 45.2
17.03.080 | Cimentado semi-áspero | M2 | 7.11 | 14.27 | 21.38
17.03.100 | Cimentado áspero com caneluras | M2 | 7.11 | 24.97 | 32.08
17.03.200 | Degrau em cimentado | M | 5.12 | 40.39 | 45.51
17.03.300 | Rodapé em cimentado desempenado e alisado com altura 5 cm | M | 1.1 | 18.8 | 19.9
17.03.310 | Rodapé em cimentado desempenado e alisado com altura 7 cm | M | 1.24 | 18.8 | 20.04
17.03.320 | Rodapé em cimentado desempenado e alisado com altura 10 cm | M | 1.42 | 18.8 | 20.22
17.03.330 | Rodapé em cimentado desempenado e alisado com altura 15 cm | M | 1.78 | 18.8 | 20.58
17.04 | Revestimento em gesso
17.04.020 | Revestimento em gesso liso desempenado sobre emboço | M2 | 3.8 | 11.85 | 15.65
17.04.040 | Revestimento em gesso liso desempenado sobre bloco | M2 | 5.32 | 11.85 | 17.17
17.05 | Revestimento em concreto
17.05.020 | Piso com requadro em concreto simples sem controle de fck | M3 | 314.71 | 342.36 | 657.07
17.05.070 | Piso com requadro em concreto simples com controle de fck= 20 MPa | M3 | 364.88 | 342.36 | 707.24
17.05.100 | Piso com requadro em concreto simples com controle de fck= 25 MPa | M3 | 390.24 | 342.36 | 732.6
17.05.320 | Soleira em concreto simples | M | 20.77 | 39.79 | 60.56
17.05.420 | Peitoril em concreto simples | M | 9.28 | 54.16 | 63.44
17.10 | Revestimento em granilite fundido no local
17.10.020 | Piso em granilite moldado no local | M2 | 68.01 | 6.44 | 74.45
17.10.100 | Soleira em granilite moldado no local | M | 38.34 | 1.61 | 39.95
17.10.120 | Degrau em granilite moldado no local | M | 59.67 | 1.93 | 61.6
17.10.200 | Rodapé qualquer em granilite moldado no local até 10 cm | M | 32.54 | 3.22 | 35.76
17.10.410 | Rodapé em placas pré-moldadas de granilite, acabamento encerado, até 10 cm | M | 72.56 | 0.39 | 72.95
17.10.430 | Piso em placas de granilite, acabamento encerado | M2 | 153.62 | 3.86 | 157.48
17.12 | Revestimento industrial fundido no local
17.12.060 | Piso em alta resistência moldado no local 12 mm | M2 | 74.47 | 6.44 | 80.91
17.12.100 | Soleira em alta resistência moldada no local | M | 33.98 | 1.61 | 35.59
17.12.120 | Degrau em alta resistência 8 mm | M | 59.03 | 1.93 | 60.96
17.12.140 | Degrau em alta resistência 12 mm | M | 68.19 | 1.93 | 70.12
17.12.240 | Rodapé qualquer em alta resistência moldado no local até 10 cm | M | 35.93 | 3.22 | 39.15
17.20 | Revestimento especial fundido no local
17.20.020 | Massa raspada | M2 | 48.58 | 45.22 | 93.8
17.20.040 | Revestimento em granito lavado tipo Fulget uso externo, em faixas até 40 cm | M | 59.86 | 16.09 | 75.95
17.20.050 | Friso para junta de dilatação em revestimento de granito lavado tipo Fulget | M | 9.25 |  | 9.25
17.20.060 | Revestimento em granito lavado tipo Fulget uso externo | M2 | 113.89 | 16.09 | 129.98
17.20.140 | Revestimento texturizado acrílico com microagregados minerais | M2 | 8.28 | 15.75 | 24.03
17.40 | Reparos e conservacoes em massa e concreto - GRUPO 17
17.40.010 | Reparos em piso de granilite - estucamento e polimento | M2 | 33.74 |  | 33.74
17.40.020 | Reparos em pisos de alta resistência fundidos no local - estucamento e polimento | M2 | 31.22 |  | 31.22
17.40.030 | Reparos em degrau e espelho de granilite - estucamento e polimento | M | 29.32 |  | 29.32
17.40.070 | Reparos em rodapé de granilite - estucamento e polimento | M | 23.81 |  | 23.81
17.40.110 | Faixa antiderrapante definitiva para degraus, soleiras, patamares ou pisos | M |  | 35.67 | 35.67
17.40.150 | Resina acrílica para piso de granilite | M2 | 7 | 16.53 | 23.53
17.40.160 | Resina epóxi para piso de granilite | M2 | 12.16 | 16.53 | 28.69
17.40.180 | Resina acrílica para degrau de granilite | M | 3.73 | 8.63 | 12.36
17.40.190 | Resina epóxi para degrau de granilite | M | 6.48 | 8.63 | 15.11
18 | REVESTIMENTO CERAMICO
18.05 | Plaqueta laminada para revestimento
18.05.020 | Revestimento em plaqueta laminada, para área interna e externa, sem rejunte | M2 | 50.03 | 10.27 | 60.3
18.06 | Placa ceramica esmaltada prensada
18.06.102 | Placa cerâmica esmaltada PEI-5 para área interna, grupo de absorção BIIb, resistência química B, assentado com argamassa colante industrializada | M2 | 22.71 | 12.16 | 34.87
18.06.103 | Rodapé em placa cerâmica esmaltada PEI-5 para área interna, grupo de absorção BIIb, resistência química B, assentado com argamassa colante industrializada | M | 3.74 | 0.97 | 4.71
18.06.142 | Placa cerâmica esmaltada antiderrapante PEI-5 para área interna com saída para o exterior, grupo de absorção BIIa, resistência química A, assentado com argamassa colante industrializada | M2 | 38.83 | 12.16 | 50.99
18.06.143 | Rodapé em placa cerâmica esmaltada antiderrapante PEI-5 para área interna com saída para o exterior, grupo de absorção BIIa, resistência química A, assentado com argamassa colante industrializada | M | 6.34 | 0.97 | 7.31
18.06.182 | Placa cerâmica esmaltada rústica PEI-5 para área interna com saída para o exterior, grupo de absorção BIIb, resistência química B, assentado com argamassa colante industrializada | M2 | 29.55 | 12.16 | 41.71
18.06.183 | Rodapé em placa cerâmica esmaltada rústica PEI-5 para área interna com saída para o exterior, grupo de absorção BIIb, resistência química B, assentado com argamassa colante industrializada | M | 4.75 | 0.97 | 5.72
18.06.350 | Assentamento de pisos e revestimentos cerâmicos com argamassa mista | M2 | 8.74 | 51.09 | 59.83
18.06.400 | Rejuntamento em placas cerâmicas com cimento branco, juntas acima de 3 até 5 mm | M2 | 0.79 | 8.12 | 8.91
18.06.410 | Rejuntamento em placas cerâmicas com argamassa industrializada para rejunte, juntas acima de 3 até 5 mm | M2 | 1.76 | 8.12 | 9.88
18.06.420 | Rejuntamento em placas cerâmicas com cimento branco, juntas acima de 5 até 10 mm | M2 | 1.59 | 8.12 | 9.71
18.06.430 | Rejuntamento em placas cerâmicas com argamassa industrializada para rejunte, juntas acima de 5 até 10 mm | M2 | 4.39 | 8.12 | 12.51
18.06.500 | Rejuntamento de rodapé em placas cerâmicas com cimento branco, altura até 10 cm, juntas acima de 3 até 5 mm | M | 0.08 | 0.91 | 0.99
18.06.510 | Rejuntamento de rodapé em placas cerâmicas com argamassa industrializada para rejunte, altura até 10 cm, juntas acima de 3 até 5 mm | M | 0.18 | 0.91 | 1.09
18.06.520 | Rejuntamento de rodapé em placas cerâmicas com cimento branco, altura até 10 cm, juntas acima de 5 até 10 mm | M | 0.16 | 0.91 | 1.07
18.06.530 | Rejuntamento de rodapé em placas cerâmicas com argamassa industrializada para rejunte, altura até 10 cm, juntas acima de 5 até 10 mm | M | 0.44 | 0.91 | 1.35
18.07 | Placa ceramica nao esmaltada extrudada
18.07.020 | Placa cerâmica não esmaltada extrudada de alta resistência química e mecânica, espessura de 9 mm, uso industrial, assentado com argamassa química bicomponente | M2 | 99.56 | 12.16 | 111.72
18.07.021 | Placa cerâmica não esmaltada extrudada de alta resistência química e mecânica, espessura de 9 mm, uso industrial, assentado com argamassa colante industrial | M2 | 131.93 | 12.16 | 144.09
18.07.040 | Placa cerâmica não esmaltada extrudada de alta resistência química e mecânica, espessura de 14 mm, uso industrial, assentado com argamassa química bicomponente | M2 | 168.76 | 12.16 | 180.92
18.07.080 | Rodapé em placa cerâmica não esmaltada extrudada de alta resistência química e mecânica, altura de 10 cm, uso industrial, assentado com argamassa química bicomponente | M | 35.98 | 1.21 | 37.19
18.07.160 | Placa cerâmica não esmaltada extrudada para área com altas temperaturas, de alta resistência química e mecânica, espessura mínima de 13 mm, uso industrial e cozinhas profissionais, assentado com argamassa industrializada | M2 | 221.84 | 12.16 | 234
18.07.170 | Rodapé em placa cerâmica não esmaltada extrudada para área com altas temperaturas, de alta resistência química e mecânica, altura de 10cm, uso industrial e cozinhas profissionais, assentado com argamassa industrializada | M | 42.19 | 1.21 | 43.4
18.07.200 | Rejuntamento em placa cerâmica extrudada antiácida de 9 mm, com argamassa industrializada bicomponente à base de resina furânica, juntas acima de 3 até 6 mm | M2 | 31.8 | 8.12 | 39.92
18.07.210 | Rejuntamento de placa cerâmica extrudada de 9 mm, com argamassa sintética industrializada tricomponente à base de resina epóxi, juntas acima de 3 até 6 mm | M2 | 25.38 | 8.12 | 33.5
18.07.220 | Rejuntamento em placa cerâmica extrudada antiácida, espessura de 14 mm, com argamassa industrializada bicomponente, à base de resina furânica, juntas acima de 3 até 6 mm | M2 | 53 | 8.12 | 61.12
18.07.230 | Rejuntamento em placa cerâmica extrudada antiácida de 14 mm, com argamassa sintética industrializada tricomponente, à base de resina epóxi, juntas de 3 até 6 mm | M2 | 42.3 | 8.12 | 50.42
18.07.250 | Rejuntamento em placa cerâmica extrudada antiácida, com argamassa industrializada anticorrosiva bicomponente à base de bauxita, para área de altas temperaturas, juntas acima de 3 até 6mm | M2 | 30.76 | 8.12 | 38.88
18.07.300 | Rejuntamento de rodapé em placa cerâmica extrudada antiácida de 9 mm, com argamassa industrializada bicomponente à base de resina furânica, juntas acima de 3 até 6 mm | M | 3.18 | 0.81 | 3.99
18.07.310 | Rejuntamento de rodapé em placa cerâmica extrudada antiácida de 9 mm, com argamassa sintética industrializada tricomponente à base de resina epóxi, juntas acima de 3 até 6 mm | M | 2.54 | 0.81 | 3.35
18.08 | Revestimento em porcelanato
18.08.032 | Revestimento em porcelanato esmaltado antiderrapante para área externa e ambiente com alto tráfego, grupo de absorção BIa, assentado com argamassa colante industrializada, rejuntado | M2 | 78.67 | 32.1 | 110.77
18.08.042 | Rodapé em porcelanato esmaltado antiderrapante para área externa e ambiente com alto tráfego, grupo de absorção BIa, assentado com argamassa colante industrializada, rejuntado | M | 13.99 | 8.92 | 22.91
18.08.062 | Revestimento em porcelanato esmaltado polido para área interna e ambiente com tráfego médio, grupo de absorção BIa, assentado com argamassa colante industrializada, rejuntado | M2 | 151.46 | 32.1 | 183.56
18.08.072 | Rodapé em porcelanato esmaltado polido para área interna e ambiente com tráfego médio, grupo de absorção BIa, assentado com argamassa colante industrializada, rejuntado | M | 26.67 | 8.92 | 35.59
18.08.090 | Revestimento em porcelanato esmaltado acetinado para área interna e ambiente com acesso ao exterior, grupo de absorção BIa, resistência química B, assentado com argamassa colante industrializada, rejuntado | M2 | 69.24 | 32.1 | 101.34
18.08.100 | Rodapé em porcelanato esmaltado acetinado para área interna e ambiente com acesso ao exterior, grupo de absorção BIa, resistência química B, assentado com argamassa colante industrializada, rejuntado | M | 12.35 | 8.92 | 21.27
18.08.110 | Revestimento em porcelanato técnico antiderrapante para área externa, grupo de absorção BIa, assentado com argamassa colante industrializada, rejuntado | M2 | 152.09 | 32.1 | 184.19
18.08.120 | Rodapé em porcelanato técnico antiderrapante para área interna, grupo de absorção BIa, assentado com argamassa colante industrializada, rejuntado | M | 26.98 | 8.92 | 35.9
18.08.152 | Revestimento em porcelanato técnico natural para área interna e ambiente com acesso ao exterior, grupo de absorção BIa, assentado com argamassa colante industrializada, rejuntado | M2 | 110.42 | 32.1 | 142.52
18.08.162 | Rodapé em porcelanato técnico natural, para área interna e ambiente com acesso ao exterior, grupo de absorção BIa, assentado com argamassa colante industrializada, rejuntado | M | 19.72 | 8.92 | 28.64
18.08.170 | Revestimento em porcelanato técnico polido para área interna e ambiente de médio tráfego, grupo de absorção BIa, coeficiente de atrito I, assentado com argamassa colante industrializada, rejuntado | M2 | 143.12 | 32.1 | 175.22
18.08.180 | Rodapé em porcelanato técnico polido para área interna e ambiente de médio tráfego, grupo de absorção BIa, assentado com argamassa colante industrializada, rejuntado | M | 25.42 | 8.92 | 34.34
18.11 | Revestimento em placa ceramica esmaltada
18.11.012 | Revestimento em placa cerâmica esmaltada de 7,5x7,5 cm, assentado e rejuntado com argamassa industrializada | M2 | 74.19 | 18.19 | 92.38
18.11.022 | Revestimento em placa cerâmica esmaltada de 10x10 cm, assentado e rejuntado com argamassa industrializada | M2 | 62.84 | 18.19 | 81.03
18.11.032 | Revestimento em placa cerâmica esmaltada de 15x15 cm, tipo monocolor, assentado e rejuntado com argamassa industrializada | M2 | 69.53 | 18.19 | 87.72
18.11.042 | Revestimento em placa cerâmica esmaltada de 20x20 cm, tipo monocolor, assentado e rejuntado com argamassa industrializada | M2 | 61.41 | 18.19 | 79.6
18.11.052 | Revestimento em placa cerâmica esmaltada, tipo monoporosa, retangular, assentado e rejuntado com argamassa industrializada | M2 | 104.64 | 18.19 | 122.83
18.12 | Revestimento em pastilha e mosaico
18.12.020 | Revestimento em pastilha de porcelana natural ou esmaltada de 5 x 5 cm, assentado e rejuntado com argamassa colante industrializada | M2 | 143.48 | 23.01 | 166.49
18.12.120 | Revestimento em pastilha de porcelana natural ou esmaltada de 2,5 x 2,5 cm, assentado e rejuntado com argamassa colante industrializada | M2 | 218.32 | 23.01 | 241.33
18.12.140 | Revestimento em pastilha de porcelana natural ou esmaltada de 2,5 x 5 cm, assentado e rejuntado com argamassa colante industrializada | M2 | 250.46 | 23.01 | 273.47
18.13 | Revestimento ceramico nao esmaltado extrudado
18.13.010 | Revestimento em placa cerâmica não esmaltada extrudada, de alta resistência química e mecânica, espessura de 9 mm, assentado com argamassa colante industrializada | M2 | 95.88 | 14.72 | 110.6
18.13.020 | Revestimento em placa cerâmica extrudada de alta resistência química e mecânica, espessura entre 9 e 10 mm, assentado com argamassa industrializada de alta aderência | M2 | 101.81 | 14.72 | 116.53
18.13.202 | Rejuntamento em placa cerâmica extrudada, espessura entre 9 e 10 mm, com argamassa industrial anticorrosiva à base de resina epóxi, juntas de 6 a 10 mm | M2 | 37.01 | 8.12 | 45.13
19 | REVESTIMENTO EM PEDRA
19.01 | Granito
19.01.022 | Revestimento em granito, espessura de 2 cm, acabamento polido | M2 | 196.49 | 37.43 | 233.92
19.01.062 | Peitoril e/ou soleira em granito, espessura de 2 cm e largura até 20 cm, acabamento polido | M | 56.42 | 17.22 | 73.64
19.01.064 | Peitoril e/ou soleira em granito, espessura de 2 cm e largura de 21 cm até 30 cm, acabamento polido | M | 74.52 | 21.53 | 96.05
19.01.122 | Degrau e espelho de granito, espessura de 2 cm, acabamento polido | M | 172.37 | 43.06 | 215.43
19.01.322 | Rodapé em granito, espessura de 2 cm e altura de 7 cm, acabamento polido | M | 37.27 | 9.42 | 46.69
19.01.324 | Rodapé em granito, espessura de 2 cm e altura de 7,1 cm até 10 cm, acabamento polido | M | 37.02 | 9.42 | 46.44
19.01.412 | Revestimento em granito, espessura de 2 cm, acabamento jateado | M2 | 208.84 | 37.43 | 246.27
19.01.422 | Rodapé em granito, espessura de 2 cm e altura de 7 cm, acabamento jateado | M | 17.67 | 9.42 | 27.09
19.01.432 | Degrau e espelho em granito, espessura de 2 cm, acabamento jateado | M | 107.87 | 43.06 | 150.93
19.01.442 | Peitoril e/ou soleira em granito, espessura de 2 cm e largura de 20 a 30cm, acabamento jateado | M | 68.7 | 17.22 | 85.92
19.02 | Marmore
19.02.020 | Revestimento em mármore branco, espessura de 2 cm, assente com massa | M2 | 482.59 | 9.65 | 492.24
19.02.040 | Revestimento em mármore travertino nacional, espessura de 2 cm, assente com massa | M2 | 562.81 | 9.65 | 572.46
19.02.060 | Revestimento em mármore branco, espessura de 3 cm, assente com massa | M2 | 675.06 | 11.26 | 686.32
19.02.080 | Revestimento em mármore travertino nacional, espessura de 3 cm, assente com massa | M2 | 726.23 | 11.26 | 737.49
19.02.220 | Degrau e espelho em mármore branco, espessura de 2 cm | M | 281.78 | 5.63 | 287.41
19.02.240 | Degrau e espelho em mármore travertino nacional, espessura de 2 cm | M | 296.32 | 5.63 | 301.95
19.02.250 | Rodapé em mármore branco, espessura de 2 cm e altura de 7 cm | M | 41.31 | 1.61 | 42.92
19.03 | Pedra
19.03.020 | Revestimento em pedra tipo arenito comum | M2 | 190.85 | 25.74 | 216.59
19.03.060 | Revestimento em pedra mineira comum | M2 | 279.94 | 25.74 | 305.68
19.03.090 | Revestimento em pedra Miracema | M2 | 74.25 | 20.2 | 94.45
19.03.100 | Rodapé em pedra Miracema, altura de 5,75 cm | M | 2.48 | 21.76 | 24.24
19.03.110 | Rodapé em pedra Miracema, altura de 11,5 cm | M | 5.04 | 32.45 | 37.49
19.03.220 | Rodapé em pedra mineira simples, altura de 10 cm | M | 84.05 | 1.61 | 85.66
19.03.260 | Revestimento em pedra ardósia selecionada | M2 | 80.91 | 20.7 | 101.61
19.03.270 | Rodapé em pedra ardósia, altura de 7 cm | M | 14.22 | 5.53 | 19.75
19.03.290 | Peitoril e/ou soleira em ardósia, espessura de 2 cm e largura até 20 cm | M | 69.14 | 3.22 | 72.36
19.20 | Reparos, conservacoes e complementos - GRUPO 19
19.20.020 | Recolocação de mármore, pedras e granitos, assentes com massa | M2 | 8.39 | 41.4 | 49.79
20 | REVESTIMENTO EM MADEIRA
20.01 | Lambris de madeira
20.01.040 | Lambril em madeira macho/fêmea tarugado, exceto pinus | M2 | 50.85 | 55.12 | 105.97
20.03 | Soalho de madeira
20.03.010 | Soalho em tábua de madeira aparelhada | M2 | 344.28 |  | 344.28
20.04 | Tacos
20.04.020 | Piso em tacos de Ipê colado | M2 | 150.14 | 18.11 | 168.25
20.10 | Rodape de madeira
20.10.040 | Rodapé de madeira de 7 x 1,5 cm | M | 15.97 | 12.03 | 28
20.10.120 | Cordão de madeira | M | 4.29 | 2.94 | 7.23
20.20 | Reparos, conservacoes e complementos - GRUPO 20
20.20.020 | Recolocação de soalho em madeira | M2 | 0.52 | 7.14 | 7.66
20.20.040 | Recolocação de tacos soltos com cola | M2 | 17.01 | 18.11 | 35.12
20.20.100 | Recolocação de rodapé e cordão de madeira | M | 0.52 | 9.09 | 9.61
20.20.202 | Raspagem com calafetação e aplicação de verniz | M2 | 93.32 |  | 93.32
20.20.220 | Raspagem com calafetação e aplicação de cera | M2 | 53.96 |  | 53.96
21 | REVESTIMENTO SINTETICO E METALICO
21.01 | Revestimento em borracha
21.01.100 | Revestimento em borracha sintética preta, espessura de 4 mm - colado | M2 | 62.64 | 8.2 | 70.84
21.01.160 | Revestimento em grama sintética, com espessura de 20 a 32 mm | M2 | 56.8 |  | 56.8
21.02 | Revestimento vinilico
21.02.050 | Revestimento vinílico, espessura de 2 mm, para tráfego médio, com impermeabilizante acrílico | M2 | 99.8 | 17.39 | 117.19
21.02.060 | Revestimento vinílico, espessura de 3,2 mm, para tráfego intenso, com impermeabilizante acrílico | M2 | 156.01 | 17.39 | 173.4
21.02.071 | Revestimento vinílico em manta, espessura total de 2mm, resistente a lavagem com hipoclorito | M2 | 189.78 |  | 189.78
21.02.271 | Revestimento vinílico em manta heterogênea, espessura de 2 mm, com impermeabilizante acrílico | M2 | 138.74 | 17.39 | 156.13
21.02.281 | Revestimento vinílico flexível em manta homogênea, espessura de 2 mm, com impermeabilizante acrílico | M2 | 251.83 | 17.39 | 269.22
21.02.291 | Revestimento vinílico heterogêneo flexível em réguas, espessura de 3 mm, com impermeabilizante acrílico | M2 | 162.18 | 17.39 | 179.57
21.02.310 | Revestimento vinílico autoportante acústico, espessura de 4,5 mm, com impermeabilizante acrílico | M2 | 396.45 | 17.39 | 413.84
21.02.311 | Revestimento vinílico autoportante, espessura de 4 mm, com impermeabilizante acrílico | M2 | 282.08 | 17.39 | 299.47
21.02.320 | Revestimento vinílico antiestático acústico, espessura de 5 mm, com impermeabilizante acrílico | M2 | 254.68 | 33.53 | 288.21
21.03 | Revestimento metalico
21.03.010 | Revestimento em aço inoxidável AISI 304, liga 18,8, chapa 20, espessura de 1 mm, acabamento escovado com grana especial | M2 | 928.44 |  | 928.44
21.03.090 | Piso elevado tipo telescópico em chapa de aço, sem revestimento | M2 | 259.59 |  | 259.59
21.03.151 | Revestimento em placas de alumínio composto "ACM", espessura de 4 mm e acabamento em PVDF | M2 | 498.32 |  | 498.32
21.03.152 | Revestimento em placas de alumínio composto "ACM", espessura de 4 mm e acabamento em PVDF, na cor verde | M2 | 430.93 |  | 430.93
21.04 | Forracao e carpete
21.04.100 | Revestimento com carpete para tráfego moderado, uso comercial, tipo bouclê de 5,4 até 8 mm | M2 | 105.17 |  | 105.17
21.04.110 | Revestimento com carpete para tráfego intenso, uso comercial, tipo bouclê de 6 mm | M2 | 129.6 |  | 129.6
21.05 | Revestimento em cimento reforcado com fio sintetico (CRFS)
21.05.010 | Piso em painel com miolo de madeira contraplacado por lâminas de madeira e externamente por chapas em CRFS, espessura de 40 mm | M2 | 118.87 | 77.64 | 196.51
21.05.100 | Piso elevado de concreto em placas de 600 x 600 mm, antiderrapante, sem acabamento | M2 | 315.21 |  | 315.21
21.07 | Revestimento sintetico
21.07.010 | Revestimento em laminado melamínico dissipativo | M2 | 248.26 |  | 248.26
21.10 | Rodape sintetico
21.10.050 | Rodapé de poliestireno, espessura de 7 cm | M | 29.32 | 5.97 | 35.29
21.10.051 | Rodapé de poliestireno, espessura de 8 cm | M | 38.46 | 5.97 | 44.43
21.10.061 | Rodapé para piso vinílico em PVC, espessura de 2 mm e altura de 5 cm, curvo/plano, com impermeabilizante acrílico | M | 19.69 | 7.9 | 27.59
21.10.071 | Rodapé flexível para piso vinílico em PVC, espessura de 2 mm e altura de 7,5 cm, curvo/plano, com impermeabilizante acrílico | M | 23.9 | 7.9 | 31.8
21.10.081 | Rodapé hospitalar flexível em PVC para piso vinílico, espessura de 2 mm e altura de 7,5 cm, com impermeabilizante acrílico | M | 35.99 | 5.97 | 41.96
21.10.210 | Rodapé em borracha sintética preta, altura até 7 cm - colado | M | 11.35 | 2.5 | 13.85
21.10.220 | Rodapé de cordão de poliamida | M | 6.13 |  | 6.13
21.10.250 | Rodapé em laminado melamínico dissipativo, espessura de 2 mm e altura de 10 cm | M | 26.01 |  | 26.01
21.11 | Degrau sintetico
21.11.050 | Degrau (piso e espelho) em borracha sintética preta com testeira - colado | M | 78.93 | 6.78 | 85.71
21.11.131 | Testeira flexível para arremate de degrau vinílico em PVC, espessura de 2 mm, com impermeabilizante acrílico | M | 32.87 | 5.97 | 38.84
21.20 | Reparos, conservacoes e complementos - GRUPO 21
21.20.020 | Recolocação de piso sintético com cola | M2 | 6.71 | 7.14 | 13.85
21.20.040 | Recolocação de piso sintético argamassado | M2 | 3.3 | 24.97 | 28.27
21.20.050 | Recolocação de piso elevado telescópico metálico, inclusive estrutura de sustentação | M2 |  | 54.67 | 54.67
21.20.060 | Furação de piso elevado telescópico em chapa de aço | UN | 61.3 |  | 61.3
21.20.100 | Recolocação de rodapé e cordões sintéticos | M |  | 9.09 | 9.09
21.20.300 | Fita adesiva antiderrapante com largura de 5 cm | M | 11.81 | 9.79 | 21.6
21.20.302 | Fita adesiva antiderrapante fosforescente, alto tráfego, largura de 5 cm | M | 11.66 | 9.79 | 21.45
21.20.410 | Cantoneira de sobrepor em PVC de 4 x 4 cm | UN | 42.19 | 2.5 | 44.69
21.20.460 | Canto externo de acabamento em PVC | M | 10.97 | 1.25 | 12.22
21.20.500 | Cantoneira em alumínio antiderrapante de 50 x 30 mm | M | 25.22 | 5.35 | 30.57
22 | FORRO, BRISE E FACHADA
22.01 | Forro de madeira
22.01.010 | Forro em tábuas aparelhadas macho e fêmea de pinus | M2 | 23.65 | 21.4 | 45.05
22.01.020 | Forro em tábuas aparelhadas macho e fêmea de pinus tarugado | M2 | 46.93 | 42.81 | 89.74
22.01.080 | Forro xadrez em ripas de angelim-vermelho / bacuri / maçaranduba tarugado | M2 | 67.95 | 46.37 | 114.32
22.01.210 | Testeira em tábua aparelhada, largura até 20 cm | M | 10.4 | 14.27 | 24.67
22.01.220 | Beiral em tábua de angelim-vermelho / bacuri / maçaranduba macho e fêmea com tarugamento | M2 | 93.15 | 42.81 | 135.96
22.01.240 | Beiral em tábua de angelim-vermelho / bacuri / maçaranduba macho e fêmea | M2 | 71.91 | 21.4 | 93.31
22.02 | Forro de gesso
22.02.010 | Forro em placa de gesso liso fixo | M2 | 61.6 |  | 61.6
22.02.030 | Forro em painéis de gesso acartonado, espessura de 12,5 mm, fixo | M2 | 69.15 |  | 69.15
22.02.100 | Forro em painéis de gesso acartonado, acabamento liso com película em PVC - 625mm x 1250mm, espessura de 9,5mm, removível | M2 | 86.16 |  | 86.16
22.02.190 | Forro de gesso removível com película rígida de PVC de 625mm x 625mm | M2 | 84.99 |  | 84.99
22.03 | Forro sintetico
22.03.020 | Forro em lã de vidro revestido em PVC, espessura de 20 mm | M2 | 79.75 |  | 79.75
22.03.030 | Forro em fibra mineral acústico, revestido em látex | M2 | 96.54 |  | 96.54
22.03.040 | Forro modular removível em PVC de 618mm x 1243mm | M2 | 82.02 |  | 82.02
22.03.050 | Forro em fibra mineral revestido em látex | M2 | 78.52 |  | 78.52
22.03.070 | Forro em lâmina de PVC | M2 | 57.8 |  | 57.8
22.03.122 | Forro em fibra mineral com placas acústicas removíveis de 625mm x 1250mm | M2 | 174.4 |  | 174.4
22.03.140 | Forro em fibra mineral com placas acústicas removíveis de 625mm x 625mm | M2 | 139.9 |  | 139.9
22.04 | Forro metalico
22.04.020 | Forro metálico removível, em painéis de 625mm x 625mm, tipo colmeia | M2 | 699.64 |  | 699.64
22.06 | Brise-soleil
22.06.130 | Brise em placa cimentícia, montado em perfil e chapa metálica | M2 | 217.86 | 103.2 | 321.06
22.06.240 | Brise metálico fixo em chapa lisa aluzinc pré-pintada, formato ogiva, lâmina frontal de 200 mm | M2 | 637.34 |  | 637.34
22.06.250 | Brise metálico curvo e móvel termoacústico em chapa lisa aluzinc pré-pintada | M2 | 1032.55 |  | 1032.55
22.06.300 | Brise metálico curvo e móvel em chapa microperfurada de alumínio pré-pintada | M2 | 509.79 |  | 509.79
22.06.340 | Brise metálico fixo em chapa lisa alumínio pré-pintada, formato ogiva, lâmina frontal de 200 mm | M2 | 675.03 |  | 675.03
22.06.350 | Brise metálico curvo e móvel termoacústico em chapa lisa de alumínio pré-pintada | M2 | 679.95 |  | 679.95
22.20 | Reparos, conservacoes e complementos - GRUPO 22
22.20.011 | Placa em lã de vidro revestida em PVC, auto extinguível | M2 | 46.73 |  | 46.73
22.20.020 | Recolocação de forros fixados | M2 | 1.03 | 10.7 | 11.73
22.20.040 | Recolocação de forros apoiados ou encaixados | M2 |  | 5.35 | 5.35
22.20.050 | Moldura de gesso simples, largura até 6,0 cm | M | 12.82 |  | 12.82
22.20.090 | Abertura para vão de luminária em forro de PVC modular | UN | 14.66 |  | 14.66
23 | ESQUADRIA, MARCENARIA E ELEMENTO EM MADEIRA
23.01 | Janela e veneziana em madeira
23.01.050 | Caixilho em madeira maxim-ar | M2 | 640.44 | 46.73 | 687.17
23.01.060 | Caixilho em madeira tipo veneziana de correr | M2 | 584.87 | 46.73 | 631.6
23.02 | Porta macho / femea montada com batente
23.02.010 | Acréscimo de bandeira - porta macho e fêmea com batente de madeira | M2 | 505.39 | 49.22 | 554.61
23.02.030 | Porta macho e fêmea com batente de madeira - 70 x 210 cm | UN | 832.46 | 99.88 | 932.34
23.02.040 | Porta macho e fêmea com batente de madeira - 80 x 210 cm | UN | 815.68 | 99.88 | 915.56
23.02.050 | Porta macho e fêmea com batente de madeira - 90 x 210 cm | UN | 963.74 | 99.88 | 1063.62
23.02.060 | Porta macho e fêmea com batente de madeira - 120 x 210 cm | UN | 1655.57 | 124.85 | 1780.42
23.04 | Porta lisa laminada montada com batente
23.04.070 | Porta em laminado fenólico melamínico com batente em alumínio - 80 x 180 cm | UN | 892.48 | 49.94 | 942.42
23.04.080 | Porta em laminado fenólico melamínico com batente em alumínio - 60 x 160 cm | UN | 795.64 | 49.94 | 845.58
23.04.090 | Porta em laminado fenólico melamínico com acabamento liso, batente de madeira sem revestimento - 70 x 210 cm | UN | 849.58 | 99.88 | 949.46
23.04.100 | Porta em laminado fenólico melamínico com acabamento liso, batente de madeira sem revestimento - 80 x 210 cm | UN | 899.26 | 99.88 | 999.14
23.04.110 | Porta em laminado fenólico melamínico com acabamento liso, batente de madeira sem revestimento - 90 x 210 cm | UN | 911.63 | 99.88 | 1011.51
23.04.120 | Porta em laminado fenólico melamínico com acabamento liso, batente de madeira sem revestimento - 120 x 210 cm | UN | 1604.29 | 124.85 | 1729.14
23.04.130 | Porta em laminado fenólico melamínico com acabamento liso, batente de madeira sem revestimento - 140 x 210 cm | UN | 1623.95 | 124.85 | 1748.8
23.04.140 | Porta em laminado fenólico melamínico com acabamento liso, batente de madeira sem revestimento - 220 x 210 cm | UN | 2978.87 | 142.69 | 3121.56
23.04.570 | Porta em laminado melamínico estrutural com acabamento texturizado, batente em alumínio com ferragens - 60 x 180 cm | UN | 751.47 | 12.48 | 763.95
23.04.580 | Porta em laminado fenólico melamínico com acabamento liso, batente metálico - 60 x 160 cm | UN | 895.27 | 96.31 | 991.58
23.04.590 | Porta em laminado fenólico melamínico com acabamento liso, batente metálico - 70 x 210 cm | UN | 942.01 | 92.74 | 1034.75
23.04.600 | Porta em laminado fenólico melamínico com acabamento liso, batente metálico - 80 x 210 cm | UN | 1001.21 | 92.74 | 1093.95
23.04.610 | Porta em laminado fenólico melamínico com acabamento liso, batente metálico - 90 x 210 cm | UN | 1013.58 | 92.74 | 1106.32
23.04.620 | Porta em laminado fenólico melamínico com acabamento liso, batente metálico - 120 x 210 cm | UN | 1584.06 | 121.28 | 1705.34
23.08 | Marcenaria em geral
23.08.010 | Estrado em madeira | M2 | 73.96 | 35.67 | 109.63
23.08.020 | Faixa/batedor de proteção em madeira aparelhada natural de 10 x 2,5 cm | M | 6.19 | 35.67 | 41.86
23.08.030 | Faixa/batedor de proteção em madeira de 20 x 5 cm, com acabamento em laminado fenólico melamínico | M | 63.23 | 71.34 | 134.57
23.08.040 | Armário/gabinete embutido em MDF sob medida, revestido em laminado melamínico, com portas e prateleiras | M2 | 1853.26 |  | 1853.26
23.08.060 | Tampo sob medida em compensado, revestido na face superior em laminado fenólico melamínico | M2 | 789.29 |  | 789.29
23.08.080 | Prateleira sob medida em compensado, revestida nas duas faces em laminado fenólico melamínico | M2 | 526.4 | 14.27 | 540.67
23.08.100 | Armário tipo prateleira com subdivisão em compensado, revestido totalmente em laminado fenólico melamínico | M2 | 1381.92 |  | 1381.92
23.08.110 | Painel em compensado naval, espessura de 25 mm | M2 | 127.61 | 35.67 | 163.28
23.08.160 | Porta lisa com balcão, batente de madeira, completa - 80 x 210 cm | CJ | 641.25 | 153.38 | 794.63
23.08.170 | Lousa em laminado melamínico, branco - linha comercial | M2 | 160.07 | 6.99 | 167.06
23.08.210 | Armário sob medida em compensado de madeira totalmente revestido em folheado de madeira, completo | M2 | 1702.2 |  | 1702.2
23.08.220 | Armário sob medida em compensado de madeira totalmente revestido em laminado melamínico texturizado, completo | M2 | 1601.73 |  | 1601.73
23.08.320 | Porta acústica de madeira | M2 | 295.13 | 71.32 | 366.45
23.08.380 | Faixa/batedor de proteção em madeira de 290 x 15 mm, com acabamento em laminado fenólico melamínico | M | 95.47 | 7.14 | 102.61
23.09 | Porta lisa comum montada com batente
23.09.010 | Acréscimo de bandeira - porta lisa comum com batente de madeira | M2 | 153.59 | 49.22 | 202.81
23.09.020 | Porta lisa com batente madeira - 60 x 210 cm | UN | 296.84 | 99.88 | 396.72
23.09.030 | Porta lisa com batente madeira - 70 x 210 cm | UN | 297.18 | 99.88 | 397.06
23.09.040 | Porta lisa com batente madeira - 80 x 210 cm | UN | 303.14 | 99.88 | 403.02
23.09.050 | Porta lisa com batente madeira - 90 x 210 cm | UN | 317.17 | 99.88 | 417.05
23.09.052 | Porta lisa com batente madeira - 110 x 210 cm | UN | 430.13 | 99.88 | 530.01
23.09.060 | Porta lisa com batente madeira - 120 x 210 cm | UN | 582.45 | 124.85 | 707.3
23.09.100 | Porta lisa com batente madeira - 160 x 210 cm | UN | 543.29 | 144.47 | 687.76
23.09.420 | Porta lisa com batente em alumínio, largura 60 cm, altura de 105 a 200 cm | UN | 229.92 | 49.94 | 279.86
23.09.430 | Porta lisa com batente em alumínio, largura 80 cm, altura de 105 a 200 cm | UN | 236.22 | 49.94 | 286.16
23.09.440 | Porta lisa com batente em alumínio, largura 90 cm, altura de 105 a 200 cm | UN | 250.25 | 49.94 | 300.19
23.09.520 | Porta lisa com batente metálico - 60 x 160 cm | UN | 302.93 | 49.94 | 352.87
23.09.530 | Porta lisa com batente metálico - 80 x 160 cm | UN | 309.23 | 49.94 | 359.17
23.09.540 | Porta lisa com batente metálico - 70 x 210 cm | UN | 389.61 | 92.74 | 482.35
23.09.550 | Porta lisa com batente metálico - 80 x 210 cm | UN | 400.33 | 92.74 | 493.07
23.09.560 | Porta lisa com batente metálico - 90 x 210 cm | UN | 419.12 | 92.74 | 511.86
23.09.570 | Porta lisa com batente metálico - 120 x 210 cm | UN | 562.22 | 121.28 | 683.5
23.09.590 | Porta lisa com batente metálico - 160 x 210 cm | UN | 593.86 | 121.28 | 715.14
23.09.600 | Porta lisa com batente metálico - 60 x 180 cm | UN | 341.5 | 49.94 | 391.44
23.09.610 | Porta lisa com batente metálico - 60 x 210 cm | UN | 384.51 | 49.94 | 434.45
23.09.630 | Porta lisa com batente madeira, 2 folhas - 140 x 210 cm | UN | 602.42 | 124.85 | 727.27
23.11 | Porta lisa para acabamento em verniz montada com batente
23.11.010 | Acréscimo de bandeira - porta lisa para acabamento em verniz, com batente de madeira | M2 | 154.56 | 49.22 | 203.78
23.11.030 | Porta lisa para acabamento em verniz, com batente de madeira - 70 x 210 cm | UN | 298.03 | 99.88 | 397.91
23.11.040 | Porta lisa para acabamento em verniz, com batente de madeira - 80 x 210 cm | UN | 301.48 | 99.88 | 401.36
23.11.050 | Porta lisa para acabamento em verniz, com batente de madeira - 90 x 210 cm | UN | 318.8 | 99.88 | 418.68
23.12 | Porta comum completa - uso coletivo (padrao dimensional medio)
23.12.001 | Porta lisa de madeira, interna "PIM", para acabamento em pintura, padrão dimensional médio, com ferragens, completo - 80 x 210 cm | UN | 561.69 |  | 561.69
23.13 | Porta comum completa - uso publico (padrao dimensional medio/pesado)
23.13.001 | Porta lisa de madeira, interna "PIM", para acabamento em pintura, padrão dimensional médio/pesado, com ferragens, completo - 80 x 210 cm | UN | 561.69 |  | 561.69
23.13.002 | Porta lisa de madeira, interna "PIM", para acabamento em pintura, padrão dimensional médio/pesado, com ferragens, completo - 90 x 210 cm | UN | 619.31 |  | 619.31
23.13.020 | Porta lisa de madeira, interna, resistente a umidade "PIM RU", para acabamento em pintura, padrão dimensional médio/pesado, com ferragens, completo - 80 x 210 cm | UN | 561.69 |  | 561.69
23.13.040 | Porta lisa de madeira, interna, resistente a umidade "PIM RU", para acabamento revestido ou em pintura, para divisória sanitária, padrão dimensional médio/pesado, com ferragens, completo - 80 x 190 cm | UN | 561.69 |  | 561.69
23.13.052 | Porta lisa de madeira, interna, resistente a umidade "PIM RU", para acabamento em pintura, tipo acessível, padrão dimensional médio/pesado, com ferragens, completo - 90 x 210 cm | UN | 619.31 |  | 619.31
23.13.064 | Porta lisa de madeira, interna, resistente a umidade "PIM RU", para acabamento em pintura, de correr ou deslizante, tipo acessível, padrão dimensional pesado, com sistema deslizante e ferragens, completo - 100 x 210 cm | UN | 650.35 |  | 650.35
23.20 | Reparos, conservacoes e complementos - GRUPO 23
23.20.020 | Recolocação de batentes de madeira | UN | 2.58 | 46.37 | 48.95
23.20.040 | Recolocação de folhas de porta ou janela | UN |  | 57.07 | 57.07
23.20.060 | Recolocação de guarnição ou molduras | M |  | 1.78 | 1.78
23.20.100 | Batente de madeira para porta | M | 25.3 | 10.7 | 36
23.20.110 | Visor fixo e requadro de madeira para porta, para receber vidro | M2 | 927.08 | 142.68 | 1069.76
23.20.120 | Guarnição de madeira | M | 2.72 | 1.78 | 4.5
23.20.140 | Acréscimo de visor completo em porta de madeira | UN | 262.37 |  | 262.37
23.20.160 | Folha de porta veneziana maciça, sob medida | M2 | 709.77 | 17.84 | 727.61
23.20.170 | Folha de porta lisa folheada com madeira, sob medida | M2 | 130.01 | 17.84 | 147.85
23.20.180 | Folha de porta em madeira para receber vidro, sob medida | M2 | 452.32 | 17.84 | 470.16
23.20.310 | Folha de porta lisa comum - 60 x 210 cm | UN | 149.14 | 53.51 | 202.65
23.20.320 | Folha de porta lisa comum - 70 x 210 cm | UN | 149.48 | 53.51 | 202.99
23.20.330 | Folha de porta lisa comum - 80 x 210 cm | UN | 155.44 | 53.51 | 208.95
23.20.340 | Folha de porta lisa comum - 90 x 210 cm | UN | 169.47 | 53.51 | 222.98
23.20.450 | Folha de porta em laminado fenólico melamínico com acabamento liso - 70 x 210 cm | UN | 701.88 | 53.51 | 755.39
23.20.460 | Folha de porta em laminado fenólico melamínico com acabamento liso - 90 x 210 cm | UN | 763.93 | 53.51 | 817.44
23.20.550 | Folha de porta em laminado fenólico melamínico com acabamento liso - 80 x 210 cm | UN | 751.56 | 53.51 | 805.07
23.20.600 | Folha de porta em madeira com tela de proteção tipo mosqueteira | M2 | 643.28 | 53.51 | 696.79
24 | ESQUADRIA, SERRALHERIA E ELEMENTO EM FERRO
24.01 | Caixilho em ferro
24.01.010 | Caixilho em ferro fixo, sob medida | M2 | 809.65 | 22.64 | 832.29
24.01.030 | Caixilho em ferro basculante, sob medida | M2 | 800.75 | 22.64 | 823.39
24.01.070 | Caixilho em ferro de correr, sob medida | M2 | 860.97 | 22.64 | 883.61
24.01.090 | Caixilho em ferro com ventilação permanente, sob medida | M2 | 690.13 | 22.64 | 712.77
24.01.100 | Caixilho em ferro tipo veneziana, linha comercial | M2 | 449.73 | 22.64 | 472.37
24.01.110 | Caixilho em ferro tipo veneziana, sob medida | M2 | 730.14 | 22.64 | 752.78
24.01.120 | Caixilho tipo veneziana industrial com montantes em aço galvanizado e aletas em fibra de vidro | M2 | 222.63 |  | 222.63
24.01.180 | Caixilho removível em tela de aço galvanizado, tipo ondulada com malha de 1", fio 12, com requadro tubular de aço carbono, sob medida | M2 | 417.12 | 21.79 | 438.91
24.01.190 | Caixilho fixo em tela de aço galvanizado tipo ondulada com malha de 1/2", fio 12, com requadro em cantoneira de aço carbono, sob medida | M2 | 318.99 | 21.79 | 340.78
24.01.200 | Caixilho fixo em aço SAE 1010/1020 para vidro à prova de bala, sob medida | M2 | 1226.12 | 57.68 | 1283.8
24.01.280 | Caixilho tipo guichê em chapa de aço | M2 | 625.51 | 74.83 | 700.34
24.02 | Portas, portoes e gradis
24.02.010 | Porta em ferro de abrir, para receber vidro, sob medida | M2 | 864 | 67.85 | 931.85
24.02.040 | Porta/portão tipo gradil sob medida | M2 | 796.26 | 67.85 | 864.11
24.02.050 | Porta corta-fogo classe P.90 de 90 x 210 cm, completa, com maçaneta tipo alavanca | UN | 989.09 | 119.61 | 1108.7
24.02.052 | Porta corta-fogo classe P.90 de 100 x 210 cm, completa, com maçaneta tipo alavanca | UN | 948.54 | 119.61 | 1068.15
24.02.054 | Porta corta-fogo classe P.90, com barra antipânico numa face e maçaneta na outra, completa | M2 | 1104.87 | 119.61 | 1224.48
24.02.056 | Porta corta-fogo classe P.120 de 80 x 210 cm, com uma folha de abrir, completa | UN | 1194.7 | 130.08 | 1324.78
24.02.058 | Porta corta-fogo classe P.120 de 90 x 210 cm, com uma folha de abrir, completa | UN | 1203.26 | 130.08 | 1333.34
24.02.060 | Porta/portão de abrir em chapa, sob medida | M2 | 901.26 | 67.85 | 969.11
24.02.070 | Porta de ferro de abrir tipo veneziana, linha comercial | M2 | 322.39 | 67.85 | 390.24
24.02.080 | Porta/portão de abrir em veneziana de ferro, sob medida | M2 | 1370.51 | 67.85 | 1438.36
24.02.100 | Portão tubular em tela de aço galvanizado até 2,50 m de altura, completo | M2 | 530.92 | 51.76 | 582.68
24.02.270 | Portão de 2 folhas, tubular em tela de aço galvanizado acima de 2,50 m de altura, completo | M2 | 574.47 | 67.85 | 642.32
24.02.280 | Porta/portão de correr em tela ondulada de aço galvanizado, sob medida | M2 | 411.26 | 67.85 | 479.11
24.02.290 | Porta/portão de correr em chapa cega dupla, sob medida | M2 | 1281.94 | 67.85 | 1349.79
24.02.410 | Porta em ferro de correr, para receber vidro, sob medida | M2 | 1301.26 | 67.85 | 1369.11
24.02.430 | Porta em ferro de abrir, parte inferior chapeada, parte superior para receber vidro, sob medida | M2 | 1160.99 | 67.85 | 1228.84
24.02.450 | Grade de proteção para caixilhos | M2 | 834.8 | 45.09 | 879.89
24.02.460 | Porta de abrir em tela ondulada de aço galvanizado, completa | M2 | 586.52 | 55.25 | 641.77
24.02.470 | Portinhola de correr em chapa, para ´passa pacote´, completa, sob medida | M2 | 896.8 | 45.09 | 941.89
24.02.480 | Portinhola de abrir em chapa, para ´passa pacote´, completa, sob medida | M2 | 953.34 | 45.09 | 998.43
24.02.490 | Grade em barra chata soldada de 1 1/2´ x 1/4´, sob medida | M2 | 1250.07 | 22.64 | 1272.71
24.02.590 | Porta de enrolar manual, cega ou vazada | M2 | 300.14 | 35.67 | 335.81
24.02.630 | Portão de 2 folhas tubular diâmetro de 3´, com tela em aço galvanizado de 2´, altura acima de 3,00 m, completo | M2 | 522.06 | 67.85 | 589.91
24.02.810 | Porta/portão de abrir em chapa cega com isolamento acústico, sob medida | M2 | 1101.11 | 107.68 | 1208.79
24.02.840 | Portão basculante em chapa metálica, estruturado com perfis metálicos | M2 | 701.14 | 48.37 | 749.51
24.02.900 | Porta de abrir em chapa dupla com visor, batente envolvente, completa | M2 | 1508.85 | 51.53 | 1560.38
24.02.930 | Portão de 2 folhas tubular, com tela em aço galvanizado de 2´ e fio 10, completo | M2 | 441.7 | 67.85 | 509.55
24.03 | Elementos em ferro
24.03.040 | Guarda-corpo tubular com tela em aço galvanizado, diâmetro de 1 1/2´ | M | 575.09 | 35.67 | 610.76
24.03.060 | Escada marinheiro (galvanizada) | M | 531.99 | 14.27 | 546.26
24.03.080 | Escada marinheiro com guarda corpo (degrau em ´T´) | M | 1206.95 | 35.67 | 1242.62
24.03.100 | Alçapão/tampa em chapa de ferro com porta cadeado | M2 | 1368.9 | 71.34 | 1440.24
24.03.200 | Tela de proteção tipo mosquiteira em aço galvanizado, com requadro em perfis de ferro | M2 | 499.01 | 11.77 | 510.78
24.03.210 | Tela de proteção em malha ondulada de 1´, fio 10 (BWG), com requadro | M2 | 551.69 | 35.67 | 587.36
24.03.290 | Fechamento em chapa de aço galvanizada nº 14 MSG, perfurada com diâmetro de 12,7 mm, requadro em chapa dobrada | M2 | 891.75 | 22.64 | 914.39
24.03.300 | Fechamento em chapa expandida losangular de 10 x 20 mm, com requadro em cantoneira de aço carbono | M2 | 440.18 | 45.09 | 485.27
24.03.310 | Corrimão tubular em aço galvanizado, diâmetro 1 1/2´ | M | 139.76 | 17.84 | 157.6
24.03.320 | Corrimão tubular em aço galvanizado, diâmetro 2´ | M | 167.98 | 17.84 | 185.82
24.03.340 | Tampa em chapa de segurança tipo xadrez, aço galvanizado a fogo antiderrapante de 1/4´ | M2 | 1082.98 | 51.76 | 1134.74
24.03.410 | Fechamento em chapa perfurada, furos quadrados 4 x 4 mm, com requadro em cantoneira de aço carbono | M2 | 894.72 | 22.64 | 917.36
24.03.680 | Grade para piso eletrofundida, malha 30 x 100 mm, com barra de 40 x 2 mm | M2 | 688.98 | 45.09 | 734.07
24.03.690 | Grade para forro eletrofundida, malha 25 x 100 mm, com barra de 25 x 2 mm | M2 | 405.52 | 14.27 | 419.79
24.03.930 | Porta de enrolar automatizada, em chapa de aço galvanizada microperfurada, com pintura eletrostática, com controle remoto | M2 | 571.42 |  | 571.42
24.04 | Esquadria, serralheria de seguranca
24.04.150 | Porta de segurança de correr suspensa em grade de aço SAE 1045, diâmetro de 1´, completa, sem têmpera e revenimento | M2 | 2016.27 | 50.24 | 2066.51
24.04.220 | Grade de segurança em aço SAE 1045, diâmetro 1´, sem têmpera e revenimento | M2 | 1014.86 | 50.24 | 1065.1
24.04.230 | Grade de segurança em aço SAE 1045, para janela, diâmetro 1´, sem têmpera e revenimento | M2 | 1128.96 | 50.24 | 1179.2
24.04.240 | Grade de segurança em aço SAE 1045 chapeada, diâmetro 1´, sem têmpera e revenimento | M2 | 1642.81 | 50.24 | 1693.05
24.04.250 | Porta de segurança de abrir em grade de aço SAE 1045, diâmetro 1´, completa, sem têmpera e revenimento | M2 | 1411.73 | 92.05 | 1503.78
24.04.260 | Porta de segurança de abrir em grade de aço SAE 1045 chapeada, diâmetro 1´, completa, sem têmpera e revenimento | M2 | 1866.82 | 92.05 | 1958.87
24.04.270 | Porta de segurança de abrir em grade de aço SAE 1045, diâmetro 1´, com ferrolho longo embutido em caixa, completa, sem têmpera e revenimento | M2 | 1758.94 | 92.05 | 1850.99
24.04.280 | Portão de segurança de abrir em grade de aço SAE 1045 chapeado, para muralha, diâmetro 1´, completo, sem têmpera e revenimento | M2 | 2035.97 | 92.05 | 2128.02
24.04.300 | Grade de segurança em aço SAE 1045, diâmetro 1´, com têmpera e revenimento | M2 | 1232.3 | 50.24 | 1282.54
24.04.310 | Grade de segurança em aço SAE 1045, para janela, diâmetro 1´, com têmpera e revenimento | M2 | 1314.2 | 50.24 | 1364.44
24.04.320 | Grade de segurança em aço SAE 1045 chapeada, diâmetro 1´, com têmpera e revenimento | M2 | 1919.03 | 50.24 | 1969.27
24.04.330 | Porta de segurança de abrir em grade de aço SAE 1045, diâmetro 1´, completa, com têmpera e revenimento | M2 | 1675.21 | 92.05 | 1767.26
24.04.340 | Porta de segurança de abrir em grade de aço SAE 1045 chapeada, diâmetro 1´, completa, com têmpera e revenimento | M2 | 2157.29 | 92.05 | 2249.34
24.04.350 | Porta de segurança de abrir em grade de aço SAE 1045, diâmetro 1´, com ferrolho longo embutido em caixa, completa, com têmpera e revenimento | M2 | 1670 | 92.05 | 1762.05
24.04.360 | Porta de segurança de abrir em grade de aço SAE 1045 chapeada, com isolamento acústico, diâmetro 1´, completa, com têmpera e revenimento | M2 | 2191.95 | 92.05 | 2284
24.04.370 | Portão de segurança de abrir em grade de aço SAE 1045 chapeado, para muralha, diâmetro 1´, completo, com têmpera e revenimento | M2 | 2352.84 | 92.05 | 2444.89
24.04.380 | Porta de segurança de correr suspensa em grade de aço SAE 1045, chapeada, diâmetro de 1´, completa, sem têmpera e revenimento | M2 | 2194.99 | 50.24 | 2245.23
24.04.400 | Porta de segurança de correr em grade de aço SAE 1045, diâmetro de 1´, completa, com têmpera e revenimento | M2 | 1889.34 | 50.24 | 1939.58
24.04.410 | Porta de segurança de correr suspensa em grade de aço SAE 1045 chapeada, diâmetro de 1´, completa, com têmpera e revenimento | M2 | 2468.06 | 50.24 | 2518.3
24.04.420 | Porta de segurança de correr em grade de aço SAE 1045 chapeada, diâmetro de 1´, completa, sem têmpera e revenimento | M2 | 1828.34 | 204.3 | 2032.64
24.04.430 | Porta de segurança de correr em grade de aço SAE 1045, diâmetro de 1´, completa, sem têmpera e revenimento | M2 | 1471.11 | 50.24 | 1521.35
24.04.610 | Caixilho de segurança em aço SAE 1010/1020 tipo fixo e de correr, para receber vidro, com bandeira tipo veneziana | M2 | 751.67 | 50.24 | 801.91
24.04.620 | Guichê de segurança em grade de aço SAE 1045, diâmetro de 1´', com têmpera e revenimento | M2 | 1628 | 50.24 | 1678.24
24.04.630 | Guichê de segurança em grade de aço SAE 1045, diâmetro de 1´', sem têmpera e revenimento | M2 | 1393.51 | 50.24 | 1443.75
24.06 | Esquadria, serralheria e elemento em ferro.
24.06.030 | Guarda-corpo com vidro de 8 mm, em tubo de aço galvanizado, diâmetro 1 1/2´ | M | 1078.67 | 41.81 | 1120.48
24.07 | Portas, portoes e gradis.
24.07.030 | Porta de enrolar automatizado, em perfil meia cana perfurado, tipo transvision | M2 | 559.63 | 35.67 | 595.3
24.07.040 | Porta de abrir em chapa de aço galvanizado, com requadro em tela ondulada malha 2´ e fio 12 | M2 | 921.15 | 100.6 | 1021.75
24.08 | Esquadria, serralheria e elemento em aco inoxidavel
24.08.020 | Corrimão duplo em tubo de aço inoxidável escovado, com diâmetro de 1 1/2´ e montantes com diâmetro de 2´ | M | 636.29 | 42.81 | 679.1
24.08.031 | Corrimão em tubo de aço inoxidável escovado, diâmetro de 1 1/2" | M | 459.76 | 17.84 | 477.6
24.08.040 | Corrimão em tubo de aço inoxidável escovado, diâmetro de 1 1/2´ e montantes com diâmetro de 2´ | M | 591.09 | 35.67 | 626.76
24.20 | Reparos, conservacoes e complementos - GRUPO 24
24.20.020 | Recolocação de esquadrias metálicas | M2 |  | 35.67 | 35.67
24.20.040 | Recolocação de batentes | M | 1.31 | 9.27 | 10.58
24.20.060 | Recolocação de escada de marinheiro | M |  | 21.4 | 21.4
24.20.090 | Solda MIG em esquadrias metálicas | M | 26.47 | 23.98 | 50.45
24.20.100 | Brete para instalação lateral em grade de segurança | CJ | 2206.92 | 83.62 | 2290.54
24.20.120 | Batente em chapa dobrada para portas | M | 49.67 | 9.27 | 58.94
24.20.140 | Batente em chapa de aço SAE 1010/1020, espessura de 3/16´, para obras de segurança | M | 191.76 | 9.27 | 201.03
24.20.200 | Chapa de ferro nº 14, inclusive soldagem | M2 | 182.52 | 42.81 | 225.33
24.20.230 | Tela ondulada em aço galvanizado fio 10 BWG, malha de 1´ | M2 | 95.17 | 7.77 | 102.94
24.20.270 | Tela em aço galvanizado fio 16 BWG, malha de 1´ - tipo alambrado | M2 | 39.17 | 7.77 | 46.94
24.20.300 | Chapa perfurada em aço SAE 1020, furos redondos de diâmetro 7,5 mm, espessura 1/8´ - soldagem tipo MIG | M2 | 494.52 | 77.82 | 572.34
24.20.310 | Chapa perfurada em aço SAE 1020, furos redondos de diâmetro 25 mm, espessura 1/4´ - inclusive soldagem | M2 | 820.41 | 77.82 | 898.23
25 | ESQUADRIA, SERRALHERIA E ELEMENTO EM ALUMINIO
25.01 | Caixilho em aluminio
25.01.020 | Caixilho em alumínio fixo, sob medida | M2 | 670.94 | 53.51 | 724.45
25.01.030 | Caixilho em alumínio basculante com vidro, linha comercial | M2 | 307.82 | 53.51 | 361.33
25.01.040 | Caixilho em alumínio basculante, sob medida | M2 | 801.03 | 53.51 | 854.54
25.01.050 | Caixilho em alumínio maxim-ar com vidro, linha comercial | M2 | 654.01 | 53.51 | 707.52
25.01.060 | Caixilho em alumínio maxim-ar, sob medida | M2 | 688.09 | 53.51 | 741.6
25.01.070 | Caixilho em alumínio de correr com vidro, linha comercial | M2 | 331.53 | 53.51 | 385.04
25.01.080 | Caixilho em alumínio de correr, sob medida | M2 | 713.68 | 53.51 | 767.19
25.01.090 | Caixilho em alumínio tipo veneziana com vidro, linha comercial | M2 | 569.46 | 53.51 | 622.97
25.01.100 | Caixilho em alumínio tipo veneziana, sob medida | M2 | 857.87 | 53.51 | 911.38
25.01.110 | Caixilho guilhotina em alumínio anodizado, sob medida | M2 | 833.86 | 53.51 | 887.37
25.01.120 | Caixilho tipo veneziana industrial com montantes em alumínio e aletas em fibra de vidro | M2 | 261.58 |  | 261.58
25.01.240 | Caixilho fixo em alumínio, sob medida - branco | M2 | 732.88 | 41.12 | 774
25.01.361 | Caixilho em alumínio maxim-ar com vidro - branco | M2 | 1269.52 | 53.51 | 1323.03
25.01.371 | Caixilho em alumínio basculante com vidro - branco | M2 | 1201.66 | 53.51 | 1255.17
25.01.380 | Caixilho em alumínio de correr com vidro - branco | M2 | 681.82 | 53.51 | 735.33
25.01.400 | Caixilho em alumínio anodizado fixo | M2 | 463.35 | 41.12 | 504.47
25.01.410 | Caixilho em alumínio anodizado maxim-ar | M2 | 649.75 | 41.12 | 690.87
25.01.430 | Caixilho em alumínio fixo, tipo fachada | M2 | 574.67 | 30.84 | 605.51
25.01.440 | Caixilho em alumínio maxim-ar, tipo fachada | M2 | 631.94 | 30.84 | 662.78
25.01.450 | Caixilho em alumínio para pele de vidro, tipo fachada | M2 | 520.19 | 30.84 | 551.03
25.01.460 | Gradil em alumínio natural, sob medida | M2 | 801.96 |  | 801.96
25.01.470 | Caixilho fixo tipo veneziana em alumínio anodizado, sob medida - branco | M2 | 1038.64 |  | 1038.64
25.01.480 | Caixilho em alumínio com pintura eletrostática, basculante, sob medida - branco | M2 | 735.95 |  | 735.95
25.01.490 | Caixilho em alumínio com pintura eletrostática, maxim-ar, sob medida - branco | M2 | 746.27 |  | 746.27
25.01.500 | Caixilho em alumínio anodizado fixo, sob medida - bronze/preto | M2 | 779.85 | 53.51 | 833.36
25.01.510 | Caixilho em alumínio anodizado basculante, sob medida - bronze/preto | M2 | 1035.45 | 53.51 | 1088.96
25.01.520 | Caixilho em alumínio anodizado maxim-ar, sob medida - bronze/preto | M2 | 756.82 | 53.51 | 810.33
25.01.530 | Caixilho em alumínio anodizado de correr, sob medida - bronze/preto | M2 | 793.85 | 53.51 | 847.36
25.02 | Porta em aluminio
25.02.010 | Porta de entrada de abrir em alumínio com vidro, linha comercial | M2 | 576.66 | 107.01 | 683.67
25.02.020 | Porta de entrada de abrir em alumínio, sob medida | M2 | 866.71 | 107.01 | 973.72
25.02.040 | Porta de entrada de correr em alumínio, sob medida | M2 | 964.09 | 107.01 | 1071.1
25.02.042 | Porta de correr em alumínio tipo lambri branco, sob medida | M2 | 630.63 | 53.51 | 684.14
25.02.050 | Porta veneziana de abrir em alumínio, linha comercial | M2 | 430.06 | 107.01 | 537.07
25.02.060 | Porta/portinhola em alumínio, sob medida | M2 | 720.28 | 107.01 | 827.29
25.02.070 | Portinhola tipo veneziana em alumínio, linha comercial | M2 | 496.2 | 107.01 | 603.21
25.02.110 | Porta veneziana de abrir em alumínio, sob medida | M2 | 838.49 | 107.01 | 945.5
25.02.211 | Porta veneziana de abrir em alumínio - cor branca | M2 | 406.78 | 107.01 | 513.79
25.02.221 | Porta de correr em alumínio com veneziana e vidro - cor branca | M2 | 934.06 | 107.01 | 1041.07
25.02.230 | Porta em alumínio anodizado de abrir, sob medida - bronze/preto | M2 | 923.68 | 53.51 | 977.19
25.02.240 | Porta em alumínio anodizado de correr, sob medida - bronze/preto | M2 | 847.59 | 53.51 | 901.1
25.02.250 | Porta em alumínio anodizado de abrir, tipo veneziana, sob medida - bronze/preto | M2 | 899.45 | 53.51 | 952.96
25.02.260 | Portinhola em alumínio anodizado de correr, tipo veneziana, sob medida - bronze/preto | M2 | 940.7 | 53.51 | 994.21
25.02.300 | Porta de abrir em alumínio com pintura eletrostática, sob medida - cor branca | M2 | 855.98 | 107.01 | 962.99
25.02.310 | Porta de abrir em alumínio tipo lambri, sob medida - cor branca | M2 | 915.74 | 107.01 | 1022.75
25.20 | Reparos, conservacoes e complementos - GRUPO 25
25.20.020 | Tela de proteção tipo mosquiteira removível, em fibra de vidro com revestimento em PVC e requadro em alumínio | M2 | 143.78 |  | 143.78
26 | ESQUADRIA E ELEMENTO EM VIDRO
26.01 | Vidro comum e laminado
26.01.020 | Vidro liso transparente de 3 mm | M2 | 70.32 | 23.46 | 93.78
26.01.040 | Vidro liso transparente de 4 mm | M2 | 88.59 | 23.46 | 112.05
26.01.060 | Vidro liso transparente de 5 mm | M2 | 107.76 | 23.46 | 131.22
26.01.080 | Vidro liso transparente de 6 mm | M2 | 115.74 | 23.46 | 139.2
26.01.140 | Vidro liso laminado colorido de 6 mm | M2 | 366.16 | 23.46 | 389.62
26.01.155 | Vidro liso laminado colorido de 10 mm | M2 | 609.7 | 23.46 | 633.16
26.01.160 | Vidro liso laminado leitoso de 6 mm | M2 | 436.48 | 23.46 | 459.94
26.01.168 | Vidro liso laminado incolor de 6 mm | M2 | 198.19 | 23.46 | 221.65
26.01.169 | Vidro liso laminado incolor de 8 mm | M2 | 285.63 | 23.46 | 309.09
26.01.170 | Vidro liso laminado incolor de 10 mm | M2 | 337.5 | 23.46 | 360.96
26.01.190 | Vidro liso laminado jateado de 6 mm | M2 | 395.7 | 23.46 | 419.16
26.01.230 | Vidro fantasia de 3/4 mm | M2 | 104.31 | 23.46 | 127.77
26.01.348 | Vidro multilaminado de alta segurança, proteção balística nível III | M2 | 3195.41 |  | 3195.41
26.01.350 | Vidro multilaminado de alta segurança em policarbonato, proteção balística nível III | M2 | 4867.2 |  | 4867.2
26.01.460 | Vidros float monolíticos verde de 6 mm | M2 | 136.64 | 23.46 | 160.1
26.02 | Vidro temperado
26.02.020 | Vidro temperado incolor de 6 mm | M2 | 165.59 |  | 165.59
26.02.040 | Vidro temperado incolor de 8 mm | M2 | 201.3 |  | 201.3
26.02.060 | Vidro temperado incolor de 10 mm | M2 | 257.18 |  | 257.18
26.02.120 | Vidro temperado cinza ou bronze de 6 mm | M2 | 215.88 |  | 215.88
26.02.140 | Vidro temperado cinza ou bronze de 8 mm | M2 | 326.03 |  | 326.03
26.02.160 | Vidro temperado cinza ou bronze de 10 mm | M2 | 436.63 |  | 436.63
26.02.170 | Vidro temperado serigrafado incolor de 8 mm | M2 | 591.13 |  | 591.13
26.02.300 | Vidro temperado neutro verde de 10 mm | M2 | 349.84 |  | 349.84
26.03 | Vidro especial
26.03.070 | Vidro laminado temperado incolor de 8mm | M2 | 459.38 |  | 459.38
26.03.074 | Vidro laminado temperado incolor de 16 mm | M2 | 775.62 |  | 775.62
26.03.090 | Vidro laminado temperado jateado de 8 mm | M2 | 599.38 |  | 599.38
26.03.300 | Vidro laminado temperado neutro verde de 12 mm | M2 | 1352.52 |  | 1352.52
26.04 | Espelhos
26.04.010 | Espelho em vidro cristal liso, espessura de 4 mm | M2 | 404.32 |  | 404.32
26.04.030 | Espelho comum de 3 mm com moldura em alumínio | M2 | 489.89 | 17.84 | 507.73
26.20 | Reparos, conservacoes e complementos - GRUPO 26
26.20.010 | Massa para vidro | M | 1.19 | 3.52 | 4.71
26.20.020 | Recolocação de vidro inclusive emassamento ou recolocação de baguetes | M2 | 5.94 | 46.92 | 52.86
27 | ESQUADRIA E ELEMENTO EM MATERIAL ESPECIAL
27.02 | Policarbonato
27.02.001 | Chapa em policarbonato compacta, fumê, espessura de 6mm | M2 | 487.47 | 82.37 | 569.84
27.02.011 | Chapa em policarbonato compacta, cristal, espessura de 6 mm | M2 | 397.8 | 82.37 | 480.17
27.02.041 | Chapa em policarbonato compacta, cristal, espessura de 10 mm | M2 | 646.72 | 82.37 | 729.09
27.02.050 | Chapa de policarbonato alveolar de 6 mm | M2 | 65.67 | 82.37 | 148.04
27.03 | Chapa de fibra de vidro
27.03.030 | Placa de poliéster reforçada com fibra de vidro de 3 mm | M2 | 139.37 | 46.92 | 186.29
27.04 | PVC / VINIL
27.04.031 | Caixilho de correr em PVC com vidro e persiana | M2 | 1930.06 | 81.36 | 2011.42
27.04.040 | Corrimão, bate-maca ou protetor de parede em PVC, com amortecimento à impacto, altura de 131 mm | M | 271.82 | 65.81 | 337.63
27.04.050 | Protetor de parede ou bate-maca em PVC flexível, com amortecimento à impacto, altura de 150 mm | M | 48.83 | 21.4 | 70.23
27.04.051 | Faixa em vinil para proteção de paredes, com amortecimento à alto impacto, altura de 400 mm | M | 100.29 | 9.79 | 110.08
27.04.052 | Cantoneira adesiva em vinil de alto impacto | M | 69.19 | 5.35 | 74.54
27.04.060 | Bate-maca ou protetor de parede curvo em PVC, com amortecimento à impacto, altura de 200 mm | M | 163.18 | 58.33 | 221.51
27.04.070 | Bate-maca ou protetor de parede em PVC, com amortecimento à impacto, altura de 200 mm | M | 96.99 | 29.8 | 126.79
28 | FERRAGEM COMPLEMENTAR PARA ESQUADRIAS
28.01 | Ferragem para porta
28.01.020 | Ferragem completa com maçaneta tipo alavanca, para porta externa com 1 folha | CJ | 228.59 | 53.51 | 282.1
28.01.030 | Ferragem completa com maçaneta tipo alavanca, para porta externa com 2 folhas | CJ | 422.95 | 71.34 | 494.29
28.01.040 | Ferragem completa com maçaneta tipo alavanca, para porta interna com 1 folha | CJ | 174.23 | 53.51 | 227.74
28.01.050 | Ferragem completa com maçaneta tipo alavanca, para porta interna com 2 folhas | CJ | 339.97 | 71.34 | 411.31
28.01.070 | Ferragem completa para porta de box de WC tipo livre/ocupado | CJ | 144.01 | 53.51 | 197.52
28.01.080 | Ferragem adicional para porta vão simples em divisória | CJ | 177.41 |  | 177.41
28.01.090 | Ferragem adicional para porta vão duplo em divisória | CJ | 280.3 |  | 280.3
28.01.146 | Fechadura eletromagnética para capacidade de atraque de 150 kgf | UN | 288.25 | 59.33 | 347.58
28.01.150 | Fechadura elétrica de sobrepor para porta ou portão com peso até 400 kg | CJ | 417.51 | 59.33 | 476.84
28.01.160 | Mola aérea para porta, com esforço acima de 50 kg até 60 kg | UN | 267.21 | 16.73 | 283.94
28.01.171 | Mola aérea para porta, com esforço acima de 60 kg até 80 kg | UN | 257.2 | 16.73 | 273.93
28.01.180 | Mola aérea hidráulica, para porta com largura até 1,60 m | UN | 2997.51 | 41.81 | 3039.32
28.01.210 | Fechadura tipo alavanca com chave para porta corta-fogo | UN | 459.96 | 31.36 | 491.32
28.01.250 | Visor tipo olho mágico | UN | 23.14 | 10.7 | 33.84
28.01.270 | Fechadura de segurança para cela tipo gorges, com clic e abertura de um lado | CJ | 779.98 | 5.14 | 785.12
28.01.280 | Fechadura de segurança para cela tipo gorges, com clic e abertura de um lado, embutida em caixa | CJ | 1134.98 | 5.14 | 1140.12
28.01.290 | Fechadura de segurança para corredor tipo gorges, com abertura de dois lados | CJ | 915.27 | 5.14 | 920.41
28.01.330 | Mola hidráulica de piso, para porta com largura até 1,10 m e peso até 120 kg | UN | 867.63 | 41.81 | 909.44
28.01.400 | Ferrolho de segurança de 1,20 m, para adaptação em portas de celas, embutido em caixa | UN | 671.43 | 83.62 | 755.05
28.01.550 | Fechadura com maçaneta tipo alavanca em aço inoxidável, para porta externa | UN | 252.88 | 53.51 | 306.39
28.05 | Cadeado
28.05.020 | Cadeado de latão com cilindro - trava dupla - 25/27mm | UN | 17.37 |  | 17.37
28.05.040 | Cadeado de latão com cilindro - trava dupla - 35/36mm | UN | 23.66 |  | 23.66
28.05.060 | Cadeado de latão com cilindro - trava dupla - 50mm | UN | 42.53 |  | 42.53
28.05.070 | Cadeado de latão com cilindro de alta segurança, com 16 pinos e tetra-chave - 70mm | UN | 142.31 |  | 142.31
28.05.080 | Cadeado de latão com cilindro - trava dupla - 60mm | UN | 69.93 |  | 69.93
28.20 | Reparos, conservacoes e complementos - GRUPO 28
28.20.020 | Recolocação de fechaduras de embutir | UN |  | 53.51 | 53.51
28.20.030 | Barra antipânico de sobrepor para porta de 1 folha | UN | 762.06 | 41.81 | 803.87
28.20.040 | Recolocação de fechaduras e fechos de sobrepor | UN |  | 46.02 | 46.02
28.20.050 | Barra antipânico de sobrepor e maçaneta livre para porta de 1 folha | CJ | 1418.55 | 54.36 | 1472.91
28.20.060 | Recolocação de dobradiças | UN |  | 6.07 | 6.07
28.20.070 | Ferragem para portão de tapume | CJ | 326.44 | 107.01 | 433.45
28.20.090 | Dobradiça tipo gonzo, diâmetro de 1 1/2´ com abas de 2´ x 3/8´ | UN | 116.8 | 20.26 | 137.06
28.20.170 | Brete para instalação superior em porta chapa/grade de segurança | CJ | 2484.31 | 125.43 | 2609.74
28.20.210 | Ferrolho de segurança para adaptação em portas de celas | UN | 231.73 | 41.81 | 273.54
28.20.211 | Maçaneta tipo alavanca, acionamento com chave, para porta corta-fogo | UN | 216.65 | 31.36 | 248.01
28.20.220 | Dobradiça inferior para porta de vidro temperado | UN | 71.86 | 7.11 | 78.97
28.20.230 | Dobradiça superior para porta de vidro temperado | UN | 56.16 | 7.11 | 63.27
28.20.360 | Suporte duplo para vidro temperado fixado em alvenaria | UN | 180.02 | 7.11 | 187.13
28.20.411 | Dobradiça em aço cromado de 3 1/2", para porta de até 21 kg | CJ | 22.47 | 6.07 | 28.54
28.20.412 | Dobradiça em aço inoxidável de 3" x 2 1/2", para porta de até 25 kg | UN | 34.04 | 6.07 | 40.11
28.20.413 | Dobradiça em latão cromado reforçada de 3 1/2" x 3", para porta de até 35 kg | UN | 41.66 | 6.07 | 47.73
28.20.430 | Dobradiça em latão cromado, com mola tipo vai e vem, de 3" | CJ | 181.25 | 12.84 | 194.09
28.20.510 | Pivô superior lateral para porta em vidro temperado | UN | 47.7 | 7.11 | 54.81
28.20.550 | Mancal inferior com rolamento para porta em vidro temperado | UN | 80.74 | 7.11 | 87.85
28.20.590 | Contra fechadura de centro para porta em vidro temperado | UN | 140.32 | 5.14 | 145.46
28.20.600 | Fechadura de centro com cilindro para porta em vidro temperado | UN | 156.51 | 7.11 | 163.62
28.20.650 | Puxador duplo em aço inoxidável, para porta de madeira, alumínio ou vidro, de 350 mm | UN | 792.59 | 62.72 | 855.31
28.20.750 | Capa de proteção para fechadura / ferrolho | UN | 19.2 | 40.53 | 59.73
28.20.760 | Espelho para trinco de piso para porta em vidro temperado | UN | 20.66 | 7.11 | 27.77
28.20.770 | Trinco de piso para porta em vidro temperado | UN | 137.14 | 7.11 | 144.25
28.20.800 | Equipamento automatizador de portas deslizantes para folha dupla | UN | 9900.56 |  | 9900.56
28.20.810 | Equipamento automatizador telescópico unilateral de portas deslizantes para folha dupla | UN | 13961.09 |  | 13961.09
28.20.820 | Barra antipânico de sobrepor com maçaneta e chave, para porta em vidro de 1 folha | CJ | 733.49 | 83.62 | 817.11
28.20.830 | Barra antipânico de sobrepor com maçaneta e chave, para porta dupla em vidro | CJ | 1458.84 | 167.24 | 1626.08
28.20.840 | Barra antipânico para porta dupla com travamentos horizontal e vertical completa, com maçaneta tipo alavanca e chave, para vãos de 1,40 a 1,60 m | CJ | 1090.24 | 167.24 | 1257.48
28.20.850 | Barra antipânico para porta dupla com travamentos horizontal e vertical completa, com maçaneta tipo alavanca e chave, para vãos de 1,70 a 2,60 m | CJ | 1209.78 | 167.24 | 1377.02
28.20.860 | Veda porta/veda fresta com escova em alumínio branco | M | 56.13 | 9.79 | 65.92
29 | INSERTE METALICO
29.01 | Cantoneira
29.01.020 | Cantoneira em alumínio perfil sextavado | M | 6.16 | 12.66 | 18.82
29.01.030 | Perfil em alumínio natural | KG | 30.52 | 56.63 | 87.15
29.01.040 | Cantoneira em alumínio perfil ´Y´ | M | 7.2 | 12.66 | 19.86
29.01.210 | Cantoneira em aço galvanizado | KG | 12.22 | 12.66 | 24.88
29.01.230 | Cantoneira e perfis em ferro | KG | 8.08 | 12.66 | 20.74
29.03 | Cabos e cordoalhas
29.03.010 | Cabo em aço galvanizado com alma de aço, diâmetro de 3/16´ (4,76 mm) | M | 6.58 | 10.7 | 17.28
29.03.020 | Cabo em aço galvanizado com alma de aço, diâmetro de 5/16´ (7,94 mm) | M | 11.33 | 10.7 | 22.03
29.03.030 | Cordoalha de aço galvanizado, diâmetro de 1/4´ (6,35 mm) | M | 6.85 | 10.7 | 17.55
29.03.040 | Cabo em aço galvanizado com alma de aço, diâmetro de 3/8´ (9,52 mm) | M | 16.76 | 10.7 | 27.46
29.20 | Reparos, conservacoes e complementos - GRUPO 29
29.20.030 | Alumínio liso para complementos e reparos | KG | 42.59 | 13.02 | 55.61
30 | ACESSIBILIDADE
30.01 | Barra de apoio
30.01.010 | Barra de apoio reta, para pessoas com mobilidade reduzida, em tubo de aço inoxidável de 1 1/2´ | M | 181.07 | 10.7 | 191.77
30.01.020 | Barra de apoio reta, para pessoas com mobilidade reduzida, em tubo de aço inoxidável de 1 1/2´ x 500 mm | UN | 109.15 | 10.7 | 119.85
30.01.030 | Barra de apoio reta, para pessoas com mobilidade reduzida, em tubo de aço inoxidável de 1 1/2´ x 800 mm | UN | 150.89 | 10.7 | 161.59
30.01.050 | Barra de apoio em ângulo de 90°, para pessoas com mobilidade reduzida, em tubo de aço inoxidável de 1 1/2´ x 800 x 800 mm | UN | 433.18 | 10.7 | 443.88
30.01.061 | Barra de apoio lateral para lavatório, para pessoas com mobilidade reduzida, em tubo de aço inoxidável de 1.1/4", comprimento 25 a 30 cm | UN | 171.82 | 10.7 | 182.52
30.01.080 | Barra de apoio reta, para pessoas com mobilidade reduzida, em tubo de alumínio, comprimento de 800 mm, acabamento com pintura epóxi | UN | 153.9 | 10.7 | 164.6
30.01.090 | Barra de apoio em ângulo de 90°, para pessoas com mobilidade reduzida, em tubo de alumínio de 800 x 800 mm, acabamento com pintura epóxi | UN | 323.97 | 10.7 | 334.67
30.01.110 | Barra de proteção para sifão, para pessoas com mobilidade reduzida, em tubo de alumínio, acabamento com pintura epóxi | UN | 271.01 | 10.7 | 281.71
30.01.120 | Barra de apoio reta, para pessoas com mobilidade reduzida, em tubo de aço inoxidável de 1 1/4´ x 400 mm | UN | 136.36 | 10.7 | 147.06
30.01.130 | Barra de proteção para lavatório, para pessoas com mobilidade reduzida, em tubo de alumínio acabamento com pintura epóxi | UN | 402.64 | 17.84 | 420.48
30.03 | Aparelhos eletricos, hidraulicos e a gas
30.03.032 | Purificador de pressão elétrico em chapa eletrozincado pré-pintada e tampo em aço inoxidável, capacidade de refrigeração de 2,75 l/h | UN | 2112.9 | 55.64 | 2168.54
30.03.042 | Purificador de pressão elétrico em chapa eletrozincado pré-pintada e tampo em aço inoxidável, capacidade de refrigeração de 7,2 l/h | UN | 2851.17 | 55.64 | 2906.81
30.04 | Revestimento
30.04.010 | Revestimento em borracha sintética colorida de 5 mm, para sinalização tátil de alerta / direcional - assentamento argamassado | M2 | 214.09 | 19.6 | 233.69
30.04.020 | Revestimento em borracha sintética colorida de 5 mm, para sinalização tátil de alerta / direcional - colado | M2 | 146.38 | 8.2 | 154.58
30.04.030 | Piso em ladrilho hidráulico podotátil várias cores (25x25x2,5cm), assentado com argamassa mista | M2 | 95.32 | 23.01 | 118.33
30.04.040 | Faixa em policarbonato para sinalização visual fotoluminescente, para degraus, comprimento de 20 cm | UN | 3.85 | 1.25 | 5.1
30.04.060 | Revestimento em chapa de aço inoxidável para proteção de portas, altura de 40 cm | M | 371.38 |  | 371.38
30.04.070 | Rejuntamento de piso em ladrilho hidráulico (25x25x2,5cm) com argamassa industrializada para rejunte, juntas de 2 mm | M2 | 3.84 | 8.12 | 11.96
30.04.090 | Sinalização visual de degraus com pintura esmalte epóxi, comprimento de 20 cm | UN | 0.39 | 11.97 | 12.36
30.04.100 | Piso tátil de concreto, alerta / direcional, intertravado, espessura de 6 cm, com rejunte em areia | M2 | 60.72 | 12.71 | 73.43
30.06 | Comunicacao visual e sonora
30.06.010 | Placa para sinalização tátil (início ou final) em braile para corrimão | UN | 18.11 | 1.25 | 19.36
30.06.020 | Placa para sinalização tátil (pavimento) em braile para corrimão | UN | 18.29 | 1.25 | 19.54
30.06.030 | Anel de borracha para sinalização tátil para corrimão, diâmetro de 4,5 cm | UN | 27.79 | 1.25 | 29.04
30.06.050 | Tinta acrílica para sinalização visual de piso, com acabamento microtexturizado e antiderrapante | M | 27.85 | 18.14 | 45.99
30.06.061 | Sistema de alarme PNE com indicador audiovisual, para pessoas com mobilidade reduzida ou cadeirante | CJ | 411.17 | 19.78 | 430.95
30.06.064 | Sistema de alarme PNE com indicador audiovisual, sistema sem fio (Wireless), para pessoas com mobilidade reduzida ou cadeirante | CJ | 622.6 | 19.78 | 642.38
30.06.080 | Placa de identificação em alumínio para WC, com desenho universal de acessibilidade | UN | 21.99 | 3.22 | 25.21
30.06.090 | Placa de identificação para estacionamento, com desenho universal de acessibilidade, tipo pedestal | UN | 491.22 | 4.02 | 495.24
30.06.100 | Sinalização com pictograma para vaga de estacionamento | UN | 128.06 | 63.48 | 191.54
30.06.110 | Sinalização com pictograma para vaga de estacionamento, com faixas demarcatórias | UN | 234.92 | 145.08 | 380
30.06.124 | Sinalização com pictograma autoadesivo em policarbonato para piso 80 cm x 120 cm - área de resgate | UN | 268.75 | 17.84 | 286.59
30.06.132 | Placa de sinalização tátil em poliestireno com alto relevo em braile, para identificação de pavimentos | UN | 16.22 | 3.22 | 19.44
30.08 | Aparelhos sanitarios
30.08.030 | Assento articulado para banho, em alumínio com pintura epóxi de 700 x 450 mm | UN | 663.2 | 4.02 | 667.22
30.08.040 | Lavatório de louça para canto sem coluna para pessoas com mobilidade reduzida | UN | 1025.97 | 55.64 | 1081.61
30.08.050 | Trocador acessível em MDF com revestimento em laminado melamínico de 180x80cm | UN | 1866.85 | 290.13 | 2156.98
30.08.060 | Bacia sifonada de louça para pessoas com mobilidade reduzida - capacidade de 6 litros | UN | 657.62 | 47.6 | 705.22
30.14 | Elevador e plataforma
30.14.010 | Elevador de uso restrito a pessoas com mobilidade reduzida com 02 paradas, capacidade de 225 kg - uso interno em alvenaria | CJ | 96311.52 |  | 96311.52
30.14.020 | Elevador de uso restrito a pessoas com mobilidade reduzida com 03 paradas, capacidade de 225 kg - uso interno em alvenaria | CJ | 104550.48 |  | 104550.48
30.14.030 | Plataforma para elevação até 2,00 m, nas dimensões de 900 x 1400 mm, capacidade de 250 kg- percurso até 1,00 m de altura | CJ | 41954.28 |  | 41954.28
30.14.040 | Plataforma para elevação até 2,00 m, nas dimensões de 900 x 1400 mm, capacidade de 250 kg - percurso superior a 1,00 m de altura | CJ | 46482.84 |  | 46482.84
32 | IMPERMEABILIZACAO, PROTECAO E JUNTA
32.06 | Isolamentos termicos / acusticos
32.06.010 | Lã de vidro e/ou lã de rocha com espessura de 1´ | M2 | 17.33 | 3.22 | 20.55
32.06.030 | Lã de vidro e/ou lã de rocha com espessura de 2´ | M2 | 20.95 | 3.22 | 24.17
32.06.120 | Argila expandida | M3 | 347.59 | 45.05 | 392.64
32.06.130 | Espuma flexível de poliuretano poliéter/poliéster para absorção acústica, espessura de 50 mm | M2 | 103.33 | 5.92 | 109.25
32.06.151 | Lâmina refletiva revestida com dupla face em alumínio, dupla malha de reforço e laminação entre camadas, para isolação térmica | M2 | 13.88 | 8.75 | 22.63
32.06.231 | Película de controle solar refletiva na cor prata, para aplicação em vidros | M2 | 90.89 |  | 90.89
32.06.380 | Isolamento acústico em placas de espuma semirrígida, com uma camada de manta HD, espessura de 50 mm | M2 | 735.01 |  | 735.01
32.06.396 | Manta termoacústica em fibra cerâmica aluminizada, espessura de 38 mm | M2 | 71.2 | 23.73 | 94.93
32.06.400 | Isolamento acústico em placas de espuma semirrígida incombustível, com superfície em cunhas anecóicas, espessura de 50 mm | M2 | 365.07 |  | 365.07
32.07 | Junta de dilatacao
32.07.040 | Junta plástica de 3/4´ x 1/8´ | M | 1.13 | 5.87 | 7
32.07.060 | Junta de latão bitola de 1/8´ | M | 53.07 | 5.87 | 58.94
32.07.090 | Junta de dilatação ou vedação com mastique de silicone, 1,0 x 0,5 cm - inclusive guia de apoio em polietileno | M | 4 | 2.45 | 6.45
32.07.110 | Junta a base de asfalto oxidado a quente | CM3 | 0.1 | 0.05 | 0.15
32.07.120 | Mangueira plástica flexível para junta de dilatação | M | 5.95 | 3.92 | 9.87
32.07.160 | Junta de dilatação elástica a base de poliuretano | CM3 | 0.12 | 0.1 | 0.22
32.07.230 | Perfil de acabamento com borracha termoplástica vulcanizada contínua flexível, para junta de dilatação de embutir - piso-piso | M | 260.75 | 3.57 | 264.32
32.07.240 | Perfil de acabamento com borracha termoplástica vulcanizada contínua flexível, para junta de dilatação de embutir - piso-parede | M | 188.81 | 3.57 | 192.38
32.07.250 | Perfil de acabamento com borracha termoplástica vulcanizada contínua flexível, para junta de dilatação de embutir - parede-parede ou forro-forro | M | 133.75 | 3.57 | 137.32
32.07.260 | Perfil de acabamento com borracha termoplástica vulcanizada contínua flexível, para junta de dilatação de embutir - parede-parede ou forro-forro - canto | M | 133.4 | 3.57 | 136.97
32.08 | Junta de dilatacao estrutural
32.08.010 | Junta estrutural com poliestireno expandido de alta densidade P-III, espessura de 10 mm | M2 | 7.67 | 2.41 | 10.08
32.08.030 | Junta estrutural com poliestireno expandido de alta densidade P-III, espessura de 20 mm | M2 | 13.98 | 2.41 | 16.39
32.08.050 | Junta estrutural com perfilado termoplástico em PVC, perfil O-12 | M | 49.54 | 16.58 | 66.12
32.08.060 | Junta estrutural com perfilado termoplástico em PVC, perfil O-22 | M | 104.18 | 16.58 | 120.76
32.08.070 | Junta estrutural com perfil elastomérico para fissuras, painéis e estruturas em geral, movimentação máxima 15 mm | M | 147.93 |  | 147.93
32.08.090 | Junta estrutural com perfil elastomérico para fissuras, painéis e estruturas em geral, movimentação máxima 30 mm | M | 322.61 |  | 322.61
32.08.110 | Junta estrutural com perfil elastomérico e lábios poliméricos para obras de arte, movimentação máxima 40 mm | M | 661.65 | 8.05 | 669.7
32.08.130 | Junta estrutural com perfil elastomérico e lábios poliméricos para obras de arte, movimentação máxima 55 mm | M | 990.35 | 8.05 | 998.4
32.08.160 | Junta elástica estrutural de neoprene | M | 224 |  | 224
32.09 | Apoios e afins
32.09.020 | Chapa de aço em bitolas medias | KG | 8.01 | 10.7 | 18.71
32.09.040 | Apoio em placa de neoprene fretado | DM3 | 129.35 | 7.14 | 136.49
32.10 | Envelope de concreto e protecao de tubos
32.10.050 | Proteção anticorrosiva, a base de resina epóxi com alcatrão, para ramais sob a terra, com DN até 1´ | M | 2.28 | 2.17 | 4.45
32.10.060 | Proteção anticorrosiva, a base de resina epóxi com alcatrão, para ramais sob a terra, com DN acima de 1´ até 2´ | M | 4.57 | 4.35 | 8.92
32.10.070 | Proteção anticorrosiva, a base de resina epóxi com alcatrão, para ramais sob a terra, com DN acima de 2´ até 3´ | M | 6.85 | 6.52 | 13.37
32.10.080 | Proteção anticorrosiva, a base de resina epóxi com alcatrão, para ramais sob a terra, com DN acima de 3´ até 4´ | M | 9.14 | 8.69 | 17.83
32.10.082 | Proteção anticorrosiva, a base de resina epóxi com alcatrão, para ramais sob a terra, com DN acima de 5´ até 6´ | M | 13.72 | 13.04 | 26.76
32.10.090 | Proteção anticorrosiva, com fita adesiva, para ramais sob a terra, com DN até 1´ | M | 20.2 | 1.34 | 21.54
32.10.100 | Proteção anticorrosiva, com fita adesiva, para ramais sob a terra, com DN acima de 1´ até 2´ | M | 36.43 | 1.88 | 38.31
32.10.110 | Proteção anticorrosiva, com fita adesiva, para ramais sob a terra, com DN acima de 2´ até 3´ | M | 61.87 | 2.41 | 64.28
32.11 | Isolante termico para tubos e dutos
32.11.150 | Proteção para isolamento térmico em alumínio | M2 | 28.11 | 9.1 | 37.21
32.11.200 | Isolamento térmico em polietileno expandido, espessura de 5 mm, para tubulação de 1/2´ (15 mm) | M | 0.86 | 9.1 | 9.96
32.11.210 | Isolamento térmico em polietileno expandido, espessura de 5 mm, para tubulação de 3/4´ (22 mm) | M | 1.15 | 9.1 | 10.25
32.11.220 | Isolamento térmico em polietileno expandido, espessura de 5 mm, para tubulação de 1´ (28 mm) | M | 1.44 | 9.1 | 10.54
32.11.230 | Isolamento térmico em polietileno expandido, espessura de 10 mm, para tubulação de 1 1/4´ (35 mm) | M | 1.8 | 9.1 | 10.9
32.11.240 | Isolamento térmico em polietileno expandido, espessura de 10 mm, para tubulação de 1 1/2´ (42 mm) | M | 3.51 | 9.1 | 12.61
32.11.250 | Isolamento térmico em polietileno expandido, espessura de 10 mm, para tubulação de 2´ (54 mm) | M | 4.55 | 9.1 | 13.65
32.11.270 | Isolamento térmico em espuma elastomérica, espessura de 9 a 12 mm, para tubulação de 1/4´ (cobre) | M | 4.71 | 9.1 | 13.81
32.11.280 | Isolamento térmico em espuma elastomérica, espessura de 9 a 12 mm, para tubulação de 1/2´ (cobre) | M | 5.22 | 9.1 | 14.32
32.11.290 | Isolamento térmico em espuma elastomérica, espessura de 9 a 12 mm, para tubulação de 5/8´ (cobre) ou 1/4´ (ferro) | M | 5.82 | 9.1 | 14.92
32.11.300 | Isolamento térmico em espuma elastomérica, espessura de 9 a 12 mm, para tubulação de 1´ (cobre) | M | 6.94 | 9.1 | 16.04
32.11.310 | Isolamento térmico em espuma elastomérica, espessura de 19 a 26 mm, para tubulação de 7/8´ (cobre) ou 1/2´ (ferro) | M | 15.45 | 9.1 | 24.55
32.11.320 | Isolamento térmico em espuma elastomérica, espessura de 19 a 26 mm, para tubulação de 1 1/8´ (cobre) ou 3/4´ (ferro) | M | 18.38 | 9.1 | 27.48
32.11.330 | Isolamento térmico em espuma elastomérica, espessura de 19 a 26 mm, para tubulação de 1 3/8´ (cobre) ou 1´ (ferro) | M | 21.11 | 9.1 | 30.21
32.11.340 | Isolamento térmico em espuma elastomérica, espessura de 19 a 26 mm, para tubulação de 1 5/8´ (cobre) ou 1 1/4´ (ferro) | M | 25.16 | 9.1 | 34.26
32.11.350 | Isolamento térmico em espuma elastomérica, espessura de 19 a 26 mm, para tubulação de 1 1/2´ (ferro) | M | 28.09 | 9.1 | 37.19
32.11.360 | Isolamento térmico em espuma elastomérica, espessura de 19 a 26 mm, para tubulação de 2´ (ferro) | M | 31.39 | 9.1 | 40.49
32.11.370 | Isolamento térmico em espuma elastomérica, espessura de 19 a 26 mm, para tubulação de 2 1/2´ (ferro) | M | 38.17 | 9.1 | 47.27
32.11.380 | Isolamento térmico em espuma elastomérica, espessura de 19 a 26 mm, para tubulação de 3 1/2´ (cobre) ou 3´ (ferro) | M | 42.87 | 9.1 | 51.97
32.11.390 | Isolamento térmico em espuma elastomérica, espessura de 19 a 26 mm, para tubulação de 4´ (ferro) | M | 58.25 | 9.1 | 67.35
32.11.400 | Isolamento térmico em espuma elastomérica, espessura de 19 a 26 mm, para tubulação de 5´ (ferro) | M | 72.63 | 9.1 | 81.73
32.11.410 | Isolamento térmico em espuma elastomérica, espessura de 19 a 26 mm, para tubulação de 6´ (ferro) | M | 103.86 | 9.1 | 112.96
32.11.420 | Manta em espuma elastomérica, espessura de 19 a 26 mm, para isolamento térmico de tubulação acima de 6´ | M2 | 133.89 | 16.69 | 150.58
32.11.430 | Isolamento térmico em espuma elastomérica, espessura de 19 a 26 mm, para tubulação de 3/8" (cobre) ou 1/8" (ferro) | M | 11.28 | 9.1 | 20.38
32.11.440 | Isolamento térmico em espuma elastomérica, espessura de 19 a 26 mm, para tubulação de 3/4" (cobre) ou 3/8" (ferro) | M | 14.35 | 9.1 | 23.45
32.15 | Impermeabilizacao flexivel com manta
32.15.030 | Impermeabilização em manta asfáltica com armadura, tipo III-B, espessura de 3 mm | M2 | 43.68 | 15.52 | 59.2
32.15.040 | Impermeabilização em manta asfáltica com armadura, tipo III-B, espessura de 4 mm | M2 | 44.01 | 15.52 | 59.53
32.15.080 | Impermeabilização em manta asfáltica tipo III-B, espessura de 3 mm, face exposta em geotêxtil, com membrana acrílica | M2 | 110.09 | 19.55 | 129.64
32.15.100 | Impermeabilização em manta asfáltica plastomérica com armadura, tipo III, espessura de 4 mm, face exposta em geotêxtil com membrana acrílica | M2 | 91.77 | 19.55 | 111.32
32.15.240 | Impermeabilização com manta asfáltica tipo III, anti raiz, espessura de 4 mm | M2 | 90.54 |  | 90.54
32.16 | Impermeabilizacao flexivel com membranas
32.16.010 | Impermeabilização em pintura de asfalto oxidado com solventes orgânicos, sobre massa | M2 | 7.16 | 6.44 | 13.6
32.16.020 | Impermeabilização em pintura de asfalto oxidado com solventes orgânicos, sobre metal | M2 | 5.01 | 6.44 | 11.45
32.16.030 | Impermeabilização em membrana de asfalto modificado com elastômeros, na cor preta | M2 | 29.48 | 6.44 | 35.92
32.16.040 | Impermeabilização em membrana de asfalto modificado com elastômeros, na cor preta e reforço em tela poliéster | M2 | 43.66 | 17.84 | 61.5
32.16.050 | Impermeabilização em membrana à base de polímeros acrílicos, na cor branca | M2 | 31.05 | 6.44 | 37.49
32.16.060 | Impermeabilização em membrana à base de polímeros acrílicos, na cor branca e reforço em tela poliéster | M2 | 45.86 | 17.84 | 63.7
32.16.070 | Impermeabilização em membrana à base de resina termoplástica e cimentos aditivados com reforço em tela poliéster | M2 | 27.28 | 21.05 | 48.33
32.17 | Impermeabilizacao rigida
32.17.010 | Impermeabilização em argamassa impermeável com aditivo hidrófugo | M3 | 360.38 | 278.38 | 638.76
32.17.012 | Impermeabilização em argamassa de concreto não estrutural com aditivo hidrófugo | M3 | 430 |  | 430
32.17.030 | Impermeabilização em argamassa polimérica para umidade e água de percolação | M2 | 4.1 | 6.79 | 10.89
32.17.040 | Impermeabilização em argamassa polimérica com reforço em tela poliéster para pressão hidrostática positiva | M2 | 10.59 | 13.57 | 24.16
32.17.070 | Impermeabilização anticorrosiva em membrana epoxídica com alcatrão de hulha, sobre massa | M2 | 24.62 | 6.79 | 31.41
32.20 | Reparos, conservacoes e complementos - GRUPO 32
32.20.010 | Recolocação de argila expandida | M3 |  | 64.36 | 64.36
32.20.020 | Aplicação de papel Kraft | M2 | 3.86 | 3.22 | 7.08
32.20.050 | Tela em polietileno, malha hexagonal de 1/2´, para armadura de argamassa | M2 | 2.13 | 3.22 | 5.35
32.20.060 | Tela galvanizada fio 24 BWG, malha hexagonal de 1/2´, para armadura de argamassa | M2 | 10.22 | 3.22 | 13.44
33 | PINTURA
33.01 | Preparo de base
33.01.040 | Estucamento e lixamento de concreto deteriorado | M2 | 5.91 | 27.63 | 33.54
33.01.050 | Estucamento e lixamento de concreto | M2 | 3.59 | 27.63 | 31.22
33.01.060 | Imunizante para madeira | M2 | 4.36 | 6.05 | 10.41
33.01.280 | Reparo de trincas rasas até 5 mm de largura, na massa | M | 19.97 | 18.14 | 38.11
33.01.350 | Preparo de base para superfície metálica com fundo antioxidante | M2 | 5.68 | 6.77 | 12.45
33.02 | Massa corrida
33.02.060 | Massa corrida a base de PVA | M2 | 2.36 | 8.87 | 11.23
33.02.080 | Massa corrida à base de resina acrílica | M2 | 3.69 | 8.87 | 12.56
33.03 | Pintura em superficies de concreto / massa / gesso / pedras
33.03.220 | Tinta látex em elemento vazado | M2 | 4.19 | 19.15 | 23.34
33.03.350 | Pintura especial em esmalte para lousa cor verde | M2 | 5.72 | 16.32 | 22.04
33.03.740 | Resina acrílica plastificante | M2 | 11.91 | 9.07 | 20.98
33.03.750 | Verniz acrílico | M2 | 10.57 | 15.52 | 26.09
33.03.760 | Hidrorepelente incolor para fachada à base de silano-siloxano oligomérico disperso em água | M2 | 5.65 | 11.29 | 16.94
33.03.770 | Hidrorepelente incolor para fachada à base de silano-siloxano oligomérico disperso em solvente | M2 | 23.63 | 11.29 | 34.92
33.03.780 | Verniz de proteção antipichação | M2 | 15.8 | 15.52 | 31.32
33.05 | Pintura em superficies de madeira
33.05.010 | Verniz fungicida para madeira | M2 | 5.43 | 11.29 | 16.72
33.05.120 | Esmalte em rodapés, baguetes ou molduras de madeira | M | 2.16 | 2.02 | 4.18
33.05.330 | Verniz em superfície de madeira | M2 | 7.36 | 12.9 | 20.26
33.05.360 | Verniz em rodapés, baguetes ou molduras de madeira | M | 1.94 | 1.61 | 3.55
33.06 | Pintura em pisos
33.06.020 | Acrílico para quadras e pisos cimentados | M2 | 2.96 | 15.52 | 18.48
33.07 | Pintura em estruturas metalicas
33.07.102 | Esmalte a base de água em estrutura metálica | M2 | 8.04 | 29.01 | 37.05
33.07.130 | Pintura epóxi bicomponente em estruturas metálicas | KG | 3.82 |  | 3.82
33.07.140 | Pintura com esmalte alquídico em estrutura metálica | KG | 2.71 |  | 2.71
33.07.303 | Proteção passiva contra incêndio com tinta intumescente, com tempo requerido de resistência ao fogo TRRF = 60 min - aplicação em estrutura metálica | M2 | 69.42 | 149.16 | 218.58
33.07.304 | Proteção passiva contra incêndio com tinta intumescente, com tempo requerido de resistência ao fogo TRRF = 120 min - aplicação em estrutura metálica | M2 | 307.02 | 172.72 | 479.74
33.09 | Pintura de sinalizacao
33.09.020 | Borracha clorada para faixas demarcatórias | M | 1.19 | 1.17 | 2.36
33.09.021 | Tinta acrílica para faixas demarcatórias | M | 0.76 | 2.33 | 3.09
33.10 | Pintura em superficie de concreto/massa/gesso/pedras, inclusive preparo
33.10.010 | Tinta látex antimofo em massa, inclusive preparo | M2 | 5.32 | 15.52 | 20.84
33.10.020 | Tinta látex em massa, inclusive preparo | M2 | 6.48 | 15.52 | 22
33.10.030 | Tinta acrílica antimofo em massa, inclusive preparo | M2 | 7.58 | 15.52 | 23.1
33.10.041 | Esmalte à base de água em massa, inclusive preparo | M2 | 9.71 | 15.52 | 25.23
33.10.050 | Tinta acrílica em massa, inclusive preparo | M2 | 7.62 | 15.52 | 23.14
33.10.060 | Epóxi em massa, inclusive preparo | M2 | 48.55 | 32.64 | 81.19
33.10.070 | Borracha clorada em massa, inclusive preparo | M2 | 13.87 | 15.52 | 29.39
33.10.100 | Textura acrílica para uso interno / externo, inclusive preparo | M2 | 10.3 | 21.76 | 32.06
33.10.120 | Proteção passiva contra incêndio com tinta intumescente, tempo requerido de resistência ao fogo TRRF = 60 minutos - aplicação em painéis de gesso acartonado | M2 | 203 |  | 203
33.10.130 | Proteção passiva contra incêndio com tinta intumescente, tempo requerido de resistência ao fogo TRRF = 120 minutos - aplicação em painéis de gesso acartonado | M2 | 402.5 |  | 402.5
33.11 | Pintura em superficie metalica, inclusive preparo
33.11.050 | Esmalte à base água em superfície metálica, inclusive preparo | M2 | 12.27 | 21.76 | 34.03
33.12 | Pintura em superficie de madeira, inclusive preparo
33.12.011 | Esmalte à base de água em madeira, inclusive preparo | M2 | 12.6 | 21.76 | 34.36
34 | PAISAGISMO E FECHAMENTOS
34.01 | Preparacao de solo
34.01.010 | Terra vegetal orgânica comum | M3 | 116.66 | 40.23 | 156.89
34.01.020 | Limpeza e regularização de áreas para ajardinamento (jardins e canteiros) | M2 |  | 1.61 | 1.61
34.02 | Vegetacao rasteira
34.02.020 | Plantio de grama batatais em placas (praças e áreas abertas) | M2 | 7.09 | 2.71 | 9.8
34.02.040 | Plantio de grama batatais em placas (jardins e canteiros) | M2 | 6.53 | 4.07 | 10.6
34.02.070 | Forração com Lírio Amarelo, mínimo 18 mudas / m² - h= 0,50 m | M2 | 41.47 | 5.18 | 46.65
34.02.080 | Plantio de grama São Carlos em placas (jardins e canteiros) | M2 | 11.6 | 4.07 | 15.67
34.02.090 | Forração com Hera Inglesa, mínimo 18 mudas / m² - h= 0,15 m | M2 | 33.01 | 5.18 | 38.19
34.02.100 | Plantio de grama esmeralda em placas (jardins e canteiros) | M2 | 6.37 | 4.07 | 10.44
34.02.110 | Forração com clorofito, mínimo de 20 mudas / m² - h= 0,15 m | M2 | 35.19 | 5.18 | 40.37
34.02.400 | Plantio de grama pelo processo hidrossemeadura | M2 | 6.64 |  | 6.64
34.03 | Vegetacao arbustiva
34.03.020 | Arbusto Azaléa - h= 0,60 a 0,80 m | UN | 34.78 | 2.98 | 37.76
34.03.120 | Arbusto Moréia - h= 0,50 m | UN | 25.96 | 2.98 | 28.94
34.03.130 | Arbusto Alamanda - h= 0,60 a 0,80 m | UN | 25.53 | 2.98 | 28.51
34.03.150 | Arbusto Curcúligo - h= 0,60 a 0,80 m | UN | 32.66 | 2.98 | 35.64
34.04 | arvores
34.04.050 | Árvore ornamental tipo Pata de Vaca - h= 2,00 m | UN | 63.42 | 25.88 | 89.3
34.04.130 | Árvore ornamental tipo Ipê Amarelo - h= 2,00 m | UN | 67.76 | 25.88 | 93.64
34.04.160 | Árvore ornamental tipo Areca Bambu - h= 2,00 m | UN | 82.7 | 25.88 | 108.58
34.04.164 | Árvore ornamental tipo Falso barbatimão - h = 2,00 m | UN | 155.31 | 2.92 | 158.23
34.04.166 | Árvore ornamental tipo Aroeira salsa - h= 2,00 m | UN | 75.34 | 2.92 | 78.26
34.04.280 | Árvore ornamental tipo Manacá-da-serra | UN | 88.69 | 25.88 | 114.57
34.04.360 | Árvore ornamental tipo coqueiro Jerivá - h= 4,00 m | UN | 211.91 | 25.88 | 237.79
34.04.370 | Árvore ornamental tipo Quaresmeira (Tibouchina granulosa) - h= 1,50 / 2,00 m | UN | 40.05 | 25.88 | 65.93
34.05 | Cercas e fechamentos
34.05.020 | Cerca em arame farpado com mourões de concreto | M | 23.51 | 25.88 | 49.39
34.05.030 | Cerca em arame farpado com mourões de concreto, com ponta inclinada | M | 32.55 | 25.88 | 58.43
34.05.032 | Cerca em arame farpado com mourões de concreto, com ponta inclinada - 12 fiadas | M | 36.73 | 25.88 | 62.61
34.05.050 | Cerca em tela de aço galvanizado de 2´, montantes em mourões de concreto com ponta inclinada e arame farpado | M | 131.56 | 41.51 | 173.07
34.05.080 | Alambrado em tela de aço galvanizado de 2´, montantes metálicos e arame farpado, até 4,00 m de altura | M2 | 197.12 |  | 197.12
34.05.110 | Alambrado em tela de aço galvanizado de 2´, montantes metálicos e arame farpado, acima de 4,00 m de altura | M2 | 185.71 |  | 185.71
34.05.120 | Alambrado em tela de aço galvanizado de 1´, montantes metálicos e arame farpado | M2 | 169.39 |  | 169.39
34.05.170 | Barreira de proteção perimetral em aço inoxidável AISI 430, dupla | M | 35.98 |  | 35.98
34.05.210 | Alambrado em tela de aço galvanizado de 2´, montantes metálicos com extremo superior duplo e arame farpado, acima de 4,00 m de altura | M2 | 173.16 |  | 173.16
34.05.260 | Gradil em aço galvanizado eletrofundido, malha 65 x 132 mm e pintura eletrostática | M2 | 313.97 | 53.4 | 367.37
34.05.270 | Alambrado em tela de aço galvanizado de 2´, montantes metálicos retos | M2 | 210.12 |  | 210.12
34.05.290 | Portão de abrir em grade de aço galvanizado eletrofundida, malha 65 x 132 mm, e pintura eletrostática | M2 | 1633.02 | 79.73 | 1712.75
34.05.300 | Portão de correr em grade de aço galvanizado eletrofundida, malha 65 x 132 mm, e pintura eletrostática | M2 | 1117.06 | 79.73 | 1196.79
34.05.310 | Gradil de ferro perfilado, tipo parque | M2 | 327.22 | 31.32 | 358.54
34.05.320 | Portão de ferro perfilado, tipo parque | M2 | 462.83 | 27.16 | 489.99
34.05.350 | Portão de abrir em gradil eletrofundido, malha 5 x 15 cm | M2 | 1618.37 | 62.57 | 1680.94
34.05.360 | Gradil tela eletrosoldado, malha de 5 x 15cm, galvanizado | M2 | 70.23 | 78.2 | 148.43
34.05.370 | Fechamento de divisa - mourão com placas pré moldadas | M | 106.33 | 41.8 | 148.13
34.13 | Corte, recorte e remocao
34.13.011 | Corte, recorte e remoção de árvore inclusive as raízes - diâmetro (DAP)>5cm<15cm | UN | 121.19 | 125.58 | 246.77
34.13.021 | Corte, recorte e remoção de árvore inclusive as raízes - diâmetro (DAP)>15cm<30cm | UN | 503.23 | 154.62 | 657.85
34.13.031 | Corte, recorte e remoção de árvore inclusive as raízes - diâmetro (DAP)>30cm<45cm | UN | 1504.8 | 280.2 | 1785
34.13.041 | Corte, recorte e remoção de árvore inclusive as raízes - diâmetro (DAP)>45cm<60cm | UN | 1827.87 | 759.76 | 2587.63
34.13.051 | Corte, recorte e remoção de árvore inclusive as raízes - diâmetro (DAP)>60cm<100cm | UN | 3530.92 | 1519.52 | 5050.44
34.13.060 | Corte, recorte e remoção de árvore inclusive as raízes - diâmetro (DAP) acima de 100 cm | UN | 5177.73 | 1764.4 | 6942.13
34.20 | Reparos, conservacoes e complementos - GRUPO 34
34.20.050 | Tela de arame galvanizado fio nº 22 BWG, malha de 2´, tipo galinheiro | M2 | 6.6 | 6.27 | 12.87
34.20.080 | Tela de aço galvanizado fio nº 10 BWG, malha de 2´, tipo alambrado de segurança | M2 | 57.83 | 8.69 | 66.52
34.20.110 | Recolocação de barreira de proteção perimetral, simples ou dupla | M | 12.44 |  | 12.44
34.20.160 | Recolocação de alambrado, com altura até 4,50 m | M2 | 1.82 | 13.16 | 14.98
34.20.170 | Recolocação de alambrado, com altura acima de 4,50 m | M2 | 1.89 | 17.62 | 19.51
34.20.380 | Suporte para apoio de bicicletas em tubo de aço galvanizado, diâmetro de 2 1/2´ | UN | 362.56 | 143.27 | 505.83
34.20.390 | Grelha arvoreira em ferro fundido | M2 | 696.76 | 17.84 | 714.6
35 | PLAYGROUND E EQUIPAMENTO RECREATIVO
35.01 | Quadra e equipamento de esportes
35.01.070 | Tela de arame galvanizado fio nº 12 BWG, malha de 2´ | M2 | 36.05 | 5.35 | 41.4
35.01.150 | Trave oficial completa com rede para futebol de salão | CJ | 1143.59 | 128.41 | 1272
35.01.160 | Tabela completa com suporte e rede para basquete | UN | 1706.77 | 1612.64 | 3319.41
35.01.170 | Poste oficial completo com rede para voleibol | CJ | 1153.25 | 128.41 | 1281.66
35.01.550 | Piso em fibra de polipropileno corrugado para quadra de esportes, inclusive pintura | M2 | 101.49 | 24.83 | 126.32
35.03 | Abrigo, guarita e quiosque
35.03.030 | Cancela automática metálica com barreira de alumínio de 3,50 até 4,00 m | UN | 3344.33 | 75.95 | 3420.28
35.04 | Bancos
35.04.020 | Banco contínuo em concreto vazado | M | 112.95 | 77.45 | 190.4
35.04.120 | Banco em concreto pré-moldado, comprimento 150 cm | UN | 366.55 | 17.24 | 383.79
35.04.130 | Banco de madeira sobre alvenaria | M2 | 117.09 | 46.96 | 164.05
35.04.140 | Banco em concreto pré-moldado com pés vazados, comprimento 200 cm | UN | 420.44 | 24.24 | 444.68
35.04.150 | Banco em concreto pré-moldado com 3 pés, comprimento 300 cm | UN | 667.29 | 36.36 | 703.65
35.05 | Equipamento recreativo
35.05.200 | Centro de atividades em madeira rústica | CJ | 3695.39 | 171.21 | 3866.6
35.05.210 | Balanço duplo em madeira rústica | CJ | 1386.83 | 171.21 | 1558.04
35.05.220 | Gangorra dupla em madeira rústica | CJ | 689.67 | 171.21 | 860.88
35.05.240 | Gira-gira em ferro com assento de madeira (8 lugares) | CJ | 1027.73 | 171.21 | 1198.94
35.07 | Mastro para bandeiras
35.07.020 | Plataforma com 3 mastros galvanizados, h= 7,00 m | CJ | 3117.71 | 272.17 | 3389.88
35.07.030 | Plataforma com 3 mastros galvanizados, h= 9,00 m | CJ | 4585.79 | 272.17 | 4857.96
35.07.060 | Mastro para bandeira galvanizado, h= 9,00 m | UN | 1509.93 | 40.19 | 1550.12
35.07.070 | Mastro para bandeira galvanizado, h= 7,00 m | UN | 1020.6 | 40.19 | 1060.79
35.20 | Reparos, conservacoes e complementos - GRUPO 35
35.20.010 | Tela em poliamida (nylon), malha 10 x 10 cm, fio 2 mm | M2 | 11.2 |  | 11.2
35.20.050 | Conjunto de 4 lixeiras para coleta seletiva, com tampa basculante, capacidade 50 litros | UN | 645.29 | 26.76 | 672.05
36 | ENTRADA DE ENERGIA ELETRICA E TELEFONIA
36.01 | Entrada de energia - componentes
36.01.242 | Cubículo de média tensão, para uso ao tempo, classe 24 kV | CJ | 113752.95 | 209.73 | 113962.68
36.01.252 | Cubículo de média tensão, para uso ao tempo, classe 17,5 kV | CJ | 87016.94 | 209.73 | 87226.67
36.01.260 | Cubículo de entrada e medição para uso abrigado, classe 15 kV | CJ | 85530.04 | 419.46 | 85949.5
36.03 | Caixas de entrada / medicao
36.03.010 | Caixa de medição tipo II (300 x 560 x 200) mm, padrão concessionárias | UN | 148.62 | 137.05 | 285.67
36.03.020 | Caixa de medição polifásica (500 x 600 x 200) mm, padrão concessionárias | UN | 220.3 | 137.05 | 357.35
36.03.030 | Caixa de medição externa tipo ´L´ (900 x 600 x 270) mm, padrão Concessionárias | UN | 670.84 | 158.2 | 829.04
36.03.050 | Caixa de medição externa tipo ´N´ (1300 x 1200 x 270) mm, padrão Concessionárias | UN | 1735.22 | 158.2 | 1893.42
36.03.060 | Caixa de medição externa tipo ´M´ (900 x 1200 x 270) mm, padrão Concessionárias | UN | 1299.46 | 158.2 | 1457.66
36.03.080 | Caixa para seccionadora tipo ´T´ (900 x 600 x 250) mm, padrão Concessionárias | UN | 452 | 118.65 | 570.65
36.03.090 | Caixa de medição interna tipo ´A1´ (1000 x 1000 x 300) mm, padrão Concessionárias | UN | 2176.22 | 164.87 | 2341.09
36.03.120 | Caixa de proteção para transformador de corrente, (1000 x 750 x 300) mm, padrão Concessionárias | UN | 679.98 | 158.2 | 838.18
36.03.130 | Caixa de proteção dos bornes do medidor, (300 x 250 x 90) mm, padrão Concessionárias | UN | 86.22 | 79.1 | 165.32
36.03.150 | Caixa de entrada tipo ´E´ (560 x 350 x 210) mm - padrão Concessionárias | UN | 169.83 | 137.05 | 306.88
36.03.160 | Caixa base lateral tipo ´N´ (1300 x 400 x 250) mm | UN | 503.01 | 158.2 | 661.21
36.04 | Suporte (Braquet)
36.04.010 | Suporte para 1 isolador de baixa tensão | UN | 16.7 | 11.87 | 28.57
36.04.030 | Suporte para 2 isoladores de baixa tensão | UN | 26.9 | 11.87 | 38.77
36.04.050 | Suporte para 3 isoladores de baixa tensão | UN | 47.96 | 11.87 | 59.83
36.04.070 | Suporte para 4 isoladores de baixa tensão | UN | 65.21 | 11.87 | 77.08
36.05 | Isoladores
36.05.010 | Isolador tipo roldana para baixa tensão de 76 x 79 mm | UN | 23.01 | 7.91 | 30.92
36.05.020 | Isolador tipo castanha incluindo grampo de sustentação | UN | 20.34 | 7.91 | 28.25
36.05.040 | Isolador tipo disco para 15 kV de 6´ - 150 mm | UN | 57.95 | 7.91 | 65.86
36.05.080 | Isolador tipo pino para 15 kV, inclusive pino (poste) | UN | 39.22 | 29.67 | 68.89
36.05.100 | Isolador pedestal para 15 kV | UN | 87.8 | 7.91 | 95.71
36.05.110 | Isolador pedestal para 25 kV | UN | 106.37 | 7.91 | 114.28
36.06 | Muflas e terminais
36.06.060 | Terminal modular (mufla) unipolar externo para cabo até 70 mm²/15 kV | CJ | 424.63 | 19.78 | 444.41
36.06.080 | Terminal modular (mufla) unipolar interno para cabo até 70 mm²/15 kV | CJ | 377.76 | 19.78 | 397.54
36.07 | Para-raios de media tensao
36.07.010 | Para-raios de distribuição, classe 12 kV/5 kA, completo, encapsulado com polímero | UN | 172.51 | 18.55 | 191.06
36.07.030 | Para-raios de distribuição, classe 12 kV/10 kA, completo, encapsulado com polímero | UN | 167.9 | 18.55 | 186.45
36.07.050 | Para-raios de distribuição, classe 15 kV/5 kA, completo, encapsulado com polímero | UN | 189.94 | 18.55 | 208.49
36.07.060 | Para-raios de distribuição, classe 15 kV/10 kA, completo, encapsulado com polímero | UN | 181.99 | 18.55 | 200.54
36.08 | Gerador e grupo gerador
36.08.030 | Grupo gerador com potência de 250/228 kVA, variação de + ou - 5% - completo | UN | 145618.47 | 1525.04 | 147143.51
36.08.040 | Grupo gerador com potência de 350/320 kVA, variação de + ou - 10% - completo | UN | 233600.31 | 1525.04 | 235125.35
36.08.050 | Grupo gerador com potência de 88/80 kVA, variação de + ou - 10% - completo | UN | 78983.02 | 1525.04 | 80508.06
36.08.060 | Grupo gerador com potência de 165/150 kVA, variação de + ou - 5% - completo | UN | 101970.55 | 1525.04 | 103495.59
36.08.100 | Grupo gerador com potência de 55/50 kVA, variação de + ou - 10% - completo | UN | 80490.87 | 814.05 | 81304.92
36.08.110 | Grupo gerador com potência de 180/168 kVA, variação de + ou - 5% - completo | UN | 138520.33 | 1525.04 | 140045.37
36.08.290 | Grupo gerador com potência de 563/513 kVA, variação de + ou - 10% - completo | UN | 279043.34 | 1687.85 | 280731.19
36.08.350 | Grupo gerador carenado com potência de 150/136 kVA, variação de + ou - 5% - completo | UN | 114781.17 | 1525.04 | 116306.21
36.08.360 | Grupo gerador carenado com potência de 460/434 kVA, variação de + ou - 10% - completo | UN | 285320.34 | 1672.44 | 286992.78
36.08.540 | Grupo gerador com potência de 460/434 kVA, variação de + ou - 10% - completo | UN | 224037.98 | 1687.85 | 225725.83
36.09 | Transformador de entrada
36.09.020 | Transformador de potência trifásico de 225 kVA, classe 15 kV, a óleo | UN | 19584 | 814.05 | 20398.05
36.09.050 | Transformador de potência trifásico de 150 kVA, classe 15 kV, a óleo | UN | 14238.38 | 814.05 | 15052.43
36.09.060 | Transformador de potência trifásico de 500 kVA, classe 15 kV, a seco | UN | 46672.62 | 1302.48 | 47975.1
36.09.070 | Transformador de potência trifásico de 1000 kVA, classe 15 kV, a seco com cabine | UN | 80363.15 | 1302.48 | 81665.63
36.09.100 | Transformador de potência trifásico de 5 kVA, classe 0,6 kV, a seco com cabine | UN | 4342.27 | 325.62 | 4667.89
36.09.110 | Transformador de potência trifásico de 7,5 kVA, classe 0,6 kV, a seco com cabine | UN | 4833.88 | 325.62 | 5159.5
36.09.150 | Transformador de potência trifásico de 75 kVA, classe 15 kV, a óleo | UN | 10583.54 | 814.05 | 11397.59
36.09.170 | Transformador de potência trifásico de 300 kVA, classe 15 kV, a óleo | UN | 21732.4 | 814.05 | 22546.45
36.09.180 | Transformador de potência trifásico de 112,5 kVA, classe 15 kV, a óleo | UN | 11279.14 | 814.05 | 12093.19
36.09.220 | Transformador de potência trifásico de 500 kVA, classe 15 kV, a seco com cabine | UN | 60745.77 | 1302.48 | 62048.25
36.09.230 | Transformador de potência trifásico de 30 kVA, classe 1,2 KV, a seco com cabine | UN | 10512.05 | 325.62 | 10837.67
36.09.250 | Transformador de potência trifásico de 500 kVA, classe 15 kV, a óleo | UN | 39279.27 | 1302.48 | 40581.75
36.09.300 | Transformador de potência trifásico de 750 kVA, classe 15 kV, a óleo | UN | 49288.88 | 1302.48 | 50591.36
36.09.360 | Transformador de potência trifásico de 750 kVA, classe 15 kV, a seco | UN | 81578.8 | 1302.48 | 82881.28
36.09.370 | Transformador de potência trifásico de 300 kVA, classe 15 kV, a seco | UN | 48444.47 | 814.05 | 49258.52
36.09.410 | Transformador de potência trifásico de 45 kVA, classe 15 kV, a seco | UN | 16464.21 | 814.05 | 17278.26
36.09.440 | Transformador de potência trifásico de 500 kVA, classe 15 kV, a óleo - tipo pedestal | UN | 81761.27 | 1302.48 | 83063.75
36.09.480 | Transformador trifásico a seco de 112,5 kVA, encapsulado em resina epóxi sob vácuo | UN | 22420.87 | 814.05 | 23234.92
36.09.490 | Transformador trifásico a seco de 150 kVA, encapsulado em resina epóxi sob vácuo | UN | 26926.01 | 814.05 | 27740.06
36.20 | Reparos, conservacoes e complementos - GRUPO 36
36.20.010 | Vergalhão de cobre eletrolítico, diâmetro de 3/8´ | M | 48.02 | 15.82 | 63.84
36.20.030 | União angular para vergalhão, diâmetro de 3/8´ | UN | 40.57 | 7.91 | 48.48
36.20.040 | Bobina mínima para disjuntor (a óleo) | UN | 1043.86 | 51.53 | 1095.39
36.20.050 | Terminal para vergalhão, diâmetro de 3/8´ | UN | 18.39 | 7.91 | 26.3
36.20.060 | Braçadeira para fixação de eletroduto, até 4´ | UN | 2.43 | 5.93 | 8.36
36.20.070 | Prensa vergalhão ´T´, diâmetro de 3/8´ | UN | 15.98 | 7.91 | 23.89
36.20.090 | Vara para manobra em cabine em fibra de vidro, para tensão até 36 kV | UN | 477.03 | 0.8 | 477.83
36.20.100 | Bucha para passagem interna/externa com isolação para 15 kV | UN | 350.28 | 19.78 | 370.06
36.20.120 | Chapa de ferro de 1,50 x 0,50 m para bucha de passagem | UN | 209.41 | 19.78 | 229.19
36.20.140 | Cruzeta de madeira de 2400 mm | UN | 189.83 | 111.28 | 301.11
36.20.180 | Luva isolante de borracha, acima de 10 até 20 kV | PAR | 496.21 | 0.8 | 497.01
36.20.200 | Mão francesa de 700 mm | UN | 18.56 | 39.55 | 58.11
36.20.210 | Luva isolante de borracha, até 10 kV | PAR | 375.1 | 0.8 | 375.9
36.20.220 | Mudança de tap do transformador | UN |  | 222.56 | 222.56
36.20.240 | Óleo para disjuntor | L | 12.62 | 0.64 | 13.26
36.20.260 | Óleo para transformador | L | 12.62 | 0.97 | 13.59
36.20.282 | Placa de advertência em chapa de aço, com pintura refletiva "Perigo Alta Tensão" | M2 | 462 | 8.05 | 470.05
36.20.284 | Placa de advertência em chapa de alumínio, com pintura refletiva "Perigo Alta Tensão" | M2 | 576 | 8.05 | 584.05
36.20.330 | Luva de couro para proteção de luva isolante | PAR | 34.95 | 0.8 | 35.75
36.20.340 | Sela para cruzeta de madeira | UN | 11.76 | 55.64 | 67.4
36.20.350 | Caixa porta luvas em madeira, com tampa | UN | 48.72 | 0.8 | 49.52
36.20.360 | Suporte de transformador em poste ou estaleiro | UN | 111.14 | 111.28 | 222.42
36.20.380 | Tapete de borracha isolante elétrico de 1000 x 1000 mm | UN | 303.63 | 0.8 | 304.43
36.20.540 | Cruzeta metálica de 2400 mm, para fixação de mufla ou para-raios | UN | 399.64 | 111.28 | 510.92
36.20.560 | Dispositivo Soft Starter para motor 15 cv, trifásico 220 V | UN | 1881.91 | 39.55 | 1921.46
36.20.570 | Dispositivo Soft Starter para motor 25 cv, trifásico 220 V | UN | 2824.8 | 39.55 | 2864.35
36.20.580 | Dispositivo Soft Starter para motor 50 cv, trifásico 220 V | UN | 3662.42 | 39.55 | 3701.97
37 | QUADRO E PAINEL PARA ENERGIA ELETRICA E TELEFONIA
37.01 | Quadro para telefonia embutir, protecao IP40 chapa nº 16msg
37.01.020 | Quadro Telebrás de embutir de 200 x 200 x 120 mm | UN | 39.59 | 68.08 | 107.67
37.01.080 | Quadro Telebrás de embutir de 400 x 400 x 120 mm | UN | 81.13 | 95 | 176.13
37.01.120 | Quadro Telebrás de embutir de 600 x 600 x 120 mm | UN | 143.86 | 121.91 | 265.77
37.01.160 | Quadro Telebrás de embutir de 800 x 800 x 120 mm | UN | 320.23 | 151.17 | 471.4
37.01.220 | Quadro Telebrás de embutir de 1200 x 1200 x 120 mm | UN | 696.28 | 202.63 | 898.91
37.02 | Quadro para telefonia de sobrepor, protecao IP40 chapa nº 16msg
37.02.020 | Quadro Telebrás de sobrepor de 200 x 200 x 120 mm | UN | 56.04 | 59.33 | 115.37
37.02.060 | Quadro Telebrás de sobrepor de 400 x 400 x 120 mm | UN | 113.83 | 79.1 | 192.93
37.02.100 | Quadro Telebrás de sobrepor de 600 x 600 x 120 mm | UN | 189.18 | 98.88 | 288.06
37.02.140 | Quadro Telebrás de sobrepor de 800 x 800 x 120 mm | UN | 306.72 | 118.65 | 425.37
37.03 | Quadro distribuicao de luz e forca de embutir universal
37.03.200 | Quadro de distribuição universal de embutir, para disjuntores 16 DIN / 12 Bolt-on - 150 A - sem componentes | UN | 366.18 | 118.26 | 484.44
37.03.210 | Quadro de distribuição universal de embutir, para disjuntores 24 DIN / 18 Bolt-on - 150 A - sem componentes | UN | 418.46 | 118.26 | 536.72
37.03.220 | Quadro de distribuição universal de embutir, para disjuntores 34 DIN / 24 Bolt-on - 150 A - sem componentes | UN | 490.36 | 147.83 | 638.19
37.03.230 | Quadro de distribuição universal de embutir, para disjuntores 44 DIN / 32 Bolt-on - 150 A - sem componentes | UN | 529.09 | 147.83 | 676.92
37.03.240 | Quadro de distribuição universal de embutir, para disjuntores 56 DIN / 40 Bolt-on - 225 A - sem componentes | UN | 748.16 | 177.39 | 925.55
37.03.250 | Quadro de distribuição universal de embutir, para disjuntores 70 DIN / 50 Bolt-on - 225 A - sem componentes | UN | 1123.93 | 177.39 | 1301.32
37.04 | Quadro distribuicao de luz e forca de sobrepor universal
37.04.250 | Quadro de distribuição universal de sobrepor, para disjuntores 16 DIN / 12 Bolt-on - 150 A - sem componentes | UN | 490.37 | 88.7 | 579.07
37.04.260 | Quadro de distribuição universal de sobrepor, para disjuntores 24 DIN / 18 Bolt-on - 150 A - sem componentes | UN | 557.06 | 88.7 | 645.76
37.04.270 | Quadro de distribuição universal de sobrepor, para disjuntores 34 DIN / 24 Bolt-on - 150 A - sem componentes | UN | 638.59 | 118.26 | 756.85
37.04.280 | Quadro de distribuição universal de sobrepor, para disjuntores 44 DIN / 32 Bolt-on - 150 A - sem componentes | UN | 715.84 | 118.26 | 834.1
37.04.290 | Quadro de distribuição universal de sobrepor, para disjuntores 56 DIN / 40 Bolt-on - 225 A - sem componentes | UN | 944.96 | 147.83 | 1092.79
37.04.300 | Quadro de distribuição universal de sobrepor, para disjuntores 70 DIN / 50 Bolt-on - 225 A - sem componentes | UN | 1423.95 | 147.83 | 1571.78
37.06 | Painel autoportante
37.06.014 | Painel autoportante em chapa de aço, com proteção mínima IP 54 - sem componentes | M2 | 2307.79 | 104.87 | 2412.66
37.10 | Barramentos
37.10.010 | Barramento de cobre nu | KG | 86.92 | 7.04 | 93.96
37.11 | Bases
37.11.020 | Base de fusível Diazed completa para 25 A | UN | 23.86 | 11.87 | 35.73
37.11.040 | Base de fusível Diazed completa para 63 A | UN | 37.21 | 19.78 | 56.99
37.11.060 | Base de fusível NH até 125 A, com fusível | UN | 41.36 | 39.55 | 80.91
37.11.080 | Base de fusível NH até 250 A, com fusível | UN | 116.77 | 39.55 | 156.32
37.11.100 | Base de fusível NH até 400 A, com fusível | UN | 180.09 | 39.55 | 219.64
37.11.120 | Base de fusível tripolar de 15 kV | UN | 733.33 | 47.46 | 780.79
37.11.140 | Base de fusível unipolar de 15 kV | UN | 281.18 | 47.46 | 328.64
37.12 | Fusiveis
37.12.020 | Fusível tipo NH 00 de 6 A até 160 A | UN | 18.08 | 7.91 | 25.99
37.12.040 | Fusível tipo NH 1 de 36 A até 250 A | UN | 32.92 | 7.91 | 40.83
37.12.060 | Fusível tipo NH 2 de 224 A até 400 A | UN | 65.15 | 7.91 | 73.06
37.12.080 | Fusível tipo NH 3 de 400 A até 630 A | UN | 91.92 | 7.91 | 99.83
37.12.120 | Fusível tipo HH para 15 kV de 2,5 A até 50 A | UN | 135.91 | 7.91 | 143.82
37.12.140 | Fusível tipo HH para 15 kV de 60 A até 100 A | UN | 296.64 | 7.91 | 304.55
37.12.200 | Fusível Diazed retardado de 2 A até 25 A | UN | 4.37 | 7.91 | 12.28
37.12.220 | Fusível Diazed retardado de 35 A até 63 A | UN | 6.48 | 7.91 | 14.39
37.12.300 | Fusível em vidro para ´TP´ de 0,5 A | UN | 31.68 | 1.97 | 33.65
37.13 | Disjuntores
37.13.510 | Disjuntor fixo PVO trifásico, 17,5 kV, 630 A x 350 MVA, 50/60 Hz, com acessórios | UN | 16028.4 | 248.33 | 16276.73
37.13.520 | Disjuntor a seco aberto trifásico, 600 V de 800 A, 50/60 Hz, com acessórios | UN | 25357.94 | 222.56 | 25580.5
37.13.530 | Disjuntor fixo PVO trifásico, 15 kV, 630 A x 350 MVA, com relé de proteção de sobrecorrente e transformadores de corrente | CJ | 27858.52 | 328.07 | 28186.59
37.13.550 | Disjuntor em caixa aberta tripolar extraível, 500V de 3200A, com acessórios | UN | 59358.41 | 39.55 | 59397.96
37.13.570 | Disjuntor em caixa aberta tripolar extraível, 500V de 4000A, com acessórios | UN | 97835.17 | 39.55 | 97874.72
37.13.600 | Disjuntor termomagnético, unipolar 127/220 V, corrente de 10 A até 30 A | UN | 15.01 | 11.87 | 26.88
37.13.610 | Disjuntor termomagnético, unipolar 127/220 V, corrente de 35 A até 50 A | UN | 24.06 | 11.87 | 35.93
37.13.630 | Disjuntor termomagnético, bipolar 220/380 V, corrente de 10 A até 50 A | UN | 81.52 | 23.73 | 105.25
37.13.640 | Disjuntor termomagnético, bipolar 220/380 V, corrente de 60 A até 100 A | UN | 127.1 | 23.73 | 150.83
37.13.650 | Disjuntor termomagnético, tripolar 220/380 V, corrente de 10 A até 50 A | UN | 96.28 | 35.59 | 131.87
37.13.660 | Disjuntor termomagnético, tripolar 220/380 V, corrente de 60 A até 100 A | UN | 136.49 | 35.59 | 172.08
37.13.690 | Disjuntor série universal, em caixa moldada, térmico e magnético fixos, bipolar 480 V, corrente de 60 A até 100 A | UN | 368.43 | 39.55 | 407.98
37.13.700 | Disjuntor série universal, em caixa moldada, térmico e magnético fixos, bipolar 480/600 V, corrente de 125 A | UN | 597.51 | 39.55 | 637.06
37.13.720 | Disjuntor série universal, em caixa moldada, térmico fixo e magnético ajustável, tripolar 600 V, corrente de 300 A até 400 A | UN | 1751.95 | 79.1 | 1831.05
37.13.730 | Disjuntor série universal, em caixa moldada, térmico fixo e magnético ajustável, tripolar 600 V, corrente de 500 A até 630 A | UN | 2357.14 | 79.1 | 2436.24
37.13.740 | Disjuntor série universal, em caixa moldada, térmico fixo e magnético ajustável, tripolar 600 V, corrente de 700 A até 800 A | UN | 6525.38 | 79.1 | 6604.48
37.13.760 | Disjuntor em caixa moldada, térmico e magnético ajustáveis, tripolar 630/690 V, faixa de ajuste de 440 até 630 A | UN | 8622.31 | 79.1 | 8701.41
37.13.770 | Disjuntor em caixa moldada, térmico e magnético ajustáveis, tripolar 1250/690 V, faixa de ajuste de 800 até 1250 A | UN | 9745.18 | 79.1 | 9824.28
37.13.780 | Disjuntor em caixa moldada, térmico e magnético ajustáveis, tripolar 1600/690 V, faixa de ajuste de 1000 até 1600 A | UN | 13598.63 | 79.1 | 13677.73
37.13.791 | Disjuntor em caixa aberta, com corrente nominal de 1600 A, tensão nominal de 500 V | UN | 23999.01 | 79.1 | 24078.11
37.13.800 | Mini-disjuntor termomagnético, unipolar 127/220 V, corrente de 10 A até 32 A | UN | 9.63 | 7.91 | 17.54
37.13.810 | Mini-disjuntor termomagnético, unipolar 127/220 V, corrente de 40 A até 50 A | UN | 12.26 | 7.91 | 20.17
37.13.840 | Mini-disjuntor termomagnético, bipolar 220/380 V, corrente de 10 A até 32 A | UN | 37.95 | 7.91 | 45.86
37.13.850 | Mini-disjuntor termomagnético, bipolar 220/380 V, corrente de 40 A até 50 A | UN | 41.55 | 7.91 | 49.46
37.13.860 | Mini-disjuntor termomagnético, bipolar 220/380 V, corrente de 63 A | UN | 45.29 | 7.91 | 53.2
37.13.870 | Mini-disjuntor termomagnético, bipolar 400 V, corrente de 80 A até 100 A | UN | 122.1 | 7.91 | 130.01
37.13.880 | Mini-disjuntor termomagnético, tripolar 220/380 V, corrente de 10 A até 32 A | UN | 51.7 | 7.91 | 59.61
37.13.890 | Mini-disjuntor termomagnético, tripolar 220/380 V, corrente de 40 A até 50 A | UN | 56.99 | 7.91 | 64.9
37.13.900 | Mini-disjuntor termomagnético, tripolar 220/380 V, corrente de 63 A | UN | 64.84 | 7.91 | 72.75
37.13.910 | Mini-disjuntor termomagnético, tripolar 400 V, corrente de 80 A até 125 A | UN | 1178.01 | 7.91 | 1185.92
37.13.920 | Disjuntor em caixa moldada, térmico ajustável e magnético fixo, tripolar 2000/1200 V, faixa de ajuste de 1600 até 2000 A | UN | 30479.69 | 79.1 | 30558.79
37.13.930 | Disjuntor em caixa moldada, térmico ajustável e magnético fixo, tripolar 2500/1200 V, faixa de ajuste de 2000 até 2500 A | UN | 45088.87 | 79.1 | 45167.97
37.13.940 | Disjuntor em caixa aberta tripolar extraível, 500 V de 6300 A, com acessórios | UN | 292486.56 | 39.55 | 292526.11
37.14 | Chave de baixa tensao
37.14.050 | Chave comutadora, reversão sob carga, tetrapolar, sem porta fusível, para 100 A | UN | 2376.2 | 39.55 | 2415.75
37.14.300 | Chave seccionadora sob carga, tripolar, acionamento rotativo, com prolongador, sem porta-fusível, de 160 A | UN | 1350.41 | 31.64 | 1382.05
37.14.310 | Chave seccionadora sob carga, tripolar, acionamento rotativo, com prolongador, sem porta-fusível, de 250 A | UN | 1379.49 | 31.64 | 1411.13
37.14.320 | Chave seccionadora sob carga, tripolar, acionamento rotativo, com prolongador, sem porta-fusível, de 400 A | UN | 1684.35 | 39.55 | 1723.9
37.14.330 | Chave seccionadora sob carga, tripolar, acionamento rotativo, com prolongador, sem porta-fusível, de 630 A | UN | 1892.44 | 47.46 | 1939.9
37.14.340 | Chave seccionadora sob carga, tripolar, acionamento rotativo, com prolongador, sem porta-fusível, de 1000 A | UN | 3745.42 | 59.33 | 3804.75
37.14.350 | Chave seccionadora sob carga, tripolar, acionamento rotativo, com prolongador, sem porta-fusível, de 1250 A | UN | 7762.08 | 59.33 | 7821.41
37.14.410 | Chave seccionadora sob carga, tripolar, acionamento rotativo, com prolongador e porta-fusível até NH-00-125 A - sem fusíveis | UN | 1422.2 | 31.64 | 1453.84
37.14.420 | Chave seccionadora sob carga, tripolar, acionamento rotativo, com prolongador e porta-fusível até NH-00-160 A - sem fusíveis | UN | 1575.96 | 31.64 | 1607.6
37.14.430 | Chave seccionadora sob carga, tripolar, acionamento rotativo, com prolongador e porta-fusível até NH-1-250 A - sem fusíveis | UN | 2973.34 | 31.64 | 3004.98
37.14.440 | Chave seccionadora sob carga, tripolar, acionamento rotativo, com prolongador e porta-fusível até NH-2-400 A - sem fusíveis | UN | 3581.74 | 39.55 | 3621.29
37.14.450 | Chave seccionadora sob carga, tripolar, acionamento rotativo, com prolongador e porta-fusível até NH-3-630 A - sem fusíveis | UN | 7257.54 | 47.46 | 7305
37.14.500 | Chave seccionadora sob carga, tripolar, acionamento tipo punho, com porta-fusível até NH-00-160 A - sem fusíveis | UN | 268.24 | 31.64 | 299.88
37.14.510 | Chave seccionadora sob carga, tripolar, acionamento tipo punho, com porta-fusível até NH-1-250 A - sem fusíveis | UN | 451.03 | 31.64 | 482.67
37.14.520 | Chave seccionadora sob carga, tripolar, acionamento tipo punho, com porta-fusível até NH-2-400 A - sem fusíveis | UN | 616.18 | 39.55 | 655.73
37.14.530 | Chave seccionadora sob carga, tripolar, acionamento tipo punho, com porta-fusível até NH-3-630 A - sem fusíveis | UN | 1422.46 | 47.46 | 1469.92
37.14.600 | Chave comutadora, reversão sob carga, tripolar, sem porta fusível, para 400 A | UN | 4280.11 | 47.46 | 4327.57
37.14.610 | Chave comutadora, reversão sob carga, tripolar, sem porta fusível, para 600/630 A | UN | 5948.69 | 59.33 | 6008.02
37.14.620 | Chave comutadora, reversão sob carga, tripolar, sem porta fusível, para 1000 A | UN | 8784.55 | 71.19 | 8855.74
37.14.640 | Chave comutadora, reversão sob carga, tetrapolar, sem porta fusível, para 630 A / 690 V | UN | 8081.6 | 91.08 | 8172.68
37.14.830 | Barra de contato para chave seccionadora tipo NH3-630 A | UN | 50.83 | 7.91 | 58.74
37.14.912 | Chave seccionadora tripolar, abertura sob carga seca até 160 A / 690 V | UN | 638.55 | 31.64 | 670.19
37.15 | Chave de media tensao
37.15.110 | Chave seccionadora tripolar sob carga para 400 A - 25 kV - com prolongador | UN | 1817.28 | 192.69 | 2009.97
37.15.120 | Chave seccionadora tripolar sob carga para 400 A - 15 kV - com prolongador | UN | 1398.31 | 192.69 | 1591
37.15.150 | Chave fusível base ´C´ para 15 kV/100 A, com capacidade de ruptura até 10 kA - com fusível | UN | 215.6 | 71.1 | 286.7
37.15.160 | Chave fusível base ''C'' para 15 kV/200 A, com capacidade de ruptura até 10 kA - com fusível | UN | 400.08 | 71.1 | 471.18
37.15.170 | Chave fusível base ''C'' para 25 kV/100 A, com capacidade de ruptura até 6,3 kA - com fusível | UN | 232.72 | 71.1 | 303.82
37.15.200 | Chave seccionadora tripolar seca para 400 A - 15 kV - com prolongador | UN | 1139.53 | 192.69 | 1332.22
37.15.210 | Chave seccionadora tripolar seca para 600 / 630 A - 15 kV - com prolongador | UN | 1342.11 | 192.69 | 1534.8
37.16 | Bus-way
37.16.071 | Sistema de barramento blindado de 100 a 2500 A, trifásico, barra de cobre | Axm | 220.58 | 0.49 | 221.07
37.17 | Dispositivo DR ou interruptor de corrente de fuga
37.17.060 | Dispositivo diferencial residual de 25 A x 30 mA - 2 polos | UN | 171.97 | 9.89 | 181.86
37.17.070 | Dispositivo diferencial residual de 40 A x 30 mA - 2 polos | UN | 170.3 | 9.89 | 180.19
37.17.074 | Dispositivo diferencial residual de 25 A x 30 mA - 4 polos | UN | 199.38 | 9.89 | 209.27
37.17.080 | Dispositivo diferencial residual de 40 A x 30 mA - 4 polos | UN | 218.97 | 9.89 | 228.86
37.17.090 | Dispositivo diferencial residual de 63 A x 30 mA - 4 polos | UN | 271.13 | 9.89 | 281.02
37.17.100 | Dispositivo diferencial residual de 80 A x 30 mA - 4 polos | UN | 333.88 | 9.89 | 343.77
37.17.110 | Dispositivo diferencial residual de 100 A x 30 mA - 4 polos | UN | 391.04 | 9.89 | 400.93
37.17.114 | Dispositivo diferencial residual de 125 A x 30 mA - 4 polos | UN | 1812.61 | 9.89 | 1822.5
37.17.130 | Dispositivo diferencial residual de 25 A x 300 mA - 4 polos | UN | 242.76 | 9.89 | 252.65
37.18 | Transformador de Potencial
37.18.010 | Transformador de potencial monofásico até 1000 VA classe 15 kV, a seco, com fusíveis | UN | 2131.12 | 59.97 | 2191.09
37.18.020 | Transformador de potencial monofásico até 2000 VA classe 15 kV, a seco, com fusíveis | UN | 3103.88 | 59.97 | 3163.85
37.18.030 | Transformador de potencial monofásico até 500 VA classe 15 kV, a seco, sem fusíveis | UN | 1689.61 | 59.97 | 1749.58
37.19 | Transformador de corrente
37.19.010 | Transformador de corrente 800-5 A, janela | UN | 247.11 | 59.97 | 307.08
37.19.020 | Transformador de corrente 200-5 A até 600-5 A, janela | UN | 220.66 | 59.97 | 280.63
37.19.030 | Transformador de corrente 1000-5 A até 1500-5 A, janela | UN | 482.76 | 59.97 | 542.73
37.19.060 | Transformador de corrente 50-5 A até 150-5 A, janela | UN | 144.06 | 59.97 | 204.03
37.19.080 | Transformador de corrente 2000-5 A até 2500-5 A - janela | UN | 927.45 | 59.97 | 987.42
37.20 | Reparos, conservacoes e complementos - GRUPO 37
37.20.010 | Isolador em epóxi de 1 kV para barramento | UN | 20.76 | 5.93 | 26.69
37.20.030 | Régua de bornes para 9 polos de 600 V / 50 A | UN | 24.94 | 1.97 | 26.91
37.20.080 | Barra de neutro e/ou terra | UN | 16.5 | 5.93 | 22.43
37.20.090 | Recolocação de chave seccionadora tripolar de 125 A até 650 A, sem base fusível | UN |  | 19.78 | 19.78
37.20.100 | Recolocação de fundo de quadro de distribuição, sem componentes | M2 |  | 27.82 | 27.82
37.20.110 | Recolocação de quadro de distribuição de sobrepor, sem componentes | M2 |  | 55.64 | 55.64
37.20.130 | Banco de medição para transformadores TC/TP, padrão Eletropaulo e/ou Cesp | UN | 633.53 | 1.61 | 635.14
37.20.140 | Suporte fixo para transformadores de potencial | UN | 131.83 | 4.02 | 135.85
37.20.156 | Placa de montagem para quadros em geral, em chapa de aço | M2 | 416.6 | 27.82 | 444.42
37.20.190 | Inversor de frequência para variação de velocidade em motores, potência de 0,25 a 20 cv | UN | 5594.56 | 44.51 | 5639.07
37.20.191 | Inversor de frequência para variação de velocidade em motores, potência de 25 a 30 CV | UN | 11782.89 | 44.51 | 11827.4
37.20.193 | Inversor de frequência para variação de velocidade em motores, potência de 50 cv | UN | 21434.78 | 44.51 | 21479.29
37.20.210 | Punho de manobra com articulador de acionamento | UN | 443.33 | 19.78 | 463.11
37.21 | Capacitor de potencia
37.21.010 | Capacitor de potência trifásico de 10 kVAr, 220 V/60 Hz, para correção de fator de potência | UN | 769.12 | 19.78 | 788.9
37.22 | Transformador de comando
37.22.010 | Transformador monofásico de comando de 200 VA classe 0,6 kV, a seco | UN | 318.85 | 59.97 | 378.82
37.24 | Supressor de surto
37.24.031 | Supressor de surto monofásico, Fase-Terra, In 4 a 11 kA, Imax. de surto de 12 até 15 kA | UN | 44.65 | 22.53 | 67.18
37.24.032 | Supressor de surto monofásico, Fase-Terra, In > ou = 20 kA, Imax. de surto de 50 até 80 kA | UN | 168.93 | 22.53 | 191.46
37.24.040 | Supressor de surto monofásico, Neutro-Terra, In > ou = 20 kA, Imax. de surto de 65 até 80 kA | UN | 175.82 | 22.53 | 198.35
37.24.042 | Dispositivo de proteção contra surto, 1 polo, suportabilidade <= 4 kV, Un até 240V/415V, Iimp = 60 kA, curva de ensaio 10/350µs - classe 1 | UN | 616.48 | 24.99 | 641.47
37.24.043 | Dispositivo de proteção contra surto, 4 polos, 3F+N, Un até 240/415V, Iimp= 75 kA (25 kA por fase), curva de ensaio 10/350 µs - classe 1 | UN | 6011.9 | 24.99 | 6036.89
37.24.044 | Dispositivo de proteção contra surto, 4 polos, suportabilidade <= 2,5 kV, 3F+N, Un até 240/415V, curva de ensaio 8/20µs, In=20kA/40kA - classe 2 | UN | 2140.36 | 24.99 | 2165.35
37.24.045 | Dispositivo de proteção contra surto, 1 polo, monobloco, suportabilidade <=1,5kV, F+N / F+F, Un até 230/264V, curva de ensaio 8/20µs - classe 3 | UN | 727.97 | 24.99 | 752.96
37.25 | Disjuntores.
37.25.090 | Disjuntor em caixa moldada tripolar, térmico e magnético fixos, tensão de isolamento 480/690V, de 10A a 60A | UN | 422.53 | 65.32 | 487.85
37.25.100 | Disjuntor em caixa moldada tripolar, térmico e magnético fixos, tensão de isolamento 480/690V, de 70A até 150A | UN | 414.73 | 65.32 | 480.05
37.25.110 | Disjuntor em caixa moldada tripolar, térmico e magnético fixos, tensão de isolamento 415/690V, de 175A a 250A | UN | 442.34 | 65.32 | 507.66
37.25.200 | Disjuntor em caixa moldada bipolar, térmico e magnético fixos - 480 V, de 10 A a 50 A para 120/240 Vca - 25 KA e para 380/440 Vca - 18 KA | UN | 360.6 | 65.32 | 425.92
37.25.210 | Disjuntor em caixa moldada bipolar, térmico e magnético fixos - 600 V, de 150 A para 120/240 Vca - 25 KA e para 380/440 Vca - 18 KA | UN | 602.55 | 65.32 | 667.87
37.25.215 | Disjuntor fixo a vácuo de 15 a 17,5 kV, equipado com motorização de fechamento, com relê de proteção | CJ | 26538.15 | 91.08 | 26629.23
38 | TUBULACAO E CONDUTOR PARA ENERGIA ELETRICA E TELEFONIA BASICA
38.01 | Eletroduto em PVC rigido roscavel
38.01.040 | Eletroduto de PVC rígido roscável de 3/4´ - com acessórios | M | 4.8 | 19.78 | 24.58
38.01.060 | Eletroduto de PVC rígido roscável de 1´ - com acessórios | M | 7.07 | 23.73 | 30.8
38.01.080 | Eletroduto de PVC rígido roscável de 1 1/4´ - com acessórios | M | 10.01 | 27.68 | 37.69
38.01.100 | Eletroduto de PVC rígido roscável de 1 1/2´ - com acessórios | M | 12.71 | 31.64 | 44.35
38.01.120 | Eletroduto de PVC rígido roscável de 2´ - com acessórios | M | 16.69 | 35.59 | 52.28
38.01.140 | Eletroduto de PVC rígido roscável de 2 1/2´ - com acessórios | M | 27.04 | 39.55 | 66.59
38.01.160 | Eletroduto de PVC rígido roscável de 3´ - com acessórios | M | 33.47 | 43.51 | 76.98
38.01.180 | Eletroduto de PVC rígido roscável de 4´ - com acessórios | M | 57.84 | 51.42 | 109.26
38.04 | Eletroduto rígido em aço carbono galvanizado com acessórios - NBR 13057
38.04.040 | Eletroduto galvanizado a quente conforme NBR6323 - 3/4´ com acessórios | M | 7.95 | 23.73 | 31.68
38.04.060 | Eletroduto galvanizado a quente conforme NBR6323 - 1´ com acessórios | M | 9.1 | 27.68 | 36.78
38.04.080 | Eletroduto galvanizado conforme NBR13057 - 1 1/4´ com acessórios | M | 15.04 | 31.64 | 46.68
38.04.100 | Eletroduto galvanizado conforme NBR13057 - 1 1/2´ com acessórios | M | 19.1 | 35.59 | 54.69
38.04.120 | Eletroduto galvanizado conforme NBR13057 - 2´ com acessórios | M | 21.72 | 39.55 | 61.27
38.04.140 | Eletroduto galvanizado conforme NBR13057 - 2 1/2´ com acessórios | M | 38.57 | 47.46 | 86.03
38.04.160 | Eletroduto galvanizado conforme NBR13057 - 3´ com acessórios | M | 49.84 | 59.33 | 109.17
38.04.180 | Eletroduto galvanizado conforme NBR13057 - 4´ com acessórios | M | 74.43 | 71.19 | 145.62
38.05 | Eletroduto rígido em aço carbono galvanizado com acessórios - NBR 6323
38.05.040 | Eletroduto galvanizado, pesado de 3/4´ - com acessórios | M | 15.12 | 23.73 | 38.85
38.05.060 | Eletroduto galvanizado, pesado de 1´ - com acessórios | M | 17.03 | 27.68 | 44.71
38.05.090 | Eletroduto galvanizado a quente conforme NBR6323 - 1 1/4´ com acessórios | M | 26.66 | 31.64 | 58.3
38.05.100 | Eletroduto galvanizado a quente conforme NBR6323 - 1 1/2´ com acessórios | M | 33.26 | 35.59 | 68.85
38.05.120 | Eletroduto galvanizado a quente conforme NBR6323 - 2´ com acessórios | M | 42.34 | 39.55 | 81.89
38.05.140 | Eletroduto galvanizado a quente conforme NBR6323 - 2 1/2´ com acessórios | M | 61.93 | 47.46 | 109.39
38.05.160 | Eletroduto galvanizado a quente conforme NBR6323 - 3´ com acessórios | M | 69.38 | 59.33 | 128.71
38.05.180 | Eletroduto galvanizado a quente conforme NBR6323 - 4´ com acessórios | M | 103.38 | 71.19 | 174.57
38.06 | Eletroduto rígido em aço carbono galvanizado por imersão a quente com acessórios – NBR 5598
38.06.020 | Eletroduto galvanizado a quente conforme NBR5598 - 1/2´ com acessórios | M | 14.7 | 19.78 | 34.48
38.06.040 | Eletroduto galvanizado a quente conforme NBR5598 - 3/4´ com acessórios | M | 17.31 | 23.73 | 41.04
38.06.060 | Eletroduto galvanizado a quente conforme NBR5598 - 1´ com acessórios | M | 21.82 | 27.68 | 49.5
38.06.080 | Eletroduto galvanizado a quente conforme NBR5598 - 1 1/4´ com acessórios | M | 33.09 | 31.64 | 64.73
38.06.100 | Eletroduto galvanizado a quente conforme NBR5598 - 1 1/2´ com acessórios | M | 39.95 | 35.59 | 75.54
38.06.120 | Eletroduto galvanizado a quente conforme NBR5598 - 2´ com acessórios | M | 50.75 | 39.55 | 90.3
38.06.140 | Eletroduto galvanizado a quente conforme NBR5598 - DN = 2 1/2´ com acessórios | M | 70.19 | 47.46 | 117.65
38.06.160 | Eletroduto galvanizado a quente conforme NBR5598 - 3´ com acessórios | M | 80.82 | 59.33 | 140.15
38.06.180 | Eletroduto galvanizado a quente conforme NBR5598 - 4´ com acessórios | M | 117.25 | 71.19 | 188.44
38.07 | Canaleta, perfilado e acessorios
38.07.030 | Grampo tipo ´C´ diâmetro 3/8`, com balancim tamanho grande | CJ | 6.76 | 9.89 | 16.65
38.07.050 | Tampa de pressão para perfilado de 38 x 38 mm | M | 4.84 | 1.97 | 6.81
38.07.120 | Saída final, diâmetro de 3/4´ | UN | 0.8 | 5.93 | 6.73
38.07.130 | Saída lateral simples, diâmetro de 3/4´ | UN | 2.05 | 7.1 | 9.15
38.07.134 | Saída lateral simples, diâmetro de 1´ | UN | 1.55 | 7.1 | 8.65
38.07.140 | Saída superior, diâmetro de 3/4´ | UN | 1.65 | 5.93 | 7.58
38.07.172 | Canaleta em PVC de 20 x 12 mm, inclusive acessórios | M | 4 | 11.87 | 15.87
38.07.200 | Vergalhão com rosca, porca e arruela de diâmetro 3/8´ (tirante) | M | 6.97 | 5.57 | 12.54
38.07.210 | Vergalhão com rosca, porca e arruela de diâmetro 1/4´ (tirante) | M | 3.51 | 5.57 | 9.08
38.07.216 | Vergalhão com rosca, porca e arruela de diâmetro 5/16´ (tirante) | M | 5.64 | 5.57 | 11.21
38.07.300 | Perfilado perfurado 38 x 38 mm em chapa 14 pré-zincada, com acessórios | M | 19.41 | 9.89 | 29.3
38.07.310 | Perfilado perfurado 38 x 76 mm em chapa 14 pré-zincada, com acessórios | M | 38.15 | 9.89 | 48.04
38.07.340 | Perfilado liso 38 x 38 mm - com acessórios | M | 25.49 | 9.89 | 35.38
38.07.700 | Canaleta aparente com tampa em PVC, autoextinguível, de 85 x 35 mm, com acessórios | M | 59.18 | 11.87 | 71.05
38.07.710 | Canaleta aparente com duas tampas em PVC, autoextinguível, de 120 x 35 mm, com acessórios | M | 85.75 | 13.84 | 99.59
38.07.720 | Canaleta aparente com duas tampas em PVC, autoextinguível, de 120 x 60 mm, com acessórios | M | 108.41 | 15.82 | 124.23
38.07.730 | Suporte com furos de tomada em PVC de 60 x 35 x 150 mm, para canaleta aparente | UN | 8.91 | 1.61 | 10.52
38.07.740 | Suporte com furos de tomada em PVC de 85 x 35 x 150 mm, para canaleta aparente | UN | 9.92 | 1.61 | 11.53
38.07.750 | Suporte com furos de tomada em PVC de 60 x 60 x 150 mm, para canaleta aparente | UN | 9.59 | 1.61 | 11.2
38.10 | Duto fechado de piso e acessorios
38.10.010 | Duto de piso liso em aço, medindo 2 x 25 x 70 mm, com acessórios | M | 38.45 | 11.87 | 50.32
38.10.020 | Duto de piso liso em aço, medindo 3 x 25 x 70 mm, com acessórios | M | 38.62 | 11.87 | 50.49
38.10.024 | Caixa de derivação ou passagem, para cruzamento de duto, medindo 4 x 25 x 70 mm, sem cruzadora | UN | 35.86 | 12.26 | 48.12
38.10.026 | Caixa de derivação ou passagem, para cruzamento de duto, medindo 12 x 25 x 70 mm, com cruzadora | UN | 113.46 | 23.73 | 137.19
38.10.030 | Caixa de derivação ou passagem, para cruzamento de duto, medindo 16 x 25 x 70 mm, com cruzadora | UN | 166.66 | 23.73 | 190.39
38.10.060 | Caixa de tomada e tampa basculante com rebaixo de 2 x (25 x 70 mm) | UN | 128.22 | 7.54 | 135.76
38.10.070 | Caixa de tomada e tampa basculante com rebaixo de 3 x (25 x 70 mm) | UN | 152.26 | 7.54 | 159.8
38.10.080 | Caixa de tomada e tampa basculante com rebaixo de 4 x (25 x 70 mm) | UN | 308.2 | 7.54 | 315.74
38.10.090 | Suporte de tomada para caixas com 2, 3 ou 4 vias | UN | 10.64 | 0.8 | 11.44
38.12 | Leitos e acessorios
38.12.086 | Leito para cabos, tipo pesado, em aço galvanizado de 300 x 100 mm - com acessórios | M | 169.95 | 11.87 | 181.82
38.12.090 | Leito para cabos, tipo pesado, em aço galvanizado de 400 x 100 mm - com acessórios | M | 178.3 | 11.87 | 190.17
38.12.100 | Leito para cabos, tipo pesado, em aço galvanizado de 600 x 100 mm - com acessórios | M | 208.23 | 11.87 | 220.1
38.12.120 | Leito para cabos, tipo pesado, em aço galvanizado de 500 x 100 mm - com acessórios | M | 193.76 | 11.87 | 205.63
38.12.130 | Leito para cabos, tipo pesado, em aço galvanizado de 800 x 100 mm - com acessórios | M | 241.71 | 11.87 | 253.58
38.13 | Eletroduto em polietileno de alta densidade
38.13.010 | Eletroduto corrugado em polietileno de alta densidade, DN= 30 mm, com acessórios | M | 8.37 | 1.58 | 9.95
38.13.016 | Eletroduto corrugado em polietileno de alta densidade, DN= 40 mm, com acessórios | M | 8.9 | 1.58 | 10.48
38.13.020 | Eletroduto corrugado em polietileno de alta densidade, DN= 50 mm, com acessórios | M | 11.4 | 1.58 | 12.98
38.13.030 | Eletroduto corrugado em polietileno de alta densidade, DN= 75 mm, com acessórios | M | 16.71 | 1.58 | 18.29
38.13.040 | Eletroduto corrugado em polietileno de alta densidade, DN= 100 mm, com acessórios | M | 24.4 | 1.58 | 25.98
38.13.050 | Eletroduto corrugado em polietileno de alta densidade, DN= 125 mm, com acessórios | M | 44.36 | 1.58 | 45.94
38.13.060 | Eletroduto corrugado em polietileno de alta densidade, DN= 150 mm, com acessórios | M | 56.09 | 1.58 | 57.67
38.15 | Eletroduto metalico flexivel
38.15.010 | Eletroduto metálico flexível com capa em PVC de 3/4´ | M | 8.15 | 13.92 | 22.07
38.15.020 | Eletroduto metálico flexível com capa em PVC de 1´ | M | 11.89 | 13.92 | 25.81
38.15.040 | Eletroduto metálico flexível com capa em PVC de 2´ | M | 28.56 | 13.92 | 42.48
38.15.110 | Terminal macho fixo em latão zincado de 3/4´ | UN | 12.82 | 2.68 | 15.5
38.15.120 | Terminal macho fixo em latão zincado de 1´ | UN | 20.37 | 2.68 | 23.05
38.15.140 | Terminal macho fixo em latão zincado de 2´ | UN | 58.01 | 2.68 | 60.69
38.15.310 | Terminal macho giratório em latão zincado de 3/4´ | UN | 14.35 | 2.68 | 17.03
38.15.320 | Terminal macho giratório em latão zincado de 1´ | UN | 22.55 | 2.68 | 25.23
38.15.340 | Terminal macho giratório em latão zincado de 2´ | UN | 67.56 | 2.68 | 70.24
38.16 | Rodape tecnico e acessorios
38.16.030 | Rodapé técnico triplo e tampa com pintura eletrostática | M | 49.25 | 11.87 | 61.12
38.16.060 | Curva horizontal tripla de 90°, interna ou externa e tampa com pintura eletrostática | UN | 48.09 | 19.78 | 67.87
38.16.080 | Tê triplo de 90°, horizontal ou vertical e tampa com pintura eletrostática | UN | 63.51 | 19.78 | 83.29
38.16.090 | Caixa para tomadas: de energia, RJ, sobressalente, interruptor ou espelho, com pintura eletrostática, para rodapé técnico triplo | UN | 13.46 | 7.54 | 21
38.16.110 | Caixa de derivação embutida ou externa com pintura eletrostática, para rodapé técnico triplo | UN | 23.55 | 19.78 | 43.33
38.16.130 | Caixa para tomadas: de energia, RJ, sobressalente, interruptor ou espelho, com pintura eletrostática, para rodapé técnico duplo | UN | 11.22 | 7.54 | 18.76
38.16.140 | Terminal de fechamento ou mata junta com pintura eletrostática, para rodapé técnico triplo | UN | 6.52 | 5.93 | 12.45
38.16.150 | Rodapé técnico duplo e tampa com pintura eletrostática | M | 36.71 | 11.87 | 48.58
38.16.160 | Curva vertical dupla de 90°, interna ou externa e tampa com pintura eletrostática | UN | 38.84 | 19.78 | 58.62
38.16.190 | Terminal de fechamento ou mata junta com pintura eletrostática, para rodapé técnico duplo | UN | 4.55 | 5.93 | 10.48
38.16.200 | Curva horizontal dupla de 90°, interna ou externa e tampa com pintura eletrostática | UN | 35.25 | 19.78 | 55.03
38.16.230 | Curva vertical tripla de 90°, interna ou externa e tampa com pintura eletrostática | UN | 47.51 | 19.78 | 67.29
38.16.250 | Poste condutor metálico para distribuição, com suporte para tomadas elétricas e RJ, com pintura eletrostática, altura de 3 m | UN | 672 | 26.65 | 698.65
38.16.270 | Caixa de derivação embutida ou externa para rodapé técnico duplo | UN | 24.47 | 19.78 | 44.25
38.19 | Eletroduto em PVC corrugado flexivel
38.19.020 | Eletroduto de PVC corrugado flexível leve, diâmetro externo de 20 mm | M | 1.81 | 11.87 | 13.68
38.19.030 | Eletroduto de PVC corrugado flexível leve, diâmetro externo de 25 mm | M | 2.29 | 11.87 | 14.16
38.19.040 | Eletroduto de PVC corrugado flexível leve, diâmetro externo de 32 mm | M | 3.78 | 11.87 | 15.65
38.19.210 | Eletroduto de PVC corrugado flexível reforçado, diâmetro externo de 25 mm | M | 2.79 | 11.87 | 14.66
38.19.220 | Eletroduto de PVC corrugado flexível reforçado, diâmetro externo de 32 mm | M | 4.56 | 11.87 | 16.43
38.20 | Reparos, conservacoes e complementos - GRUPO 38
38.20.010 | Recolocação de perfilado 38x38 mm | M |  | 9.89 | 9.89
38.20.020 | Recolocação de vergalhão | M |  | 15.82 | 15.82
38.20.030 | Recolocação de caixa de tomada para perfilado | UN |  | 11.87 | 11.87
38.20.040 | Recolocação de eletrodutos | M |  | 39.55 | 39.55
38.21 | Eletrocalha e acessorios
38.21.110 | Eletrocalha lisa galvanizada a fogo, 50 x 50 mm, com acessórios | M | 36.06 | 19.78 | 55.84
38.21.120 | Eletrocalha lisa galvanizada a fogo, 100 x 50 mm, com acessórios | M | 39.64 | 19.78 | 59.42
38.21.130 | Eletrocalha lisa galvanizada a fogo, 150 x 50 mm, com acessórios | M | 55.69 | 19.78 | 75.47
38.21.140 | Eletrocalha lisa galvanizada a fogo, 200 x 50 mm, com acessórios | M | 64.97 | 19.78 | 84.75
38.21.150 | Eletrocalha lisa galvanizada a fogo, 250 x 50 mm, com acessórios | M | 75.8 | 19.78 | 95.58
38.21.310 | Eletrocalha lisa galvanizada a fogo, 100 x 100 mm, com acessórios | M | 72.19 | 29.67 | 101.86
38.21.320 | Eletrocalha lisa galvanizada a fogo, 150 x 100 mm, com acessórios | M | 75.86 | 29.67 | 105.53
38.21.330 | Eletrocalha lisa galvanizada a fogo, 200 x 100 mm, com acessórios | M | 89.62 | 29.67 | 119.29
38.21.340 | Eletrocalha lisa galvanizada a fogo, 250 x 100 mm, com acessórios | M | 97.45 | 29.67 | 127.12
38.21.350 | Eletrocalha lisa galvanizada a fogo, 300 x 100 mm, com acessórios | M | 120.21 | 39.55 | 159.76
38.21.360 | Eletrocalha lisa galvanizada a fogo, 400 x 100 mm, com acessórios | M | 166.26 | 39.55 | 205.81
38.21.920 | Eletrocalha perfurada galvanizada a fogo, 100 x 50 mm, com acessórios | M | 52.42 | 19.78 | 72.2
38.21.930 | Eletrocalha perfurada galvanizada a fogo, 150 x 50 mm, com acessórios | M | 61.67 | 19.78 | 81.45
38.21.940 | Eletrocalha perfurada galvanizada a fogo, 200 x 50 mm, com acessórios | M | 74.75 | 19.78 | 94.53
38.21.950 | Eletrocalha perfurada galvanizada a fogo, 250 x 50 mm, com acessórios | M | 90.79 | 19.78 | 110.57
38.22 | Eletrocalha e acessorios.
38.22.120 | Eletrocalha perfurada galvanizada a fogo, 150x100mm, com acessórios | M | 80.74 | 29.67 | 110.41
38.22.130 | Eletrocalha perfurada galvanizada a fogo, 200x100mm, com acessórios | M | 98.67 | 29.67 | 128.34
38.22.140 | Eletrocalha perfurada galvanizada a fogo, 250x100mm, com acessórios | M | 106.08 | 29.67 | 135.75
38.22.150 | Eletrocalha perfurada galvanizada a fogo, 300x100mm, com acessórios | M | 111.57 | 39.55 | 151.12
38.22.160 | Eletrocalha perfurada galvanizada a fogo, 400x100mm, com acessórios | M | 184.26 | 39.55 | 223.81
38.22.610 | Tampa de encaixe para eletrocalha, galvanizada a fogo, L= 50mm | M | 15.68 | 1.97 | 17.65
38.22.620 | Tampa de encaixe para eletrocalha, galvanizada a fogo, L= 100mm | M | 26.48 | 1.97 | 28.45
38.22.630 | Tampa de encaixe para eletrocalha, galvanizada a fogo, L= 150mm | M | 41.81 | 1.97 | 43.78
38.22.640 | Tampa de encaixe para eletrocalha, galvanizada a fogo, L= 200mm | M | 57.95 | 1.97 | 59.92
38.22.650 | Tampa de encaixe para eletrocalha, galvanizada a fogo, L= 250mm | M | 59.03 | 1.97 | 61
38.22.660 | Tampa de encaixe para eletrocalha, galvanizada a fogo, L= 300mm | M | 83.17 | 1.97 | 85.14
38.22.670 | Tampa de encaixe para eletrocalha, galvanizada a fogo, L= 400mm | M | 89.8 | 1.97 | 91.77
38.23 | Eletrocalha e acessorios..
38.23.010 | Suporte para eletrocalha, galvanizado a fogo, 50x50mm | UN | 4.41 | 9.89 | 14.3
38.23.020 | Suporte para eletrocalha, galvanizado a fogo, 100x50mm | UN | 5.36 | 9.89 | 15.25
38.23.030 | Suporte para eletrocalha, galvanizado a fogo, 150x50mm | UN | 7.93 | 9.89 | 17.82
38.23.040 | Suporte para eletrocalha, galvanizado a fogo, 200x50mm | UN | 9.8 | 9.89 | 19.69
38.23.050 | Suporte para eletrocalha, galvanizado a fogo, 250x50mm | UN | 9.56 | 9.89 | 19.45
38.23.060 | Suporte para eletrocalha, galvanizado a fogo, 300x50mm | UN | 12.37 | 9.89 | 22.26
38.23.110 | Suporte para eletrocalha, galvanizado a fogo, 100x100mm | UN | 6.92 | 9.89 | 16.81
38.23.120 | Suporte para eletrocalha, galvanizado a fogo, 150x100mm | UN | 8.79 | 9.89 | 18.68
38.23.130 | Suporte para eletrocalha, galvanizado a fogo, 200x100mm | UN | 10.12 | 9.89 | 20.01
38.23.140 | Suporte para eletrocalha, galvanizado a fogo, 250x100mm | UN | 12.94 | 9.89 | 22.83
38.23.150 | Suporte para eletrocalha, galvanizado a fogo, 300x100mm | UN | 13.11 | 9.89 | 23
38.23.160 | Suporte para eletrocalha, galvanizado a fogo, 400x100mm | UN | 16.15 | 9.89 | 26.04
38.23.210 | Mão francesa simples, galvanizada a fogo, L= 200mm | UN | 9.17 | 9.89 | 19.06
38.23.220 | Mão francesa simples, galvanizada a fogo, L= 300mm | UN | 12.26 | 9.89 | 22.15
38.23.230 | Mão francesa simples, galvanizada a fogo, L= 400mm | UN | 15.42 | 9.89 | 25.31
38.23.240 | Mão francesa simples, galvanizada a fogo, L= 500mm | UN | 19.07 | 9.89 | 28.96
38.23.310 | Mão francesa dupla, galvanizada a fogo, L= 300mm | UN | 26.61 | 13.84 | 40.45
38.23.320 | Mão francesa dupla, galvanizada a fogo, L= 400mm | UN | 33.8 | 13.84 | 47.64
38.23.330 | Mão francesa dupla, galvanizada a fogo, L= 500mm | UN | 39.44 | 13.84 | 53.28
39 | CONDUTOR E ENFIACAO DE ENERGIA ELETRICA E TELEFONIA
39.02 | Cabo de cobre, isolamento 450V / 750 V, isolacao em PVC 70°C
39.02.010 | Cabo de cobre de 1,5 mm², isolamento 750 V - isolação em PVC 70°C | M | 1.33 | 1.58 | 2.91
39.02.016 | Cabo de cobre de 2,5 mm², isolamento 750 V - isolação em PVC 70°C | M | 2.07 | 1.58 | 3.65
39.02.020 | Cabo de cobre de 4 mm², isolamento 750 V - isolação em PVC 70°C | M | 3.22 | 2.38 | 5.6
39.02.030 | Cabo de cobre de 6 mm², isolamento 750 V - isolação em PVC 70°C | M | 5.28 | 2.77 | 8.05
39.02.040 | Cabo de cobre de 10 mm², isolamento 750 V - isolação em PVC 70°C | M | 8.46 | 3.17 | 11.63
39.03 | Cabo de cobre, isolamento 0,6/1kV, isolacao em PVC 70°C
39.03.160 | Cabo de cobre de 1,5 mm², isolamento 0,6/1 kV - isolação em PVC 70°C | M | 1.49 | 1.58 | 3.07
39.03.170 | Cabo de cobre de 2,5 mm², isolamento 0,6/1 kV - isolação em PVC 70°C | M | 2.36 | 1.97 | 4.33
39.03.174 | Cabo de cobre de 4 mm², isolamento 0,6/1 kV - isolação em PVC 70°C. | M | 3.57 | 2.38 | 5.95
39.03.178 | Cabo de cobre de 6 mm², isolamento 0,6/1 kV - isolação em PVC 70°C | M | 5.26 | 2.77 | 8.03
39.03.182 | Cabo de cobre de 10 mm², isolamento 0,6/1 kV - isolação em PVC 70°C | M | 8.51 | 3.17 | 11.68
39.04 | Cabo de cobre nu, tempera mole, classe 2
39.04.040 | Cabo de cobre nu, têmpera mole, classe 2, de 10 mm² | M | 4.92 | 1.97 | 6.89
39.04.050 | Cabo de cobre nu, têmpera mole, classe 2, de 16 mm² | M | 11.93 | 1.97 | 13.9
39.04.060 | Cabo de cobre nu, têmpera mole, classe 2, de 25 mm² | M | 17.45 | 3.96 | 21.41
39.04.070 | Cabo de cobre nu, têmpera mole, classe 2, de 35 mm² | M | 24.37 | 5.93 | 30.3
39.04.080 | Cabo de cobre nu, têmpera mole, classe 2, de 50 mm² | M | 37.78 | 7.91 | 45.69
39.04.100 | Cabo de cobre nu, têmpera mole, classe 2, de 70 mm² | M | 45.5 | 9.89 | 55.39
39.04.120 | Cabo de cobre nu, têmpera mole, classe 2, de 95 mm² | M | 68.34 | 11.87 | 80.21
39.04.180 | Cabo de cobre nu, têmpera mole, classe 2, de 185 mm² | M | 157.29 | 17.8 | 175.09
39.05 | Cabo de cobre tripolar, isolamento 8,7/15 kV, isolacao EPR 90°C
39.05.070 | Cabo de cobre de 3x35 mm², isolamento 8,7/15 kV - isolação EPR 90°C | M | 189.25 | 35.87 | 225.12
39.06 | Cabo de cobre unipolar, isolamento 8,7/15 kV, isolacao EPR 90°C
39.06.060 | Cabo de cobre de 25 mm², isolamento 8,7/15 kV - isolação EPR 90°C | M | 45.43 | 21.52 | 66.95
39.06.070 | Cabo de cobre de 35 mm², isolamento 8,7/15 kV - isolação EPR 90°C | M | 61.06 | 25.91 | 86.97
39.06.074 | Cabo de cobre de 50 mm², isolamento 8,7/15 kV - isolação EPR 90°C | M | 80.92 | 35.87 | 116.79
39.06.084 | Cabo de cobre de 120 mm², isolamento 8,7/15 kV - isolação EPR 90°C | M | 161.61 | 43.04 | 204.65
39.09 | Conectores
39.09.010 | Conector terminal tipo BNC para cabo coaxial RG 59 | UN | 6.17 | 3.96 | 10.13
39.09.015 | Conector de emenda tipo BNC para cabo coaxial RG 59 | UN | 4.24 | 3.96 | 8.2
39.09.020 | Conector split-bolt para cabo de 25 mm², latão, simples | UN | 8.18 | 3.96 | 12.14
39.09.040 | Conector split-bolt para cabo de 35 mm², latão, simples | UN | 8.94 | 3.96 | 12.9
39.09.060 | Conector split-bolt para cabo de 50 mm², latão, simples | UN | 12.08 | 3.96 | 16.04
39.09.100 | Conector split-bolt para cabo de 25 mm², latão, com rabicho | UN | 12.38 | 3.96 | 16.34
39.09.120 | Conector split-bolt para cabo de 35 mm², latão, com rabicho | UN | 16.39 | 3.96 | 20.35
39.09.140 | Conector split-bolt para cabo de 50 mm², latão, com rabicho | UN | 19 | 3.96 | 22.96
39.10 | Terminais de pressao e compressao
39.10.050 | Terminal de compressão para cabo de 2,5 mm² | UN | 0.74 | 3.17 | 3.91
39.10.060 | Terminal de pressão/compressão para cabo de 6 até 10 mm² | UN | 4.64 | 5.93 | 10.57
39.10.080 | Terminal de pressão/compressão para cabo de 16 mm² | UN | 6.75 | 5.93 | 12.68
39.10.120 | Terminal de pressão/compressão para cabo de 25 mm² | UN | 6.21 | 5.93 | 12.14
39.10.130 | Terminal de pressão/compressão para cabo de 35 mm² | UN | 7.3 | 5.93 | 13.23
39.10.160 | Terminal de pressão/compressão para cabo de 50 mm² | UN | 10.47 | 5.93 | 16.4
39.10.200 | Terminal de pressão/compressão para cabo de 70 mm² | UN | 10.19 | 5.93 | 16.12
39.10.240 | Terminal de pressão/compressão para cabo de 95 mm² | UN | 15.68 | 5.93 | 21.61
39.10.246 | Terminal de pressão/compressão para cabo de 120 mm² | UN | 21.39 | 7.91 | 29.3
39.10.250 | Terminal de pressão/compressão para cabo de 150 mm² | UN | 22.63 | 7.91 | 30.54
39.10.280 | Terminal de pressão/compressão para cabo de 185 mm² | UN | 29.28 | 7.91 | 37.19
39.10.300 | Terminal de pressão/compressão para cabo de 240 mm² | UN | 31.85 | 7.91 | 39.76
39.11 | Fios e cabos telefônicos
39.11.020 | Cabo telefônico CI, com 10 pares de 0,50 mm, para centrais telefônicas, equipamentos e rede interna | M | 4.81 | 5.93 | 10.74
39.11.040 | Cabo telefônico CI, com 20 pares de 0,50 mm, para centrais telefônicas, equipamentos e rede interna | M | 9.18 | 5.93 | 15.11
39.11.080 | Cabo telefônico CI, com 50 pares de 0,50 mm, para centrais telefônicas, equipamentos e rede interna | M | 21.13 | 5.93 | 27.06
39.11.090 | Fio telefônico tipo FI-60, para ligação de aparelhos telefônicos | M | 0.58 | 3.17 | 3.75
39.11.110 | Fio telefônico externo tipo FE-160 | M | 2.01 | 11.87 | 13.88
39.11.120 | Cabo telefônico CTP-APL-SN, com 10 pares de 0,50 mm, para cotos de transição em caixas e entradas | M | 4.99 | 4.75 | 9.74
39.11.190 | Cabo telefônico CCE-APL, com 4 pares de 0,50 mm, para conexões em rede externa | M | 3.23 | 3.96 | 7.19
39.11.210 | Cabo telefônico secundário de distribuição CTP-APL, com 20 pares de 0,50 mm, para rede externa | M | 10.54 | 5.14 | 15.68
39.11.230 | Cabo telefônico secundário de distribuição CTP-APL, com 50 pares de 0,50 mm, para rede externa | M | 22.12 | 6.32 | 28.44
39.11.240 | Cabo telefônico secundário de distribuição CTP-APL, com 100 pares de 0,50 mm, para rede externa | M | 43.41 | 8.31 | 51.72
39.11.270 | Cabo telefônico secundário de distribuição CTP-APL-G, com 10 pares de 0,50 mm, para rede subterrânea | M | 9.06 | 4.75 | 13.81
39.11.280 | Cabo telefônico secundário de distribuição CTP-APL-G, com 20 pares de 0,50 mm, para rede subterrânea | M | 14.8 | 5.14 | 19.94
39.11.300 | Cabo telefônico secundário de distribuição CTP-APL-G, com 50 pares de 0,50 mm, para rede subterrânea | M | 24.41 | 6.32 | 30.73
39.11.400 | Cabo telefônico secundário de distribuição CTP-APL, com 10 pares de 0,65 mm, para rede externa | M | 8.89 | 4.75 | 13.64
39.11.410 | Cabo telefônico secundário de distribuição CTP-APL, com 20 pares de 0,65 mm, para rede externa | M | 15.18 | 5.14 | 20.32
39.11.430 | Cabo telefônico secundário de distribuição CTP-APL, com 50 pares de 0,65 mm, para rede externa | M | 32.24 | 6.32 | 38.56
39.12 | Cabo de cobre flexivel, isolamento 600 V, isolacao em VC/E 105°C
39.12.510 | Cabo de cobre flexível blindado de 2 x 1,5 mm², isolamento 600V, isolação em VC/E 105°C - para detecção de incêndio | M | 4.6 | 3.96 | 8.56
39.12.520 | Cabo de cobre flexível blindado de 3 x 1,5 mm², isolamento 600V, isolação em VC/E 105°C - para detecção de incêndio | M | 5.78 | 3.96 | 9.74
39.12.530 | Cabo de cobre flexível blindado de 2 x 2,5 mm², isolamento 600V, isolação em VC/E 105°C - para detecção de incêndio | M | 5.98 | 3.96 | 9.94
39.14 | Cabo de aluminio nu com alma de aco
39.14.010 | Cabo de alumínio nu com alma de aço CAA, 1/0 AWG - Raven | M | 8.25 | 5.67 | 13.92
39.14.050 | Cabo de alumínio nu com alma de aço CAA, 4 AWG - Swan | M | 3.26 | 5.67 | 8.93
39.15 | Cabo de aluminio nu sem alma de aco
39.15.040 | Cabo de alumínio nu sem alma de aço CA, 2 AWG - Iris | M | 3.34 | 5.67 | 9.01
39.15.070 | Cabo de alumínio nu sem alma de aço CA, 2/0 AWG - Aster | M | 6.69 | 5.67 | 12.36
39.18 | Cabo para transmissao de dados
39.18.100 | Cabo coaxial tipo RG 6 | M | 2.57 | 4.35 | 6.92
39.18.104 | Cabo coaxial tipo RG 11 | M | 11.49 | 4.35 | 15.84
39.18.106 | Cabo coaxial tipo RG 59 | M | 4.46 | 3.36 | 7.82
39.18.110 | Cabo coaxial tipo RGC 06 | M | 3.09 | 4.35 | 7.44
39.18.114 | Cabo coaxial tipo RGC 59 | M | 2.53 | 3.36 | 5.89
39.18.120 | Cabo para rede U/UTP 23 AWG com 4 pares - categoria 6A | M | 19.17 | 4.35 | 23.52
39.18.126 | Cabo para rede 24 AWG com 4 pares, categoria 6 | M | 3.39 | 4.35 | 7.74
39.20 | Reparos, conservacoes e complementos - GRUPO 39
39.20.005 | Conector prensa-cabo de 3/4´ | UN | 7.53 | 6.59 | 14.12
39.20.010 | Recolocação de condutor aparente com diâmetro externo até 6,5 mm | M |  | 5.67 | 5.67
39.20.030 | Recolocação de condutor aparente com diâmetro externo acima de 6,5 mm | M |  | 11.34 | 11.34
39.21 | Cabo de cobre flexivel, isolamento 0,6/1 kV, isolacao em HEPR 90°C
39.21.010 | Cabo de cobre flexível de 1,5 mm², isolamento 0,6/1kV - isolação HEPR 90°C | M | 1.53 | 0.79 | 2.32
39.21.020 | Cabo de cobre flexível de 2,5 mm², isolamento 0,6/1kV - isolação HEPR 90°C | M | 2.22 | 0.79 | 3.01
39.21.030 | Cabo de cobre flexível de 4 mm², isolamento 0,6/1kV - isolação HEPR 90°C | M | 3.5 | 0.79 | 4.29
39.21.040 | Cabo de cobre flexível de 6 mm², isolamento 0,6/1kV - isolação HEPR 90°C | M | 5.03 | 0.79 | 5.82
39.21.050 | Cabo de cobre flexível de 10 mm², isolamento 0,6/1kV - isolação HEPR 90°C | M | 8.16 | 3.17 | 11.33
39.21.060 | Cabo de cobre flexível de 16 mm², isolamento 0,6/1kV - isolação HEPR 90°C | M | 11.82 | 3.56 | 15.38
39.21.070 | Cabo de cobre flexível de 25 mm², isolamento 0,6/1kV - isolação HEPR 90°C | M | 18.43 | 3.96 | 22.39
39.21.080 | Cabo de cobre flexível de 35 mm², isolamento 0,6/1kV - isolação HEPR 90°C | M | 25.79 | 5.93 | 31.72
39.21.090 | Cabo de cobre flexível de 50 mm², isolamento 0,6/1kV - isolação HEPR 90°C | M | 36.79 | 7.91 | 44.7
39.21.100 | Cabo de cobre flexível de 70 mm², isolamento 0,6/1kV - isolação HEPR 90°C | M | 53.65 | 9.89 | 63.54
39.21.110 | Cabo de cobre flexível de 95 mm², isolamento 0,6/1kV - isolação HEPR 90°C | M | 70.03 | 11.87 | 81.9
39.21.120 | Cabo de cobre flexível de 120 mm², isolamento 0,6/1kV - isolação HEPR 90°C | M | 84.59 | 13.84 | 98.43
39.21.125 | Cabo de cobre flexível de 150 mm², isolamento 0,6/1 kV - isolação HEPR 90°C | M | 106.62 | 13.84 | 120.46
39.21.130 | Cabo de cobre flexível de 185 mm², isolamento 0,6/1kV - isolação HEPR 90°C | M | 130.48 | 15.82 | 146.3
39.21.140 | Cabo de cobre flexível de 240 mm², isolamento 0,6/1kV - isolação HEPR 90°C | M | 170.15 | 17.8 | 187.95
39.21.201 | Cabo de cobre flexível de 2 x 2,5 mm², isolamento 0,6/1 kV - isolação HEPR 90°C | M | 5.15 | 1.58 | 6.73
39.21.230 | Cabo de cobre flexível de 3 x 1,5 mm², isolamento 0,6/1 kV - isolação HEPR 90°C | M | 4.6 | 0.79 | 5.39
39.21.231 | Cabo de cobre flexível de 3 x 2,5 mm², isolamento 0,6/1 kV - isolação HEPR 90°C | M | 6.89 | 1.97 | 8.86
39.21.234 | Cabo de cobre flexível de 3 x 10 mm², isolamento 0,6/1 kV - isolação HEPR 90°C | M | 25.41 | 3.96 | 29.37
39.21.236 | Cabo de cobre flexível de 3 x 25 mm², isolamento 0,6/1 kV - isolação HEPR 90°C | M | 61.49 | 11.87 | 73.36
39.21.237 | Cabo de cobre flexível de 3 x 35 mm², isolamento 0,6/1 kV - isolação HEPR 90°C | M | 87.64 | 15.82 | 103.46
39.21.254 | Cabo de cobre flexível de 4 x 10 mm², isolamento 0,6/1 kV - isolação HEPR 90°C | M | 34.68 | 5.14 | 39.82
39.24 | Cabo de cobre flexivel, isolamento 500 V, isolacao PP 70°C
39.24.151 | Cabo de cobre flexível de 3 x 1,5 mm², isolamento 500 V - isolação PP 70°C | M | 4.8 | 4.75 | 9.55
39.24.152 | Cabo de cobre flexível de 3 x 2,5 mm², isolamento 500 V - isolação PP 70°C | M | 7.58 | 5.93 | 13.51
39.24.153 | Cabo de cobre flexível de 3 x 4 mm², isolamento 500 V - isolação PP 70°C | M | 11.73 | 7.12 | 18.85
39.24.154 | Cabo de cobre flexível de 3 x 6 mm², isolamento 500 V - isolação PP 70°C | M | 17.29 | 8.31 | 25.6
39.24.173 | Cabo de cobre flexível de 4 x 4 mm², isolamento 500 V - isolação PP 70°C | M | 14.91 | 4.75 | 19.66
39.24.174 | Cabo de cobre flexível de 4 x 6 mm², isolamento 500 V - isolação PP 70°C | M | 22.3 | 11.08 | 33.38
39.25 | Cabo de cobre unipolar, isolamento 15/25 kV, isolacao EPR 90 °C / 105 °C
39.25.020 | Cabo de cobre de 35 mm², isolamento 15/25 kV - isolação EPR 105°C | M | 53.73 | 1.18 | 54.91
39.25.030 | Cabo de cobre de 50 mm², isolamento 15/25 kV - isolação EPR 105°C | M | 68.58 | 1.18 | 69.76
39.26 | Cabo de cobre flexivel, isolamento 0,6/1kV - isolacao HEPR 90° C - baixa emissao fumaca e gases
39.26.010 | Cabo de cobre flexível de 1,5 mm², isolamento 0,6/1 kV - isolação HEPR 90°C - baixa emissão de fumaça e gases | M | 2.37 | 1.58 | 3.95
39.26.020 | Cabo de cobre flexível de 2,5 mm², isolamento 0,6/1 kV - isolação HEPR 90°C - baixa emissão de fumaça e gases | M | 3.3 | 1.97 | 5.27
39.26.030 | Cabo de cobre flexível de 4 mm², isolamento 0,6/1 kV - isolação HEPR 90°C - baixa emissão de fumaça e gases | M | 4.72 | 2.38 | 7.1
39.26.040 | Cabo de cobre flexível de 6 mm², isolamento 0,6/1 kV - isolação HEPR 90°C - baixa emissão de fumaça e gases | M | 6.42 | 2.77 | 9.19
39.26.050 | Cabo de cobre flexível de 10 mm², isolamento 0,6/1 kV - isolação HEPR 90°C - baixa emissão de fumaça e gases | M | 10.12 | 3.17 | 13.29
39.26.060 | Cabo de cobre flexível de 16 mm², isolamento 0,6/1 kV - isolação HEPR 90°C - baixa emissão de fumaça e gases | M | 15.24 | 3.56 | 18.8
39.26.070 | Cabo de cobre flexível de 25 mm², isolamento 0,6/1 kV - isolação HEPR 90°C - baixa emissão de fumaça e gases | M | 24.21 | 3.96 | 28.17
39.26.080 | Cabo de cobre flexível de 35 mm², isolamento 0,6/1 kV - isolação HEPR 90°C - baixa emissão de fumaça e gases | M | 31.28 | 5.93 | 37.21
39.26.090 | Cabo de cobre flexível de 50 mm², isolamento 0,6/1 kV - isolação HEPR 90°C - baixa emissão de fumaça e gases | M | 44.98 | 7.91 | 52.89
39.26.100 | Cabo de cobre flexível de 70 mm², isolamento 0,6/1 kV - isolação HEPR 90°C - baixa emissão de fumaça e gases | M | 62.34 | 9.89 | 72.23
39.26.110 | Cabo de cobre flexível de 95 mm², isolamento 0,6/1 kV - isolação HEPR 90°C - baixa emissão de fumaça e gases | M | 81.47 | 11.87 | 93.34
39.26.120 | Cabo de cobre flexível de 120 mm², isolamento 0,6/1 kV - isolação HEPR 90°C - baixa emissão de fumaça e gases | M | 107.2 | 13.84 | 121.04
39.26.130 | Cabo de cobre flexível de 150 mm², isolamento 0,6/1 kV - isolação HEPR 90°C - baixa emissão de fumaça e gases | M | 129.7 | 15.82 | 145.52
39.26.140 | Cabo de cobre flexível de 185 mm², isolamento 0,6/1 kV - isolação HEPR 90°C - baixa emissão de fumaça e gases | M | 159.56 | 17.8 | 177.36
39.26.150 | Cabo de cobre flexível de 240 mm², isolamento 0,6/1 kV - isolação HEPR 90°C - baixa emissão de fumaça e gases | M | 207.75 | 19.78 | 227.53
39.27 | Cabo optico
39.27.010 | Cabo óptico de terminação, 2 fibras, 50/125 µm - uso interno/externo | M | 4.96 | 1.97 | 6.93
39.27.020 | Cabo óptico multimodo, 4 fibras, 50/125 µm - uso interno/externo | M | 8.01 | 3.96 | 11.97
39.27.030 | Cabo óptico multimodo, 6 fibras, 50/125 µm - uso interno/externo | M | 10.61 | 3.96 | 14.57
39.27.110 | Cabo óptico multimodo, núcleo geleado, 4 fibras, 50/125 µm - uso externo | M | 12.09 | 3.96 | 16.05
39.27.120 | Cabo óptico multimodo, núcleo geleado, 6 fibras, 50/125 µm - uso externo | M | 20.86 | 3.96 | 24.82
39.29 | Cabo de cobre flexivel, isolamento 750 V - isolacao 70°C, baixa emissao de fumaca e gases
39.29.110 | Cabo de cobre flexível de 1,5 mm², isolamento 750 V - isolação LSHF/A 70°C - baixa emissão de fumaça e gases | M | 1.41 | 1.58 | 2.99
39.29.111 | Cabo de cobre flexível de 2,5 mm², isolamento 750 V - isolação LSHF/A 70°C - baixa emissão de fumaça e gases | M | 2.2 | 1.97 | 4.17
39.29.112 | Cabo de cobre flexível de 4 mm², isolamento 750 V - isolação LSHF/A 70°C - baixa emissão de fumaça e gases | M | 3.63 | 2.38 | 6.01
39.29.113 | Cabo de cobre flexível de 6 mm², isolamento 750 V - isolação LSHF/A 70°C - baixa emissão de fumaça e gases | M | 5.19 | 2.77 | 7.96
39.29.114 | Cabo de cobre flexível de 10 mm², isolamento 750 V - isolação LSHF/A 70°C - baixa emissão de fumaça e gases | M | 8.47 | 3.17 | 11.64
39.30 | Fios e cabos - audio e video
39.30.010 | Cabo torcido flexível de 2 x 2,5 mm², isolação em PVC antichama | M | 4.08 | 9.89 | 13.97
40 | DISTRIBUICAO DE FORCA E COMANDO DE ENERGIA ELETRICA E TELEFONIA
40.01 | Caixa de passagem estampada
40.01.020 | Caixa de ferro estampada 4´ x 2´ | UN | 2.35 | 9.89 | 12.24
40.01.040 | Caixa de ferro estampada 4´ x 4´ | UN | 5.7 | 9.89 | 15.59
40.01.080 | Caixa de ferro estampada octogonal fundo móvel 4´ x 4´ | UN | 4.48 | 11.87 | 16.35
40.01.090 | Caixa de ferro estampada octogonal de 3´ x 3´ | UN | 3.09 | 9.89 | 12.98
40.02 | Caixa de passagem com tampa
40.02.010 | Caixa de tomada em alumínio para piso 4´ x 4´ | UN | 27.11 | 31.64 | 58.75
40.02.020 | Caixa de passagem em chapa, com tampa parafusada, 100 x 100 x 80 mm | UN | 10.93 | 11.87 | 22.8
40.02.040 | Caixa de passagem em chapa, com tampa parafusada, 150 x 150 x 80 mm | UN | 16.56 | 11.87 | 28.43
40.02.060 | Caixa de passagem em chapa, com tampa parafusada, 200 x 200 x 100 mm | UN | 21.84 | 11.87 | 33.71
40.02.080 | Caixa de passagem em chapa, com tampa parafusada, 300 x 300 x 120 mm | UN | 50.23 | 15.82 | 66.05
40.02.100 | Caixa de passagem em chapa, com tampa parafusada, 400 x 400 x 150 mm | UN | 137.7 | 15.82 | 153.52
40.02.120 | Caixa de passagem em chapa, com tampa parafusada, 500 x 500 x 150 mm | UN | 185.39 | 19.78 | 205.17
40.02.440 | Caixa em alumínio fundido à prova de tempo, umidade, gases, vapores e pó, 150 x 150 x 150 mm | UN | 210.81 | 11.87 | 222.68
40.02.450 | Caixa em alumínio fundido à prova de tempo, umidade, gases, vapores e pó, 200 x 200 x 200 mm | UN | 294.46 | 11.87 | 306.33
40.02.460 | Caixa em alumínio fundido à prova de tempo, umidade, gases, vapores e pó, 240 x 240 x 150 mm | UN | 337.64 | 11.87 | 349.51
40.02.470 | Caixa em alumínio fundido à prova de tempo, umidade, gases, vapores e pó, 445 x 350 x 220 mm | UN | 1063.93 | 15.82 | 1079.75
40.02.600 | Caixa de passagem em alumínio fundido à prova de tempo, 100 x 100 mm | UN | 23.94 | 11.87 | 35.81
40.02.610 | Caixa de passagem em alumínio fundido à prova de tempo, 200 x 200 mm | UN | 61.69 | 11.87 | 73.56
40.02.620 | Caixa de passagem em alumínio fundido à prova de tempo, 300 x 300 mm | UN | 165.42 | 15.82 | 181.24
40.04 | Tomadas
40.04.080 | Tomada para telefone 4P, padrão TELEBRÁS, com placa | CJ | 10.38 | 11.87 | 22.25
40.04.090 | Tomada RJ 11 para telefone, sem placa | UN | 18.05 | 11.87 | 29.92
40.04.096 | Tomada RJ 45 para rede de dados, com placa | UN | 49.86 | 11.87 | 61.73
40.04.140 | Tomada 3P+T de 32 A, blindada industrial de sobrepor negativa | CJ | 219.35 | 11.87 | 231.22
40.04.146 | Tomada 3P+T de 63 A, blindada industrial de embutir | CJ | 198.84 | 11.87 | 210.71
40.04.230 | Tomada de canaleta/perfilado universal 2P+T, com caixa e tampa | CJ | 15.23 | 11.87 | 27.1
40.04.340 | Plugue e tomada 2P+T de 16 A de sobrepor - 380 / 440 V | CJ | 253.46 | 11.87 | 265.33
40.04.390 | Tomada de energia quadrada com rabicho de 10 A - 250 V , para instalação em painel / rodapé / caixa de tomadas | UN | 7.38 | 11.87 | 19.25
40.04.450 | Tomada 2P+T de 10 A - 250 V, completa | CJ | 10.6 | 11.87 | 22.47
40.04.460 | Tomada 2P+T de 20 A - 250 V, completa | CJ | 15.94 | 11.87 | 27.81
40.04.470 | Conjunto 2 tomadas 2P+T de 10 A, completo | CJ | 20.05 | 11.87 | 31.92
40.04.480 | Conjunto 1 interruptor simples e 1 tomada 2P+T de 10 A, completo | CJ | 18.12 | 11.87 | 29.99
40.04.490 | Conjunto 2 interruptores simples e 1 tomada 2P+T de 10 A, completo | CJ | 23.02 | 11.87 | 34.89
40.05 | Interruptores e minuterias
40.05.020 | Interruptor com 1 tecla simples e placa | CJ | 7.84 | 13.45 | 21.29
40.05.040 | Interruptor com 2 teclas simples e placa | CJ | 15.72 | 13.84 | 29.56
40.05.060 | Interruptor com 3 teclas simples e placa | CJ | 24.78 | 19.78 | 44.56
40.05.080 | Interruptor com 1 tecla paralelo e placa | CJ | 11.14 | 10.67 | 21.81
40.05.100 | Interruptor com 2 teclas paralelo e placa | CJ | 11.76 | 17.8 | 29.56
40.05.120 | Interruptor com 2 teclas, 1 simples, 1 paralelo e placa | CJ | 11.08 | 15.02 | 26.1
40.05.140 | Interruptor com 3 teclas, 2 simples, 1 paralelo e placa | CJ | 13.68 | 17.8 | 31.48
40.05.160 | Interruptor com 3 teclas, 1 simples, 2 paralelo e placa | CJ | 21.01 | 19.78 | 40.79
40.05.170 | Interruptor bipolar paralelo, 1 tecla dupla e placa | CJ | 41.49 | 13.84 | 55.33
40.05.180 | Interruptor bipolar simples, 1 tecla dupla e placa | CJ | 24.92 | 13.84 | 38.76
40.05.320 | Pulsador 2 A - 250 V, para minuteria com placa | CJ | 9.89 | 9.89 | 19.78
40.05.330 | Variador de luminosidade rotativo até 1000 W, 127/220 V, com placa | CJ | 67.95 | 15.02 | 82.97
40.05.340 | Sensor de presença para teto, com fotocélula, para lâmpada qualquer | UN | 26.17 | 11.87 | 38.04
40.05.350 | Sensor de presença infravermelho passivo e microondas, alcance de 12 m - sem fio | UN | 78.54 | 19.78 | 98.32
40.06 | Conduletes
40.06.040 | Condulete metálico de 3/4´ | CJ | 12.37 | 19.78 | 32.15
40.06.060 | Condulete metálico de 1´ | CJ | 16.78 | 19.78 | 36.56
40.06.080 | Condulete metálico de 1 1/4´ | CJ | 26.52 | 19.78 | 46.3
40.06.100 | Condulete metálico de 1 1/2´ | CJ | 28.16 | 19.78 | 47.94
40.06.120 | Condulete metálico de 2´ | CJ | 71.41 | 19.78 | 91.19
40.06.140 | Condulete metálico de 2 1/2´ | CJ | 153.29 | 19.78 | 173.07
40.06.160 | Condulete metálico de 3´ | CJ | 169.3 | 19.78 | 189.08
40.06.170 | Condulete metálico de 4´ | CJ | 252.05 | 19.78 | 271.83
40.06.510 | Condulete em PVC de 1´ - com tampa | CJ | 16.34 | 19.78 | 36.12
40.07 | Caixa de passagem em PVC
40.07.010 | Caixa em PVC de 4´ x 2´ | UN | 2.91 | 9.89 | 12.8
40.07.020 | Caixa em PVC de 4´ x 4´ | UN | 5.9 | 9.89 | 15.79
40.07.040 | Caixa em PVC octogonal de 4´ x 4´ | UN | 6.62 | 9.89 | 16.51
40.10 | Contator
40.10.016 | Contator de potência 12 A - 1na+1nf | UN | 179.47 | 19.78 | 199.25
40.10.020 | Contator de potência 9 A - 2na+2nf | UN | 208.96 | 19.78 | 228.74
40.10.040 | Contator de potência 12 A - 2na+2nf | UN | 231.9 | 19.78 | 251.68
40.10.060 | Contator de potência 16 A - 2na+2nf | UN | 226.69 | 19.78 | 246.47
40.10.080 | Contator de potência 22 A/25 A - 2na+2nf | UN | 304.89 | 19.78 | 324.67
40.10.100 | Contator de potência 32 A - 2na+2nf | UN | 444.91 | 19.78 | 464.69
40.10.106 | Contator de potência 38 A/40 A - 2na+2nf | UN | 626.3 | 19.78 | 646.08
40.10.110 | Contator de potência 50 A - 2na+2nf | UN | 759.47 | 19.78 | 779.25
40.10.132 | Contator de potência 65 A - 2na+2nf | UN | 953.93 | 19.78 | 973.71
40.10.136 | Contator de potência 110 A - 2na+2nf | UN | 2092.05 | 19.78 | 2111.83
40.10.140 | Contator de potência 150 A - 2na+2nf | UN | 2375.18 | 19.78 | 2394.96
40.10.150 | Contator de potência 220 A - 2na+2nf | UN | 4682.52 | 19.78 | 4702.3
40.10.500 | Minicontator auxiliar - 4na | UN | 82.64 | 19.78 | 102.42
40.10.510 | Contator auxiliar - 2na+2nf | UN | 103.4 | 19.78 | 123.18
40.10.520 | Contator auxiliar - 4na+4nf | UN | 129.27 | 19.78 | 149.05
40.11 | Rele
40.11.010 | Relé fotoelétrico 50/60 Hz, 110/220 V, 1200 VA, completo | UN | 61.11 | 17.8 | 78.91
40.11.020 | Relé bimetálico de sobrecarga para acoplamento direto, faixas de ajuste de 9/12 A | UN | 106.52 | 19.78 | 126.3
40.11.030 | Relé bimetálico de sobrecarga para acoplamento direto, faixas de ajuste de 20/32 A até 50/63 A | UN | 206.99 | 19.78 | 226.77
40.11.050 | Relé bimetálico de sobrecarga para acoplamento direto, faixas de ajuste 0,4/0,63 A até 16/25 A | UN | 246.64 | 19.78 | 266.42
40.11.060 | Relé de tempo eletrônico de 0,6 até 6 s - 220V - 50/60 Hz | UN | 80.34 | 39.55 | 119.89
40.11.070 | Relé supervisor trifásico contra falta de fase, inversão de fase e mínima tensão | UN | 1948.75 | 39.55 | 1988.3
40.11.120 | Relé de tempo eletrônico de 1,5 até 15 minutos - 110V - 50/60Hz | UN | 75.33 | 39.55 | 114.88
40.11.191 | Relé de tempo eletrônico cíclico regulável - 110/127 V - 48/63 Hz | UN | 148.46 | 39.55 | 188.01
40.11.230 | Relé de sobrecarga eletrônico para acoplamento direto, faixa de ajuste de 55 A até 250 A | UN | 2345.66 | 19.78 | 2365.44
40.11.240 | Relé de tempo eletrônico de 3 até 30s - 220V - 50/60Hz | UN | 77.67 | 39.55 | 117.22
40.11.250 | Relé de impulso bipolar, 16 A, 250 V CA | UN | 165.11 | 23.73 | 188.84
40.12 | Chave comutadora e seletora
40.12.020 | Chave comutadora/seletora com 1 polo e 3 posições para 63 A | UN | 450.97 | 15.82 | 466.79
40.12.030 | Chave comutadora/seletora com 1 polo e 3 posições para 25 A | UN | 216.61 | 15.82 | 232.43
40.12.200 | Chave comutadora/seletora com 1 polo e 2 posições para 25 A | UN | 120.45 | 15.82 | 136.27
40.12.210 | Chave comutadora/seletora com 3 polos e 3 posições para 25 A | UN | 287.49 | 15.82 | 303.31
40.13 | Amperimetro
40.13.010 | Chave comutadora para amperímetro | UN | 114.88 | 15.82 | 130.7
40.13.040 | Amperímetro de ferro móvel de 96 x 96 mm, para ligação em transformador de corrente, escala fixa de 0A/50 A até 0A/2 kA | UN | 330.8 | 9.89 | 340.69
40.14 | Voltimetro
40.14.010 | Chave comutadora para voltímetro | UN | 90.03 | 15.82 | 105.85
40.14.030 | Voltímetro de ferro móvel de 96 x 96 mm, escalas variáveis de 0/150 V, 0/250 V, 0/300 V, 0/500 V e 0/600 V | UN | 123.13 | 19.78 | 142.91
40.20 | Reparos, conservacoes e complementos - GRUPO 40
40.20.050 | Sinalizador com lâmpada | UN | 90.92 | 31.64 | 122.56
40.20.060 | Botão de comando duplo sem sinalizador | UN | 48.75 | 31.64 | 80.39
40.20.090 | Botoeira com retenção para quadro/painel | UN | 28.87 | 11.87 | 40.74
40.20.100 | Botoeira de comando liga-desliga, sem sinalização | UN | 134.38 | 11.87 | 146.25
40.20.110 | Alarme sonoro bitonal 220 V para painel de comando | UN | 341.2 | 11.87 | 353.07
40.20.120 | Placa de 4´ x 2´ | UN | 2.49 | 1.29 | 3.78
40.20.140 | Placa de 4´ x 4´ | UN | 7.2 | 1.29 | 8.49
40.20.200 | Chave de boia normalmente fechada ou aberta | UN | 40.42 | 15.82 | 56.24
40.20.240 | Plugue com 2P+T de 10A, 250V | UN | 5.98 | 7.91 | 13.89
40.20.250 | Plugue prolongador com 2P+T de 10A, 250V | UN | 7.41 | 7.91 | 15.32
40.20.300 | Chave de nível tipo boia pendular (pera), com contato micro switch | UN | 388.69 | 39.55 | 428.24
40.20.310 | Placa/espelho em latão escovado 4´ x 4´, para 02 tomadas elétrica | UN | 21.14 | 17.97 | 39.11
40.20.320 | Placa/espelho em latão escovado 4´ x 4´, para 01 tomada elétrica | UN | 18.58 | 17.97 | 36.55
41 | ILUMINACAO
41.02 | Lampadas
41.02.541 | Lâmpada LED tubular T8 com base G13, de 900 até 1050 Im - 9 a 10W | UN | 20.18 | 3.22 | 23.4
41.02.551 | Lâmpada LED tubular T8 com base G13, de 1850 até 2000 Im - 18 a 20W | UN | 37.49 | 3.22 | 40.71
41.02.562 | Lâmpada LED tubular T8 com base G13, de 3400 até 4000 Im - 36 a 40W | UN | 77.36 | 3.22 | 80.58
41.02.580 | Lâmpada LED 13,5W, com base E-27, 1400 até 1510lm | UN | 29.67 | 3.22 | 32.89
41.04 | Acessorios para iluminacao
41.04.020 | Receptáculo de porcelana com parafuso de fixação com rosca E-27 | UN | 4.54 | 3.15 | 7.69
41.04.050 | Trilho eletrificado de alimentação com 1 circuito, em alumínio com pintura na cor branco, inclusive acessórios | M | 102.32 | 15.82 | 118.14
41.05 | Lampada de descarga de alta potencia
41.05.710 | Lâmpada de vapor metálico tubular, base G12 de 70 W | UN | 108.18 | 3.22 | 111.4
41.05.720 | Lâmpada de vapor metálico tubular, base G12 de 150 W | UN | 117.25 | 3.22 | 120.47
41.05.800 | Lâmpada de vapor metálico tubular, base RX7s bilateral de 70 W | UN | 74.28 | 3.22 | 77.5
41.06 | Lampada halogena
41.06.100 | Lâmpada halógena refletora PAR20, base E27 de 50 W - 220 V | UN | 24.28 | 3.22 | 27.5
41.06.130 | Lâmpada halógena com refletor dicroico de 50 W - 12 V | UN | 9.43 | 3.22 | 12.65
41.06.410 | Lâmpada halógena tubular, base R7s bilateral de 300 W - 110 ou 220 V | UN | 12.63 | 3.22 | 15.85
41.07 | Lampada fluorescente
41.07.020 | Lâmpada fluorescente tubular, base bipino bilateral de 15 W | UN | 17.65 | 3.22 | 20.87
41.07.030 | Lâmpada fluorescente tubular, base bipino bilateral de 16 W | UN | 9.22 | 3.22 | 12.44
41.07.050 | Lâmpada fluorescente tubular, base bipino bilateral de 20 W | UN | 8.87 | 3.22 | 12.09
41.07.060 | Lâmpada fluorescente tubular, base bipino bilateral de 28 W | UN | 10.88 | 3.22 | 14.1
41.07.070 | Lâmpada fluorescente tubular, base bipino bilateral de 32 W | UN | 9.06 | 3.22 | 12.28
41.07.200 | Lâmpada fluorescente tubular, base bipino bilateral de 32 W, com camada trifósforo | UN | 11.88 | 3.22 | 15.1
41.07.400 | Lâmpada fluorescente compacta eletrônica "2U", base E27 de 9 W - 110 ou 220 V | UN | 7.55 | 3.22 | 10.77
41.07.420 | Lâmpada fluorescente compacta eletrônica "3U", base E27 de 15 W - 110 ou 220 V | UN | 11.29 | 3.22 | 14.51
41.07.430 | Lâmpada fluorescente compacta eletrônica "3U", base E27 de 20 W - 110 ou 220 V | UN | 12.38 | 3.22 | 15.6
41.07.440 | Lâmpada fluorescente compacta eletrônica "3U", base E27 de 23 W - 110 ou 220 V | UN | 16.66 | 3.22 | 19.88
41.07.450 | Lâmpada fluorescente compacta eletrônica "3U", base E27 de 25 W - 110 ou 220 V | UN | 9.36 | 3.22 | 12.58
41.07.800 | Lâmpada fluorescente compacta "1U", base G-23 de 9 W | UN | 19.03 | 3.22 | 22.25
41.07.810 | Lâmpada fluorescente compacta "2U", base G-24D-2 de 18 W | UN | 13.4 | 3.22 | 16.62
41.07.820 | Lâmpada fluorescente compacta "2U", base G-24D-3 de 26 W | UN | 13.43 | 3.22 | 16.65
41.07.830 | Lâmpada fluorescente compacta longa "1U", base 2G-11 de 36 W | UN | 37.74 | 3.22 | 40.96
41.07.860 | Lâmpada fluorescente compacta "2U", base G24q-3 de 26 W | UN | 13.78 | 3.22 | 17
41.08 | Reator e equipamentos para lampada de descarga de alta potencia
41.08.010 | Transformador eletrônico para lâmpada halógena dicroica de 50 W - 220 V | UN | 20.05 | 7.91 | 27.96
41.08.230 | Reator eletromagnético de alto fator de potência, para lâmpada vapor de sódio 150 W / 220 V | UN | 84.93 | 7.91 | 92.84
41.08.250 | Reator eletromagnético de alto fator de potência, para lâmpada vapor de sódio 250 W / 220 V | UN | 111.32 | 7.91 | 119.23
41.08.270 | Reator eletromagnético de alto fator de potência, para lâmpada vapor de sódio 400 W / 220 V | UN | 153.65 | 7.91 | 161.56
41.08.280 | Reator eletromagnético de alto fator de potência, para lâmpada vapor de sódio 1000 W / 220 V | UN | 399.83 | 7.91 | 407.74
41.08.420 | Reator eletromagnético de alto fator de potência, para lâmpada vapor metálico 70 W / 220 V | UN | 82.87 | 7.91 | 90.78
41.08.440 | Reator eletromagnético de alto fator de potência, para lâmpada vapor metálico 150 W / 220 V | UN | 114.69 | 7.91 | 122.6
41.08.450 | Reator eletromagnético de alto fator de potência, para lâmpada vapor metálico 250 W / 220 V | UN | 109.02 | 7.91 | 116.93
41.08.460 | Reator eletromagnético de alto fator de potência, para lâmpada vapor metálico 400 W / 220 V | UN | 123.68 | 7.91 | 131.59
41.09 | Reator e equipamentos para lampada fluorescente
41.09.720 | Reator eletrônico de alto fator de potência com partida instantânea, para duas lâmpadas fluorescentes tubulares, base bipino bilateral, 16 W - 127 V / 220 V | UN | 30.96 | 15.82 | 46.78
41.09.740 | Reator eletrônico de alto fator de potência com partida instantânea, para duas lâmpadas fluorescentes tubulares, base bipino bilateral, 28 W - 127 V / 220 V | UN | 66.88 | 7.91 | 74.79
41.09.750 | Reator eletrônico de alto fator de potência com partida instantânea, para duas lâmpadas fluorescentes tubulares, base bipino bilateral, 32 W - 127 V / 220 V | UN | 33.3 | 15.82 | 49.12
41.09.830 | Reator eletrônico de alto fator de potência com partida instantânea, para duas lâmpadas fluorescentes tubulares "HO", base bipino bilateral, 110 W - 220 V | UN | 97.23 | 15.82 | 113.05
41.09.870 | Reator eletrônico de alto fator de potência com partida instantânea, para uma lâmpada fluorescente compacta "2U", base G24q-3, 26 W - 220 V | UN | 25.37 | 7.91 | 33.28
41.09.890 | Reator eletrônico de alto fator de potência com partida instantânea, para duas lâmpadas fluorescentes compactas "2U", base G24q-3, 26 W - 220 V | UN | 34.12 | 15.82 | 49.94
41.10 | Postes e acessorios
41.10.060 | Braço em tubo de ferro galvanizado de 1´ x 1,00 m para fixação de uma luminária | UN | 48.55 | 55.64 | 104.19
41.10.070 | Cruzeta reforçada em ferro galvanizado para fixação de quatro luminárias | UN | 595.64 | 55.64 | 651.28
41.10.080 | Cruzeta reforçada em ferro galvanizado para fixação de duas luminárias | UN | 299.55 | 55.64 | 355.19
41.10.260 | Poste telecônico curvo em aço SAE 1010/1020 galvanizado a fogo, altura de 8,00 m | UN | 1677.18 | 241.57 | 1918.75
41.10.330 | Poste telecônico reto em aço SAE 1010/1020 galvanizado a fogo, altura de 10,00 m | UN | 2102.59 | 89.37 | 2191.96
41.10.340 | Poste telecônico reto em aço SAE 1010/1020 galvanizado a fogo, altura de 8,00 m | UN | 1640.62 | 89.37 | 1729.99
41.10.400 | Poste telecônico em aço SAE 1010/1020 galvanizado a fogo, com espera para uma luminária, altura de 3,00 m | UN | 516.48 | 57.63 | 574.11
41.10.410 | Poste telecônico em aço SAE 1010/1020 galvanizado a fogo, com espera para duas luminárias, altura de 3,00 m | UN | 626.18 | 57.63 | 683.81
41.10.430 | Poste telecônico reto em aço SAE 1010/1020 galvanizado a fogo, altura de 6,00 m | UN | 1102.31 | 89.37 | 1191.68
41.10.490 | Poste telecônico reto em aço SAE 1010/1020 galvanizado a fogo, com base, altura de 7,00 m | UN | 895.52 | 400.65 | 1296.17
41.10.500 | Poste telecônico reto em aço SAE 1010/1020 galvanizado a fogo, altura de 4,00 m | UN | 827.94 | 89.37 | 917.31
41.11 | Aparelho de iluminacao publica e decorativa
41.11.060 | Luminária fechada para iluminação pública tipo pétala pequena | UN | 494.64 | 27.82 | 522.46
41.11.090 | Luminária com corpo em tubo de alumínio tipo balizador para uso externo | UN | 77.83 | 11.87 | 89.7
41.11.100 | Luminária retangular fechada para iluminação externa em poste, tipo pétala grande | UN | 408.58 | 27.82 | 436.4
41.11.110 | Luminária retangular fechada para iluminação externa em poste, tipo pétala pequena | UN | 329.51 | 27.82 | 357.33
41.11.440 | Suporte tubular de fixação em poste para 1 luminária tipo pétala | UN | 81.06 | 11.87 | 92.93
41.11.450 | Suporte tubular de fixação em poste para 2 luminárias tipo pétala | UN | 86.54 | 11.87 | 98.41
41.11.702 | Luminária LED solar integrada para poste, eficiência mínima de 130,5 lm/W | UN | 4823.05 | 133.39 | 4956.44
41.11.703 | Luminária LED retangular para poste de 14.160 até 17.475 lm, eficiência mínima 118 lm/W | UN | 1241.04 | 27.82 | 1268.86
41.11.711 | Luminária LED retangular para parede/piso de 11.838 até 12.150 lm, eficiência mínima 107 lm/W | UN | 786.47 | 27.82 | 814.29
41.11.721 | Luminária LED retangular para poste de 6250 até 6674 lm, eficiência mínima 113 lm/W | UN | 917.11 | 27.82 | 944.93
41.12 | Aparelho de iluminacao de longo alcance e especifica
41.12.050 | Projetor retangular fechado, com alojamento para reator, para lâmpada vapor metálico ou vapor de sódio de 150 W a 400 W | UN | 1063.28 | 19.78 | 1083.06
41.12.060 | Projetor retangular fechado, para lâmpada vapor de sódio de 1.000 W ou vapor metálico de 2.000 W | UN | 877.3 | 19.78 | 897.08
41.12.070 | Projetor retangular fechado, para lâmpada vapor metálico de 70 W/150 W ou halógena de 300 W/500 W | UN | 599.53 | 19.78 | 619.31
41.12.080 | Projetor retangular fechado, para lâmpada vapor metálico ou vapor de sódio de 250 W/400 W | UN | 316.31 | 19.78 | 336.09
41.12.090 | Projetor cônico fechado, para lâmpadas vapor metálico, vapor de sódio de 250 W/400 W ou mista de 250 W/500 W | UN | 730.23 | 19.78 | 750.01
41.12.210 | Projetor LED modular de 150 a 200W, eficiência mínima de 125 l/W, para uso externo | UN | 947.81 | 19.78 | 967.59
41.13 | Aparelho de iluminacao a prova de tempo, gases e vapores
41.13.030 | Luminária blindada retangular de embutir, para lâmpada de 160 W | UN | 259.89 | 15.82 | 275.71
41.13.040 | Luminária blindada de sobrepor ou pendente em calha fechada, para 1 lâmpada fluorescente de 32 W/36 W/40 W | UN | 208.36 | 15.82 | 224.18
41.13.050 | Luminária blindada de sobrepor ou pendente em calha fechada, para 2 lâmpadas fluorescentes de 32 W/36 W/40 W | UN | 178.99 | 15.82 | 194.81
41.13.102 | Luminária blindada tipo arandela de 45º e 90º, para lâmpada LED | UN | 139.34 | 15.82 | 155.16
41.13.200 | Luminária blindada oval de sobrepor ou arandela, para lâmpada fluorescentes compacta | UN | 71.19 | 15.82 | 87.01
41.14 | Aparelho de iluminacao comercial e industrial
41.14.020 | Luminária retangular de embutir tipo calha fechada, com difusor plano, para 2 lâmpadas fluorescentes tubulares de 28 W/32 W/36 W/54 W | UN | 132.38 | 15.82 | 148.2
41.14.070 | Luminária retangular de sobrepor tipo calha aberta, para 2 lâmpadas fluorescentes tubulares de 32 W | UN | 71 | 15.82 | 86.82
41.14.090 | Luminária retangular de sobrepor tipo calha fechada, com difusor translúcido, para 2 lâmpadas fluorescentes de 28 W/32 W/36 W/54 W | UN | 136.07 | 15.82 | 151.89
41.14.180 | Luminária industrial de sobrepor ou pendente com refletor, para 1 lâmpada multivapor metálico elipsoidal de 250 W/400 W | UN | 135.97 | 11.87 | 147.84
41.14.210 | Luminária quadrada de embutir tipo calha aberta com aletas planas, para 2 lâmpadas fluorescentes compactas de 18 W/26 W | UN | 58.29 | 19.78 | 78.07
41.14.310 | Luminária redonda de embutir com difusor recuado, para 1 ou 2 lâmpadas fluorescentes compactas de 15 W/18 W/20 W/23 W/26 W | UN | 89.92 | 15.82 | 105.74
41.14.390 | Luminária retangular de sobrepor tipo calha aberta, com refletor em alumínio de alto brilho, para 2 lâmpadas fluorescentes tubulares 32 W/36 W | UN | 113.73 | 15.82 | 129.55
41.14.430 | Luminária quadrada de embutir tipo calha aberta, com refletor e aleta parabólicas em alumínio de alto brilho, para 4 lâmpadas fluorescentes de 14 W/16 W/18 W | UN | 169.79 | 15.82 | 185.61
41.14.510 | Luminária industrial pendente com refletor prismático sem alojamento para reator, para lâmpadas vapor de sódio/metálico ou mista de 150/250/400W | UN | 125.7 | 11.87 | 137.57
41.14.530 | Luminária redonda de sobrepor com difusor em vidro temperado jateado para 1 ou 2 lâmpadas fluorescentes compactas de 18/26W | UN | 49.06 | 11.87 | 60.93
41.14.560 | Luminária retangular de embutir tipo calha aberta com aletas parabólicas para 2 lâmpadas fluorescentes tubulares de 28/54W | UN | 119.25 | 15.82 | 135.07
41.14.590 | Luminária industrial pendente tipo calha aberta instalação em perfilado para 1 ou 2 lâmpadas fluorescentes tubulares 14W | UN | 62.72 | 19.78 | 82.5
41.14.600 | Luminária industrial pendente tipo calha aberta instalação em perfilado para 1 ou 2 lâmpadas fluorescentes tubulares 28/54W | UN | 94.23 | 19.78 | 114.01
41.14.620 | Luminária retangular de sobrepor tipo calha aberta com refletor e aletas parabólicas para 2 lâmpadas fluorescentes tubulares 28/54W | UN | 129.62 | 19.78 | 149.4
41.14.640 | Luminária retangular de embutir tipo calha aberta com refletor em alumínio de alto brilho para 2 lâmpadas fluorescentes tubulares de 28W/54W | UN | 90.4 | 19.78 | 110.18
41.14.670 | Luminária triangular de sobrepor tipo arandela para fluorescente compacta de 15/20/23W | UN | 71.45 | 19.78 | 91.23
41.14.700 | Luminária retangular de sobrepor ou arandela tipo calha fechada com difusor para 1 lâmpada fluorescente tubular de 28 W/54 W | UN | 208.56 | 19.78 | 228.34
41.14.730 | Luminária redonda de embutir com refletor em alumínio jateado e difusor em vidro para 2 lâmpadas fluorescentes compactas duplas de 18/26W | UN | 50.48 | 15.82 | 66.3
41.14.740 | Luminária retangular de embutir assimétrica para 1 lâmpada fluorescente tubular de 14W | UN | 79.5 | 15.82 | 95.32
41.14.750 | Luminária redonda de sobrepor ou pendente com refletor em alumínio anodizado facho concentrado para 1 lâmpada vapor metálico elipsoidal de 250 ou 400W | UN | 263.39 | 15.82 | 279.21
41.14.770 | Luminária quadrada de embutir tipo calha fechada, com difusor plano, para 4 lâmpadas fluorescentes tubulares de 14/16/18 W | UN | 200.14 | 15.82 | 215.96
41.14.780 | Luminária retangular de sobrepor tipo calha fechada, com difusor plano, para 4 lâmpadas fluorescentes tubulares de 14/16/18 W | UN | 194.78 | 15.82 | 210.6
41.14.790 | Luminária retangular de embutir tipo calha aberta com refletor assimétrico em alumínio de alto brilho para 2 lâmpadas fluorescentes tubulares de 28/54W | UN | 142.29 | 15.82 | 158.11
41.15 | Aparelho de iluminacao interna decorativa
41.15.170 | Luminária redonda de embutir, com foco orientável e acessório antiofuscante, para 1 lâmpada dicroica de 50 W | UN | 32.68 | 11.87 | 44.55
41.20 | Reparos, conservacoes e complementos - GRUPO 41
41.20.020 | Recolocação de aparelhos de iluminação ou projetores fixos em teto, piso ou parede | UN | 0.34 | 15.82 | 16.16
41.20.080 | Plafon plástico e/ou PVC para acabamento de ponto de luz, com soquete E-27 para lâmpada fluorescente compacta | UN | 5.95 | 3.22 | 9.17
41.20.120 | Recolocação de reator | UN |  | 15.82 | 15.82
41.20.130 | Recolocação de lâmpada | UN |  | 3.22 | 3.22
41.31 | Iluminacao Led
41.31.040 | Luminária LED retangular de sobrepor com difusor translúcido, 4000 K, fluxo luminoso de 3690 a 4800 lm, potência de 38 a 41 W | UN | 281.92 | 15.82 | 297.74
41.31.070 | Luminária LED quadrada de sobrepor com difusor prismático translúcido, 4000 K, fluxo luminoso de 1363 a 1800 lm, potência de 15 a 24 W | UN | 217.13 | 11.87 | 229
41.31.080 | Luminária LED redonda de embutir com difusor translúcido, 4000 K, fluxo luminoso de 800 a 1060 lm, potência de 9 a 12 W | UN | 134.73 | 15.82 | 150.55
41.31.087 | Luminária LED redonda de sobrepor com difusor recuado translucido, 4000 K, fluxo luminoso de 1900 a 2000 lm, potência de 17 a 19 W | UN | 245.96 | 11.87 | 257.83
42 | PARA-RAIOS PARA EDIFICACAO
42.01 | Complementos para para-raios
42.01.020 | Captor tipo Franklin, h= 300 mm, 4 pontos, 1 descida, acabamento cromado | UN | 65.77 | 9.89 | 75.66
42.01.040 | Captor tipo Franklin, h= 300 mm, 4 pontos, 2 descidas, acabamento cromado | UN | 76.69 | 9.89 | 86.58
42.01.060 | Luva de redução galvanizada de 2´ x 3/4´ | UN | 57.67 | 9.89 | 67.56
42.01.080 | Niple duplo galvanizado de 2´ | UN | 40.81 | 9.89 | 50.7
42.01.086 | Captor tipo terminal aéreo, h= 300 mm em alumínio | UN | 4.22 | 9.89 | 14.11
42.01.090 | Captor tipo terminal aéreo, h= 300 mm, diâmetro de 1/4´ em cobre | UN | 7.11 | 9.89 | 17
42.01.096 | Captor tipo terminal aéreo, h= 250 mm, diâmetro de 3/8´ galvanizado a fogo | UN | 9.7 | 9.89 | 19.59
42.01.098 | Captor tipo terminal aéreo, h= 600 mm, diâmetro de 3/8´ galvanizado a fogo | UN | 10.85 | 9.89 | 20.74
42.02 | Isolador galvanizado uso geral
42.02.010 | Isolador galvanizado uso geral, simples com rosca mecânica | UN | 4.64 | 9.89 | 14.53
42.02.020 | Isolador galvanizado uso geral, reforçado para fixação a 90° | UN | 12.12 | 9.89 | 22.01
42.02.040 | Isolador galvanizado uso geral, simples com chapa de encosto | UN | 4.35 | 9.89 | 14.24
42.02.060 | Isolador galvanizado uso geral, reforçado com chapa de encosto | UN | 6.01 | 9.89 | 15.9
42.02.080 | Isolador galvanizado uso geral, simples com calha para telha ondulada | UN | 10.93 | 9.89 | 20.82
42.02.100 | Isolador galvanizado uso geral, reforçado com calha para telha ondulada | UN | 13.19 | 9.89 | 23.08
42.03 | Isolador galvanizado para mastro
42.03.020 | Isolador galvanizado para mastro de diâmetro 2´, simples com 1 descida | UN | 8.24 | 9.89 | 18.13
42.03.040 | Isolador galvanizado para mastro de diâmetro 2´, simples com 2 descidas | UN | 12.41 | 9.89 | 22.3
42.03.060 | Isolador galvanizado para mastro de diâmetro 2´, reforçado com 1 descida | UN | 11.16 | 9.89 | 21.05
42.03.080 | Isolador galvanizado para mastro de diâmetro 2´, reforçado com 2 descidas | UN | 13.54 | 9.89 | 23.43
42.04 | Componentes de sustentacao para mastro galvanizado
42.04.020 | Braçadeira de contraventagem para mastro de diâmetro 2´ | UN | 10.22 | 9.89 | 20.11
42.04.040 | Apoio para mastro de diâmetro 2´ | UN | 8.94 | 9.89 | 18.83
42.04.060 | Base para mastro de diâmetro 2´ | UN | 52.95 | 9.89 | 62.84
42.04.080 | Contraventagem com cabo para mastro de diâmetro 2´ | UN | 146.33 | 11.87 | 158.2
42.04.120 | Mastro simples galvanizado de diâmetro 2´ | M | 74.44 | 11.87 | 86.31
42.04.140 | Suporte porta bandeira simples para mastro de diâmetro 2´ | UN | 17.46 | 9.89 | 27.35
42.04.160 | Suporte porta bandeira reforçado para mastro de diâmetro 2´ | UN | 23.87 | 9.89 | 33.76
42.05 | Componentes para cabo de descida
42.05.010 | Sinalizador de obstáculo simples, sem célula fotoelétrica | UN | 32.47 | 9.89 | 42.36
42.05.020 | Braçadeira para fixação do aparelho sinalizador para mastro de diâmetro 2´ | UN | 11.79 | 9.89 | 21.68
42.05.030 | Sinalizador de obstáculo duplo, sem célula fotoelétrica | UN | 64.72 | 9.89 | 74.61
42.05.050 | Sinalizador de obstáculo simples, com célula fotoelétrica | UN | 48.26 | 9.89 | 58.15
42.05.070 | Sinalizador de obstáculo duplo, com célula fotoelétrica | UN | 105.79 | 9.89 | 115.68
42.05.100 | Caixa de inspeção suspensa | UN | 17.65 | 39.55 | 57.2
42.05.110 | Conector cabo/haste de 3/4´ | UN | 16.68 | 3.96 | 20.64
42.05.120 | Conector de emenda em latão para cabo de até 50 mm² com 4 parafusos | UN | 21.06 | 3.96 | 25.02
42.05.140 | Conector olhal cabo/haste de 3/4´ | UN | 11.61 | 3.96 | 15.57
42.05.160 | Conector olhal cabo/haste de 5/8´ | UN | 4.41 | 3.96 | 8.37
42.05.170 | Vergalhão liso de aço galvanizado, diâmetro de 3/8´ | M | 11.03 | 15.82 | 26.85
42.05.180 | Esticador em latão para cabo de cobre | UN | 16.88 | 9.89 | 26.77
42.05.190 | Haste de aterramento de 3/4'' x 3 m | UN | 162.85 | 19.78 | 182.63
42.05.200 | Haste de aterramento de 5/8'' x 2,4 m | UN | 99.77 | 19.78 | 119.55
42.05.210 | Haste de aterramento de 5/8'' x 3 m | UN | 128.31 | 19.78 | 148.09
42.05.220 | Mastro para sinalizador de obstáculo, de 1,5 m x 3/4'' | UN | 41.01 | 9.89 | 50.9
42.05.230 | Clips de fixação para vergalhão em aço galvanizado de 3/8´ | UN | 2.9 | 7.91 | 10.81
42.05.240 | Suporte para tubo de proteção com chapa de encosto, diâmetro 2´ | UN | 8.72 | 9.89 | 18.61
42.05.250 | Barra condutora chata em alumínio de 3/4´ x 1/4´, inclusive acessórios de fixação | M | 14.32 | 19.78 | 34.1
42.05.260 | Suporte para tubo de proteção com grapa para chumbar, diâmetro 2´ | UN | 9.33 | 9.89 | 19.22
42.05.270 | Conector em latão estanhado para cabos de 16 a 50 mm² e vergalhões até 3/8" | UN | 31.26 | 7.91 | 39.17
42.05.290 | Suporte para fixação de terminal aéreo e/ou de cabo de cobre nu, com base plana | UN | 4.19 | 9.89 | 14.08
42.05.300 | Tampa para caixa de inspeção cilíndrica, aço galvanizado | UN | 36.11 | 1.97 | 38.08
42.05.310 | Caixa de inspeção do terra cilíndrica em PVC rígido, diâmetro de 300 mm - h= 250 mm | UN | 19.38 | 9.89 | 29.27
42.05.320 | Caixa de inspeção do terra cilíndrica em PVC rígido, diâmetro de 300 mm - h= 400 mm | UN | 33.37 | 9.89 | 43.26
42.05.330 | Caixa de inspeção do terra cilíndrica em PVC rígido, diâmetro de 300 mm - h= 600 mm | UN | 46.81 | 9.89 | 56.7
42.05.340 | Barra condutora chata em cobre de 3/4´ x 3/16´, inclusive acessórios de fixação | M | 146.07 | 19.78 | 165.85
42.05.370 | Caixa de equalização, de embutir, em aço com barramento, de 400 x 400 mm e tampa | UN | 458.65 | 39.55 | 498.2
42.05.380 | Caixa de equalização, de embutir, em aço com barramento, de 200 x 200 mm e tampa | UN | 295.36 | 39.55 | 334.91
42.05.390 | Presilha em latão para cabos de 16 até 50 mm² | UN | 1.22 | 1.61 | 2.83
42.05.410 | Suporte para fixação de terminal aéreo e/ou de cabo de cobre nu, com base ondulada | UN | 3.75 | 9.89 | 13.64
42.05.440 | Barra condutora chata em alumínio de 7/8´ x 1/8´, inclusive acessórios de fixação | M | 6.24 | 19.78 | 26.02
42.05.450 | Conector com rabicho e porca em latão para cabo de 16 a 35 mm² | UN | 12.71 | 3.96 | 16.67
42.05.510 | Suporte para fixação de fita de alumínio 7/8" x 1/8" e/ou cabo de cobre nu, com base ondulada | UN | 3.84 | 9.89 | 13.73
42.05.520 | Suporte para fixação de fita de alumínio 7/8" x 1/8", com base plana | UN | 3.1 | 9.89 | 12.99
42.05.542 | Tela equipotencial em aço inoxidável, largura de 200 mm, espessura de 1,4 mm | M | 54.52 | 9.89 | 64.41
42.05.550 | Cordoalha flexível "Jumpers" de 25 x 235 mm, com 4 furos de 11 mm | UN | 51.35 | 9.89 | 61.24
42.05.560 | Cordoalha flexível "Jumpers" de 25 x 300 mm, com 4 furos de 11 mm | UN | 59.46 | 9.89 | 69.35
42.05.570 | Terminal estanhado com 1 furo e 1 compressão - 16 mm² | UN | 4.78 | 9.89 | 14.67
42.05.580 | Terminal estanhado com 1 furo e 1 compressão - 35 mm² | UN | 6.67 | 9.89 | 16.56
42.05.590 | Terminal estanhado com 1 furo e 1 compressão - 50 mm² | UN | 9.04 | 9.89 | 18.93
42.05.620 | Terminal estanhado com 2 furos e 1 compressão - 50 mm² | UN | 17.45 | 9.89 | 27.34
42.05.630 | Conector tipo ´X´ para aterramento de telas, acabamento estanhado, para cabo de 16 - 50 mm² | UN | 66.51 | 9.89 | 76.4
42.05.650 | Malha fechada pré-fabricada em fio de cobre de 16mm e mesch 30 x 30cm para aterramento | M2 | 161.21 | 4.02 | 165.23
42.20 | Reparos, conservacoes e complementos - GRUPO 42
42.20.080 | Solda exotérmica conexão cabo-cabo horizontal em X, bitola do cabo de 16-16mm² a 35-35mm² | UN | 6.78 | 19.78 | 26.56
42.20.090 | Solda exotérmica conexão cabo-cabo horizontal em X, bitola do cabo de 50-25mm² a 95-50mm² | UN | 12.87 | 19.78 | 32.65
42.20.120 | Solda exotérmica conexão cabo-cabo horizontal em X sobreposto, bitola do cabo de 35-35mm² a 50-35mm² | UN | 12.8 | 19.78 | 32.58
42.20.130 | Solda exotérmica conexão cabo-cabo horizontal em X sobreposto, bitola do cabo de 50-50mm² a 95-50mm² | UN | 22.39 | 19.78 | 42.17
42.20.150 | Solda exotérmica conexão cabo-cabo horizontal em T, bitola do cabo de 16-16mm² a 50-35mm², 70-35mm² e 95-35mm² | UN | 6.83 | 19.78 | 26.61
42.20.160 | Solda exotérmica conexão cabo-cabo horizontal em T, bitola do cabo de 50-50mm² a 95-50mm² | UN | 12.82 | 19.78 | 32.6
42.20.170 | Solda exotérmica conexão cabo-cabo horizontal reto, bitola do cabo de 16mm² a 70mm² | UN | 6.69 | 19.78 | 26.47
42.20.190 | Solda exotérmica conexão cabo-haste em X sobreposto, bitola do cabo de 35mm² a 50mm² para haste de 5/8" e 3/4" | UN | 22.44 | 19.78 | 42.22
42.20.210 | Solda exotérmica conexão cabo-haste em T, bitola do cabo de 35mm² para haste de 5/8" e 3/4" | UN | 13.03 | 19.78 | 32.81
42.20.220 | Solda exotérmica conexão cabo-haste em T, bitola do cabo de 50mm² a 95mm² para haste de 5/8" e 3/4" | UN | 22.54 | 19.78 | 42.32
42.20.230 | Solda exotérmica conexão cabo-haste na lateral, bitola do cabo de 25mm² a 70mm² para haste de 5/8" e 3/4" | UN | 13.41 | 19.78 | 33.19
42.20.240 | Solda exotérmica conexão cabo-haste no topo, bitola do cabo de 25mm² a 35mm² para haste de 5/8" | UN | 12.33 | 19.78 | 32.11
42.20.250 | Solda exotérmica conexão cabo-haste no topo, bitola do cabo de 50mm² a 95mm² para haste de 5/8" e 3/4" | UN | 12.83 | 19.78 | 32.61
42.20.260 | Solda exotérmica conexão cabo-ferro de construção com cabo paralelo, bitola do cabo de 35mm² para haste de 5/8" e 3/4" | UN | 6.94 | 19.78 | 26.72
42.20.270 | Solda exotérmica conexão cabo-ferro de construção com cabo paralelo, bitola do cabo de 50mm² a 70mm² para haste de 5/8" e 3/4" | UN | 14.08 | 19.78 | 33.86
42.20.280 | Solda exotérmica conexão cabo-ferro de construção com cabo em X sobreposto, bitola do cabo de 35mm² a 70mm² para haste de 5/8" | UN | 12.92 | 19.78 | 32.7
42.20.290 | Solda exotérmica conexão cabo-ferro de construção com cabo em X sobreposto, bitola do cabo de 35mm² a 70mm² para haste de 3/8" | UN | 12.92 | 19.78 | 32.7
42.20.300 | Solda exotérmica conexão cabo-terminal com duas fixações, bitola do cabo de 25mm² a 50mm² para terminal 3x25 | UN | 6.68 | 19.78 | 26.46
42.20.310 | Solda exotérmica conexão cabo-superfície de aço, bitola do cabo de 16mm² a 35mm² | UN | 7.06 | 19.78 | 26.84
42.20.320 | Solda exotérmica conexão cabo-superfície de aço, bitola do cabo de 50mm² a 95mm² | UN | 12.99 | 19.78 | 32.77
43 | APARELHOS ELETRICOS, HIDRAULICOS E A GAS.
43.01 | Bebedouros
43.01.012 | Purificador de pressão elétrico em chapa eletrozincado pré-pintada e tampo em aço inoxidável, tipo coluna, capacidade de refrigeração de 2 l/h - simples | UN | 1124.36 | 55.64 | 1180
43.01.032 | Purificador de pressão elétrico em chapa eletrozincado pré-pintada e tampo em aço inoxidável, tipo coluna, capacidade de refrigeração de 2 l/h - conjugado | UN | 1380.03 | 55.64 | 1435.67
43.02 | Chuveiros
43.02.010 | Chuveiro frio em PVC, diâmetro de 10 cm | UN | 8.93 | 19.78 | 28.71
43.02.070 | Chuveiro com válvula de acionamento antivandalismo, DN= 3/4´ | UN | 553.56 | 37.58 | 591.14
43.02.080 | Chuveiro elétrico de 6.500W / 220V com resistência blindada | UN | 398.14 | 31.51 | 429.65
43.02.100 | Chuveiro com jato regulável em metal com acabamento cromado | UN | 136.05 | 19.78 | 155.83
43.02.122 | Chuveiro frio em PVC, com registro e tubo de ligação acoplados | UN | 17.25 | 23.8 | 41.05
43.02.140 | Chuveiro elétrico de 5.500 W / 220 V em PVC | UN | 70.84 | 31.51 | 102.35
43.02.160 | Chuveiro lava-olhos, acionamento manual, tubulação em ferro galvanizado com pintura epóxi cor verde | UN | 2686.05 | 79.1 | 2765.15
43.02.170 | Chuveiro elétrico de 7.500W / 220 V, com resistência blindada | UN | 401.91 | 31.51 | 433.42
43.02.180 | Ducha eletrônica de 6.800W até 7.900 W / 220 V | UN | 132.11 | 31.51 | 163.62
43.03 | Aquecedores
43.03.050 | Aquecedor a gás de acumulação, capacidade 300 l | UN | 12603.5 | 158.2 | 12761.7
43.03.130 | Aquecedor a gás de acumulação, capacidade 500 l | UN | 12047.66 | 177.98 | 12225.64
43.03.212 | Aquecedor de passagem elétrico individual, baixa pressão - 5.000 W / 6.400 W | UN | 441.63 | 197.75 | 639.38
43.03.220 | Sistema de aquecimento de passagem a gás com sistema misturador para abastecimento de até 08 duchas | CJ | 13864.54 | 4193.76 | 18058.3
43.03.230 | Sistema de aquecimento de passagem a gás com sistema misturador para abastecimento de até 16 duchas | CJ | 18348.33 | 4717.98 | 23066.31
43.03.240 | Sistema de aquecimento de passagem a gás com sistema misturador para abastecimento de até 24 duchas | CJ | 25421.47 | 5547.89 | 30969.36
43.03.500 | Coletor em alumínio para sistema de aquecimento solar com área coletora até 1,60 m² | UN | 1034.44 | 41.02 | 1075.46
43.03.510 | Coletor em alumínio para sistema de aquecimento solar com área coletora até 2,00 m² | UN | 1202.74 | 51.28 | 1254.02
43.03.550 | Reservatório térmico horizontal em aço inoxidável AISI 304, capacidade de 500 litros | UN | 2518.39 | 55.64 | 2574.03
43.04 | Torneiras eletricas
43.04.020 | Torneira elétrica | UN | 167.97 | 31.51 | 199.48
43.05 | Exaustor, ventilador e circulador de ar
43.05.030 | Exaustor elétrico em plástico, vazão de 150 a 190m³/h | UN | 323.89 | 39.55 | 363.44
43.06 | Emissores de som
43.06.010 | Cigarra de embutir 50/60HZ até 127V, com placa | UN | 30.22 | 19.78 | 50
43.07 | Aparelho condicionador de ar
43.07.070 | Ar condicionado a frio, tipo split piso-teto, capacidade 48.000 BTU | CJ | 7643.08 | 321.83 | 7964.91
43.07.300 | Ar condicionado a frio, tipo split cassete com capacidade de 18.000 BTU/h | CJ | 6074.27 | 311.75 | 6386.02
43.07.310 | Ar condicionado a frio, tipo split cassete com capacidade de 24.000 BTU/h | CJ | 7565.84 | 321.83 | 7887.67
43.07.320 | Ar condicionado a frio, tipo split cassete com capacidade de 36.000 BTU/h | CJ | 10618.86 | 321.83 | 10940.69
43.07.330 | Ar condicionado a frio, tipo split parede com capacidade de 12.000 BTU/h | CJ | 2595.8 | 311.75 | 2907.55
43.07.340 | Ar condicionado a frio, tipo split parede com capacidade de 18.000 BTU/h | CJ | 3555.44 | 311.75 | 3867.19
43.07.350 | Ar condicionado a frio, tipo split parede com capacidade de 24.000 BTU/h | CJ | 5418.95 | 321.83 | 5740.78
43.07.360 | Ar condicionado a frio, tipo split parede com capacidade de 30.000 BTU/h | CJ | 5988.96 | 321.83 | 6310.79
43.07.370 | Ar condicionado a frio, tipo split piso teto com capacidade de 18.000 BTU/h | CJ | 5268.65 | 311.75 | 5580.4
43.07.380 | Ar condicionado a frio, tipo split piso teto com capacidade de 24.000 BTU/h | CJ | 5772.87 | 321.83 | 6094.7
43.07.390 | Ar condicionado a frio, tipo split piso teto com capacidade de 36.000 BTU/h | CJ | 8947.45 | 321.83 | 9269.28
43.08 | Equipamentos para sistema VRF ar condicionado
43.08.001 | Condensador para sistema VRF de ar condicionado, capacidade até 6 TR | UN | 36238.23 | 728.64 | 36966.87
43.08.002 | Condensador para sistema VRF de ar condicionado, capacidade de 8 TR a 10 TR | UN | 41889.77 | 728.64 | 42618.41
43.08.003 | Condensador para sistema VRF de ar condicionado, capacidade de 11 TR a 13 TR | UN | 48400.55 | 728.64 | 49129.19
43.08.004 | Condensador para sistema VRF de ar condicionado, capacidade de 14 TR a 16 TR | UN | 53936.94 | 728.64 | 54665.58
43.08.020 | Evaporador para sistema VRF de ar condicionado, tipo parede, capacidade de 1 TR | UN | 3484.32 | 637.56 | 4121.88
43.08.021 | Evaporador para sistema VRF de ar condicionado, tipo parede, capacidade de 2 TR | UN | 4504.61 | 637.56 | 5142.17
43.08.022 | Evaporador para sistema VRF de ar condicionado, tipo parede, capacidade de 3 TR | UN | 6056.92 | 637.56 | 6694.48
43.08.030 | Evaporador para sistema VRF de ar condicionado, tipo piso teto, capacidade de 1 TR | UN | 3878.83 | 637.56 | 4516.39
43.08.031 | Evaporador para sistema VRF de ar condicionado, tipo piso teto, capacidade de 2 TR | UN | 4466.35 | 637.56 | 5103.91
43.08.032 | Evaporador para sistema VRF de ar condicionado, tipo piso teto, capacidade de 3 TR | UN | 5302.67 | 637.56 | 5940.23
43.08.033 | Evaporador para sistema VRF de ar condicionado, tipo piso teto, capacidade de 4 TR | UN | 6141.67 | 637.56 | 6779.23
43.08.040 | Evaporador para sistema VRF de ar condicionado, tipo cassete, capacidade de 1 TR | UN | 3579.83 | 637.56 | 4217.39
43.08.041 | Evaporador para sistema VRF de ar condicionado, tipo cassete, capacidade de 2 TR | UN | 4067.14 | 637.56 | 4704.7
43.08.042 | Evaporador para sistema VRF de ar condicionado, tipo cassete, capacidade de 3 TR | UN | 4414.43 | 637.56 | 5051.99
43.08.043 | Evaporador para sistema VRF de ar condicionado, tipo cassete, capacidade de 4 TR | UN | 4559.24 | 637.56 | 5196.8
43.10 | Bombas centrifugas, uso geral
43.10.050 | Conjunto motor-bomba (centrífuga) 10 cv, monoestágio, Hman= 24 a 36 mca, Q= 53 a 45 m³/h | UN | 6753.45 | 222.56 | 6976.01
43.10.090 | Conjunto motor-bomba (centrífuga) 20 cv, monoestágio, Hman= 40 a 70 mca, Q= 76 a 28 m³/h | UN | 11976.88 | 222.56 | 12199.44
43.10.110 | Conjunto motor-bomba (centrífuga) 5 cv, monoestágio, Hmam= 14 a 26 mca, Q= 56 a 30 m³/h | UN | 3245.72 | 222.56 | 3468.28
43.10.130 | Conjunto motor-bomba (centrífuga) 3/4 cv, monoestágio, Hman= 10 a 16 mca, Q= 12,7 a 8 m³/h | UN | 1802.41 | 222.56 | 2024.97
43.10.210 | Conjunto motor-bomba (centrífuga) 60 cv, monoestágio, Hman= 90 a 125 mca, Q= 115 a 50 m³/h | UN | 30897.42 | 222.56 | 31119.98
43.10.230 | Conjunto motor-bomba (centrífuga) 2 cv, monoestágio, Hman= 12 a 27 mca, Q= 25 a 8 m³/h | UN | 2166.11 | 222.56 | 2388.67
43.10.250 | Conjunto motor-bomba (centrífuga) 15 cv, monoestágio, Hman= 30 a 60 mca, Q= 82 a 20 m³/h | UN | 7340.88 | 222.56 | 7563.44
43.10.290 | Conjunto motor-bomba (centrífuga) 5 cv, monoestágio, Hman= 24 a 33 mca, Q= 41,6 a 35,2 m³/h | UN | 3365.64 | 222.56 | 3588.2
43.10.450 | Conjunto motor-bomba (centrífuga) 30 cv, monoestágio, Hman= 20 a 50 mca, Q= 197 a 112 m³/h | UN | 13023.01 | 222.56 | 13245.57
43.10.452 | Conjunto motor-bomba (centrífuga) 1,5 cv, multiestágio, Hman= 20 a 35 mca, Q= 7,1 a 4,5 m³/h | UN | 2729.48 | 222.56 | 2952.04
43.10.454 | Conjunto motor-bomba (centrífuga) 3 cv, multiestágio, Hman= 30 a 45 mca, Q= 12,4 a 8,4 m³/h | UN | 3775.58 | 222.56 | 3998.14
43.10.456 | Conjunto motor-bomba (centrífuga) 3 cv, multiestágio, Hman= 35 a 60 mca, Q= 7,8 a 5,8 m³/h | UN | 4135.89 | 222.56 | 4358.45
43.10.480 | Conjunto motor-bomba (centrífuga) 7,5 cv, multiestágio, Hman= 30 a 80 mca, Q= 21,6 a 12,0 m³/h | UN | 5677.51 | 222.56 | 5900.07
43.10.490 | Conjunto motor-bomba (centrífuga) 5 cv, multiestágio, Hman= 25 a 50 mca, Q= 21,0 a 13,3 m³/h | UN | 4495.2 | 222.56 | 4717.76
43.10.620 | Conjunto motor-bomba (centrífuga), 0,5 cv, monoestágio, Hman= 10 a 20 mca, Q= 7,5 a 1,5 m³/h | UN | 1079.91 | 222.56 | 1302.47
43.10.670 | Conjunto motor-bomba (centrífuga) 0,5 cv, monoestágio, trifásico, Hman= 9 a 21 mca, Q= 8,3 a 2,0 m³/h | UN | 853.12 | 222.56 | 1075.68
43.10.730 | Conjunto motor-bomba (centrífuga) 30 cv, monoestágio trifásico, Hman= 70 a 94 mca, Q= 34,80 a 61,7 m³/h | UN | 12115 | 222.56 | 12337.56
43.10.740 | Conjunto motor-bomba (centrífuga) 20 cv, monoestágio trifásico, Hman= 62 a 90 mca, Q= 21,1 a 43,8 m³/h | UN | 8821.49 | 222.56 | 9044.05
43.10.750 | Conjunto motor-bomba (centrífuga) 1 cv, monoestágio trifásico, Hman= 8 a 25 mca e Q= 11 a 1,50 m³/h | UN | 1077.43 | 222.56 | 1299.99
43.10.770 | Conjunto motor-bomba (centrífuga) 40 cv, monoestágio trifásico, Hman= 45 a 75 mca e Q= 120 a 75 m³/h | UN | 22405.91 | 222.56 | 22628.47
43.10.780 | Conjunto motor-bomba (centrífuga) 50 cv, monoestágio trifásico, Hman= 61 a 81 mca e Q= 170 a 80 m³/h | UN | 22521.74 | 222.56 | 22744.3
43.10.790 | Conjunto motor-bomba (centrífuga) 1 cv, multiestágio trifásico, Hman= 15 a 30 mca, Q= 6,5 a 4,2 m³/h | UN | 1470.92 | 222.56 | 1693.48
43.10.794 | Conjunto motor-bomba (centrífuga) 1 cv, multiestágio trifásico, Hman= 70 a 115 mca e Q= 1,0 a 1,6 m³/h | UN | 2302.21 | 222.56 | 2524.77
43.11 | Bombas submersiveis
43.11.050 | Conjunto motor-bomba submersível para poço profundo de 6´, Q= 10 a 20m³/h, Hman= 80 a 48 mca, até 6 HP | UN | 6095.6 | 474.6 | 6570.2
43.11.060 | Conjunto motor-bomba submersível para poço profundo de 6´, Q= 10 a 20m³/h, Hman= 108 a 64,5 mca, 8 HP | UN | 6756.9 | 474.6 | 7231.5
43.11.100 | Conjunto motor-bomba submersível para poço profundo de 6´, Q= 10 a 20m³/h, Hman= 274 a 170 mca, 20 HP | UN | 14148.04 | 474.6 | 14622.64
43.11.110 | Conjunto motor-bomba submersível para poço profundo de 6´, Q= 20 a 34m³/h, Hman= 56,5 a 32 mca, até 8 HP | UN | 6439.97 | 474.6 | 6914.57
43.11.130 | Conjunto motor-bomba submersível para poço profundo de 6´, Q= 20 a 34m³/h, Hman= 92,5 a 53 mca, 12,5 HP | UN | 7618.77 | 474.6 | 8093.37
43.11.150 | Conjunto motor-bomba submersível para poço profundo de 6´, Q= 20 a 34m³/h, Hman= 152 a 88 mca, 20 HP | UN | 12595.88 | 474.6 | 13070.48
43.11.320 | Conjunto motor-bomba submersível vertical para esgoto, Q= 4,8 a 25,8 m³/h, Hmam= 19 a 5 mca, potência 1 cv, diâmetro de sólidos até 20mm | UN | 4394.06 | 316.4 | 4710.46
43.11.330 | Conjunto motor-bomba submersível vertical para esgoto, Q= 4,6 a 57,2 m³/h, Hman= 13 a 4 mca, potência 2 a 3,5 cv, diâmetro de sólidos até 50mm | UN | 5928.58 | 316.4 | 6244.98
43.11.360 | Conjunto motor-bomba submersível vertical para águas residuais, Q= 2 a16 m³/h, Hman= 12 a 2 mca, potência de 0,5 cv | UN | 1761.13 | 316.4 | 2077.53
43.11.370 | Conjunto motor-bomba submersível vertical para águas residuais, Q= 3 a 20 m³/h, Hman= 13 a 5 mca, potência de 1 cv | UN | 2005.67 | 316.4 | 2322.07
43.11.380 | Conjunto motor-bomba submersível vertical para águas residuais, Q= 10 a 50 m³/h, Hman= 22 a 4 mca, potência 4 cv | UN | 4550.88 | 316.4 | 4867.28
43.11.390 | Conjunto motor-bomba submersível vertical para águas residuais, Q= 8 a 45 m³/h, Hman= 10,5 a 3,5 mca, potência 1,5 cv | UN | 3001.86 | 316.4 | 3318.26
43.11.400 | Conjunto motor-bomba submersível vertical para esgoto, Q= 3,4 a 86,3 m³/h, Hman= 14 a 5 mca, potência 5 cv | UN | 10861.27 | 316.4 | 11177.67
43.11.410 | Conjunto motor-bomba submersível vertical para esgoto, Q= 9,1 a 113,6m³/h, Hman= 20 a 15 mca, potência 10 cv | UN | 18423.59 | 316.4 | 18739.99
43.11.420 | Conjunto motor-bomba submersível vertical para esgoto, Q=9,3 a 69,0 m³/h, Hman=15 a 7 mca, potência 3cv, diâmetro de sólidos 50/65mm | UN | 5084.18 | 316.4 | 5400.58
43.11.460 | Conjunto motor-bomba submersível vertical para esgoto, Q= 40 m³/h, Hman= 40 mca, diâmetro de sólidos até 50 mm | UN | 19032.13 | 316.4 | 19348.53
43.12 | Bombas especiais, uso industrial
43.12.500 | Filtro de areia com carga de areia filtrante, vazão de 16,9 m³/h | UN | 2839.14 | 111.28 | 2950.42
43.20 | Reparos, conservacoes e complementos - GRUPO 43
43.20.130 | Caixa de passagem para condicionamento de ar tipo Split, com saída de dreno único na vertical - 39 x 22 x 6 cm | UN | 23.18 | 10.7 | 33.88
43.20.140 | Bomba de remoção de condensados para condicionadores de ar | UN | 613.54 | 39.55 | 653.09
43.20.200 | Controlador de temperatura analógico | UN | 203.62 | 19.78 | 223.4
43.20.210 | Bomba de circulação para água quente | UN | 547.14 | 19.78 | 566.92
44 | APARELHOS E METAIS HIDRAULICOS
44.01 | Aparelhos e loucas
44.01.030 | Bacia turca de louça - 6 litros | UN | 428.15 | 47.6 | 475.75
44.01.050 | Bacia sifonada de louça sem tampa - 6 litros | UN | 179.2 | 47.6 | 226.8
44.01.070 | Bacia sifonada de louça sem tampa com saída horizontal - 6 litros | UN | 342.41 | 47.6 | 390.01
44.01.100 | Lavatório de louça sem coluna | UN | 67.26 | 55.64 | 122.9
44.01.110 | Lavatório de louça com coluna | UN | 169.82 | 55.64 | 225.46
44.01.160 | Lavatório de louça pequeno com coluna suspensa - linha especial | UN | 476.09 | 55.64 | 531.73
44.01.170 | Lavatório em polipropileno | UN | 33.1 | 19.78 | 52.88
44.01.200 | Mictório de louça sifonado auto aspirante | UN | 258.89 | 55.64 | 314.53
44.01.240 | Lavatório em louça com coluna suspensa | UN | 339.62 | 55.64 | 395.26
44.01.270 | Cuba de louça de embutir oval | UN | 73.11 | 19.78 | 92.89
44.01.310 | Tanque de louça com coluna de 30 litros | UN | 493.92 | 118.65 | 612.57
44.01.360 | Tanque de louça com coluna de 18 a 20 litros | UN | 412.01 | 118.65 | 530.66
44.01.370 | Tanque em granito sintético, linha comercial - sem pertences | UN | 178.65 | 39.55 | 218.2
44.01.610 | Lavatório de louça para canto, sem coluna - sem pertences | UN | 142.66 | 19.78 | 162.44
44.01.680 | Caixa de descarga em plástico, de sobrepor, capacidade 9 litros com engate flexível | UN | 67.5 | 13.05 | 80.55
44.01.690 | Tanque de louça sem coluna de 30 litros | UN | 386.33 | 118.65 | 504.98
44.01.800 | Bacia sifonada com caixa de descarga acoplada sem tampa - 6 litros | CJ | 461.86 | 47.6 | 509.46
44.01.850 | Cuba de louça de embutir redonda | UN | 82.8 | 19.78 | 102.58
44.02 | Bancadas e tampos
44.02.062 | Tampo/bancada em granito, com frontão, espessura de 2 cm, acabamento polido | M2 | 367.22 | 65.36 | 432.58
44.02.100 | Tampo/bancada em mármore nacional espessura de 3 cm | M2 | 956.35 | 71.34 | 1027.69
44.02.200 | Tampo/bancada em concreto armado, revestido em aço inoxidável fosco polido | M2 | 976.55 | 144.51 | 1121.06
44.02.300 | Superfície sólido mineral para bancadas, saias, frontões e/ou cubas | M2 | 2216.57 |  | 2216.57
44.03 | Acessorios e metais
44.03.010 | Dispenser toalheiro em ABS e policarbonato para bobina de 20 cm x 200 m, com alavanca | UN | 183.14 | 4.9 | 188.04
44.03.020 | Meia saboneteira de louça de embutir | UN | 29.26 | 11.77 | 41.03
44.03.030 | Dispenser toalheiro metálico esmaltado para bobina de 25cm x 50m, sem alavanca | UN | 45.06 | 4.9 | 49.96
44.03.040 | Saboneteira de louça de embutir | UN | 36.07 | 11.77 | 47.84
44.03.050 | Dispenser papel higiênico em ABS para rolão 300 / 600 m, com visor | UN | 61.97 | 4.9 | 66.87
44.03.080 | Porta-papel de louça de embutir | UN | 35.87 | 11.77 | 47.64
44.03.090 | Cabide cromado para banheiro | UN | 36.34 | 4.9 | 41.24
44.03.130 | Saboneteira tipo dispenser, para refil de 800 ml | UN | 29.17 | 4.9 | 34.07
44.03.180 | Dispenser toalheiro em ABS, para folhas | UN | 45.72 | 4.9 | 50.62
44.03.210 | Ducha cromada simples | UN | 50.27 | 19.78 | 70.05
44.03.260 | Armário de plástico de embutir, para lavatório | UN | 102.54 | 35.67 | 138.21
44.03.300 | Torneira volante tipo alavanca | UN | 183.64 | 15.09 | 198.73
44.03.310 | Torneira de mesa para lavatório, acionamento hidromecânico, com registro integrado regulador de vazão, em latão cromado, DN= 1/2´ | UN | 723.12 | 15.09 | 738.21
44.03.315 | Torneira de mesa com bica móvel e alavanca | UN | 116.45 | 15.09 | 131.54
44.03.360 | Ducha higiênica cromada | UN | 374.03 | 19.78 | 393.81
44.03.370 | Torneira curta com rosca para uso geral, em latão fundido sem acabamento, DN= 1/2´ | UN | 25.43 | 13.92 | 39.35
44.03.380 | Torneira curta com rosca para uso geral, em latão fundido sem acabamento, DN= 3/4´ | UN | 25.35 | 13.92 | 39.27
44.03.400 | Torneira curta com rosca para uso geral, em latão fundido cromado, DN= 3/4´ | UN | 31.25 | 13.92 | 45.17
44.03.420 | Torneira curta sem rosca para uso geral, em latão fundido sem acabamento, DN= 3/4´ | UN | 18.31 | 13.92 | 32.23
44.03.430 | Torneira curta sem rosca para uso geral, em latão fundido cromado, DN= 1/2´ | UN | 22.55 | 13.92 | 36.47
44.03.440 | Torneira curta sem rosca para uso geral, em latão fundido cromado, DN= 3/4´ | UN | 23.97 | 13.92 | 37.89
44.03.450 | Torneira longa sem rosca para uso geral, em latão fundido cromado | UN | 45.82 | 13.92 | 59.74
44.03.470 | Torneira de parede para pia com bica móvel e arejador, em latão fundido cromado | UN | 67.98 | 13.92 | 81.9
44.03.480 | Torneira de mesa para lavatório compacta, acionamento hidromecânico, em latão cromado, DN= 1/2´ | UN | 169.42 | 15.09 | 184.51
44.03.500 | Aparelho misturador de parede, para pia, com bica móvel, acabamento cromado | UN | 432.52 | 55.37 | 487.89
44.03.510 | Torneira de parede antivandalismo, DN= 3/4´ | UN | 311.11 | 31.71 | 342.82
44.03.590 | Torneira de mesa para pia com bica móvel e arejador em latão fundido cromado | UN | 148 | 15.09 | 163.09
44.03.630 | Torneira de acionamento restrito em latão cromado, DN= 1/2´ com adaptador para 3/4´ | UN | 44.82 | 13.92 | 58.74
44.03.640 | Torneira de parede acionamento hidromecânico, em latão cromado, DN= 1/2´ ou 3/4´ | UN | 326.22 | 13.92 | 340.14
44.03.670 | Caixa de descarga de embutir, acionamento frontal, completa | CJ | 718.91 | 55.45 | 774.36
44.03.690 | Torneira de parede em ABS, DN 1/2´ ou 3/4´, 10cm | UN | 3.25 | 13.92 | 17.17
44.03.700 | Torneira de parede em ABS, DN 1/2´ ou 3/4´, 15cm | UN | 3.59 | 13.92 | 17.51
44.03.720 | Torneira de mesa para lavatório, acionamento hidromecânico com alavanca, registro integrado regulador de vazão, em latão cromado, DN= 1/2´ | UN | 604.3 | 15.09 | 619.39
44.03.825 | Misturador termostato para chuveiro ou ducha, acabamento cromado | UN | 1305.76 | 55.37 | 1361.13
44.03.900 | Secador de mãos em ABS | UN | 1014.54 | 4.9 | 1019.44
44.03.920 | Ducha higiênica com registro | UN | 304.71 | 19.78 | 324.49
44.03.931 | Desviador para duchas e chuveiros | UN | 41.47 | 23.46 | 64.93
44.03.940 | Válvula dupla para bancada de laboratório, uso em GLP, com bico para mangueira - diâmetro de 1/4´ a 1/2´ | UN | 248.1 | 19.78 | 267.88
44.03.950 | Válvula para cuba de laboratório, com nuca giratória e bico escalonado para mangueira | UN | 388.48 | 19.78 | 408.26
44.04 | Prateleiras
44.04.030 | Prateleira em granito com espessura de 2 cm | M2 | 364.12 | 23.19 | 387.31
44.04.040 | Prateleira em granilite | M2 | 179.73 | 71.34 | 251.07
44.04.050 | Prateleira em granito com espessura de 3 cm | M2 | 763.44 | 23.19 | 786.63
44.06 | Aparelhos de aco inoxidavel
44.06.010 | Lavatório coletivo em aço inoxidável | M | 1106.17 | 55.64 | 1161.81
44.06.100 | Mictório coletivo em aço inoxidável | M | 647.77 | 55.64 | 703.41
44.06.200 | Tanque em aço inoxidável | UN | 805.66 | 118.65 | 924.31
44.06.250 | Cuba em aço inoxidável simples de 300 x 140mm | UN | 139.04 | 19.78 | 158.82
44.06.300 | Cuba em aço inoxidável simples de 400x340x140mm | UN | 189.54 | 19.78 | 209.32
44.06.310 | Cuba em aço inoxidável simples de 465x300x140mm | UN | 202.09 | 19.78 | 221.87
44.06.320 | Cuba em aço inoxidável simples de 560x330x140mm | UN | 257.23 | 19.78 | 277.01
44.06.330 | Cuba em aço inoxidável simples de 500x400x400mm | UN | 603.37 | 19.78 | 623.15
44.06.360 | Cuba em aço inoxidável simples de 500x400x200mm | UN | 328.38 | 19.78 | 348.16
44.06.370 | Cuba em aço inoxidável simples de 500x400x250mm | UN | 423.32 | 19.78 | 443.1
44.06.400 | Cuba em aço inoxidável simples de 500x400x300mm | UN | 538.49 | 19.78 | 558.27
44.06.410 | Cuba em aço inoxidável simples de 600x500x300mm | UN | 678.73 | 19.78 | 698.51
44.06.470 | Cuba em aço inoxidável simples de 600x500x350mm | UN | 883.26 | 19.78 | 903.04
44.06.520 | Cuba em aço inoxidável simples de 600x500x400mm | UN | 752.29 | 19.78 | 772.07
44.06.570 | Cuba em aço inoxidável simples de 700x600x450mm | UN | 1280.29 | 19.78 | 1300.07
44.06.600 | Cuba em aço inoxidável simples de 1400x900x500mm | UN | 3654.35 | 19.78 | 3674.13
44.06.610 | Cuba em aço inoxidável simples de 1100x600x400mm | UN | 1761.92 | 19.78 | 1781.7
44.06.700 | Cuba em aço inoxidável dupla de 715x400x140mm | UN | 513.67 | 19.78 | 533.45
44.06.710 | Cuba em aço inoxidável dupla de 835x340x140mm | UN | 537.96 | 19.78 | 557.74
44.06.750 | Cuba em aço inoxidável dupla de 1020x400x250mm | UN | 910.92 | 19.78 | 930.7
44.20 | Reparos, conservacoes e complementos - GRUPO 44
44.20.010 | Sifão plástico sanfonado universal de 1´ | UN | 12.62 | 15.82 | 28.44
44.20.020 | Recolocação de torneiras | UN | 0.05 | 19.78 | 19.83
44.20.040 | Recolocação de sifões | UN | 0.06 | 19.78 | 19.84
44.20.060 | Recolocação de aparelhos sanitários, incluindo acessórios | UN | 0.74 | 55.64 | 56.38
44.20.080 | Recolocação de caixas de descarga de sobrepor | UN |  | 98.88 | 98.88
44.20.100 | Engate flexível metálico DN= 1/2´ | UN | 32.67 | 4.83 | 37.5
44.20.110 | Engate flexível de PVC DN= 1/2´ | UN | 6.81 | 4.83 | 11.64
44.20.120 | Canopla para válvula de descarga | UN | 101 | 2.74 | 103.74
44.20.121 | Arejador com articulador em ABS cromado para torneira padrão, completo | UN | 30.35 | 1.61 | 31.96
44.20.130 | Tubo de ligação para mictório, DN= 1/2´ | UN | 56.36 | 4.83 | 61.19
44.20.150 | Acabamento cromado para registro | UN | 41.37 | 2.74 | 44.11
44.20.160 | Botão para válvula de descarga | UN | 50.63 | 2.74 | 53.37
44.20.180 | Reparo para válvula de descarga | UN | 52.16 | 35.59 | 87.75
44.20.200 | Sifão de metal cromado de 1 1/2´ x 2´ | UN | 130.28 | 19.78 | 150.06
44.20.220 | Sifão de metal cromado de 1´ x 1 1/2´ | UN | 134.04 | 19.78 | 153.82
44.20.230 | Tubo de ligação para sanitário | UN | 38.12 | 4.83 | 42.95
44.20.240 | Sifão plástico com copo, rígido, de 1´ x 1 1/2´ | UN | 21.86 | 15.82 | 37.68
44.20.260 | Sifão plástico com copo, rígido, de 1 1/4´ x 2´ | UN | 19.71 | 15.82 | 35.53
44.20.280 | Tampa de plástico para bacia sanitária | UN | 31.89 | 2.41 | 34.3
44.20.300 | Bolsa para bacia sanitária | UN | 6.03 | 6.73 | 12.76
44.20.310 | Filtro de pressão em ABS, para 360 l/h | UN | 319.8 | 27.82 | 347.62
44.20.390 | Válvula de PVC para lavatório | UN | 4.34 | 1.61 | 5.95
44.20.620 | Válvula americana | UN | 45.57 | 1.61 | 47.18
44.20.640 | Válvula de metal cromado de 1 1/2´ | UN | 89 | 7.91 | 96.91
44.20.650 | Válvula de metal cromado de 1´ | UN | 32.66 | 7.91 | 40.57
45 | ENTRADA DE AGUA, INCÊNDIO E GAS
45.01 | Entrada de agua
45.01.020 | Entrada completa de água com abrigo e registro de gaveta, DN= 3/4´ | UN | 743.23 | 481.48 | 1224.71
45.01.040 | Entrada completa de água com abrigo e registro de gaveta, DN= 1´ | UN | 779.89 | 481.48 | 1261.37
45.01.060 | Entrada completa de água com abrigo e registro de gaveta, DN= 1 1/2´ | UN | 2274.86 | 844.16 | 3119.02
45.01.066 | Entrada completa de água com abrigo e registro de gaveta, DN= 2´ | UN | 2398.91 | 844.16 | 3243.07
45.01.080 | Entrada completa de água com abrigo e registro de gaveta, DN= 2 1/2´ | UN | 2640.46 | 844.16 | 3484.62
45.01.082 | Entrada completa de água com abrigo e registro de gaveta, DN= 3´ | UN | 2884.51 | 844.16 | 3728.67
45.02 | Entrada de gas
45.02.020 | Entrada completa de gás GLP domiciliar com 2 bujões de 13 kg | UN | 1678.65 | 610.47 | 2289.12
45.02.040 | Entrada completa de gás GLP com 2 cilindros de 45 kg | UN | 3718.47 | 1312.91 | 5031.38
45.02.060 | Entrada completa de gás GLP com 4 cilindros de 45 kg | UN | 6232.81 | 1730.85 | 7963.66
45.02.080 | Entrada completa de gás GLP com 6 cilindros de 45 kg | UN | 8729.97 | 2098.74 | 10828.71
45.02.200 | Abrigo padronizado de gás GLP encanado | UN | 545.29 | 416.4 | 961.69
45.03 | Hidrômetro
45.03.010 | Hidrômetro em ferro fundido, diâmetro 50 mm (2´) | UN | 2382.55 | 29.67 | 2412.22
45.03.030 | Hidrômetro em ferro fundido, diâmetro 100 mm (4´) | UN | 3511.84 | 29.67 | 3541.51
45.03.100 | Hidrômetro em bronze, diâmetro de 25 mm (1´) | UN | 518.08 | 47.46 | 565.54
45.03.110 | Hidrômetro em bronze, diâmetro de 40 mm (1 1/2´) | UN | 807.85 | 47.46 | 855.31
45.03.200 | Filtro tipo cesto para hidrômetro de 50 mm (2´) | UN | 1809.04 | 29.67 | 1838.71
45.20 | Reparos, conservacoes e complementos - GRUPO 45
45.20.020 | Cilindro de gás (GLP) de 45 kg, com carga | UN | 775.13 |  | 775.13
46 | TUBULACAO E CONDUTORES PARA LIQUIDOS E GASES.
46.01 | Tubulacao em PVC rigido marrom para sistemas prediais de agua fria
46.01.010 | Tubo de PVC rígido soldável marrom, DN= 20 mm, (1/2´), inclusive conexões | M | 4.93 | 19.78 | 24.71
46.01.020 | Tubo de PVC rígido soldável marrom, DN= 25 mm, (3/4´), inclusive conexões | M | 6.14 | 19.78 | 25.92
46.01.030 | Tubo de PVC rígido soldável marrom, DN= 32 mm, (1´), inclusive conexões | M | 14.3 | 19.78 | 34.08
46.01.040 | Tubo de PVC rígido soldável marrom, DN= 40 mm, (1 1/4´), inclusive conexões | M | 18.61 | 19.78 | 38.39
46.01.050 | Tubo de PVC rígido soldável marrom, DN= 50 mm, (1 1/2´), inclusive conexões | M | 20.99 | 23.73 | 44.72
46.01.060 | Tubo de PVC rígido soldável marrom, DN= 60 mm, (2´), inclusive conexões | M | 35.11 | 27.68 | 62.79
46.01.070 | Tubo de PVC rígido soldável marrom, DN= 75 mm, (2 1/2´), inclusive conexões | M | 57.55 | 35.59 | 93.14
46.01.080 | Tubo de PVC rígido soldável marrom, DN= 85 mm, (3´), inclusive conexões | M | 68.9 | 39.55 | 108.45
46.01.090 | Tubo de PVC rígido soldável marrom, DN= 110 mm, (4´), inclusive conexões | M | 116.58 | 43.51 | 160.09
46.02 | Tubulacao em PVC rigido branco para esgoto domiciliar
46.02.010 | Tubo de PVC rígido branco, pontas lisas, soldável, linha esgoto série normal, DN= 40 mm, inclusive conexões | M | 9.62 | 19.78 | 29.4
46.02.050 | Tubo de PVC rígido branco PxB com virola e anel de borracha, linha esgoto série normal, DN= 50 mm, inclusive conexões | M | 15.05 | 23.73 | 38.78
46.02.060 | Tubo de PVC rígido branco PxB com virola e anel de borracha, linha esgoto série normal, DN= 75 mm, inclusive conexões | M | 24.77 | 35.59 | 60.36
46.02.070 | Tubo de PVC rígido branco PxB com virola e anel de borracha, linha esgoto série normal, DN= 100 mm, inclusive conexões | M | 21.59 | 43.51 | 65.1
46.03 | Tubulacao em PVC rigido branco serie R - A.P e esgoto domiciliar
46.03.038 | Tubo de PVC rígido PxB com virola e anel de borracha, linha esgoto série reforçada ´R´, DN= 50 mm, inclusive conexões | M | 20.3 | 23.73 | 44.03
46.03.040 | Tubo de PVC rígido PxB com virola e anel de borracha, linha esgoto série reforçada ´R´, DN= 75 mm, inclusive conexões | M | 28.87 | 35.59 | 64.46
46.03.050 | Tubo de PVC rígido PxB com virola e anel de borracha, linha esgoto série reforçada ´R´, DN= 100 mm, inclusive conexões | M | 42.21 | 43.51 | 85.72
46.03.060 | Tubo de PVC rígido PxB com virola e anel de borracha, linha esgoto série reforçada ´R´. DN= 150 mm, inclusive conexões | M | 78.84 | 43.51 | 122.35
46.03.080 | Tubo de PVC rígido, pontas lisas, soldável, linha esgoto série reforçada ´R´, DN= 40 mm, inclusive conexões | M | 16.53 | 19.78 | 36.31
46.04 | Tubulacao em PVC rigido com junta elastica - aducao e distribuicao de agua
46.04.010 | Tubo de PVC rígido tipo PBA classe 15, DN= 50mm, (DE= 60mm), inclusive conexões | M | 19.18 | 13.92 | 33.1
46.04.020 | Tubo de PVC rígido tipo PBA classe 15, DN= 75mm, (DE= 85mm), inclusive conexões | M | 37.73 | 13.92 | 51.65
46.04.030 | Tubo de PVC rígido tipo PBA classe 15, DN= 100mm, (DE= 110mm), inclusive conexões | M | 69.25 | 13.92 | 83.17
46.04.040 | Tubo de PVC rígido DEFoFo, DN= 100mm (DE= 118mm), inclusive conexões | M | 59.91 | 13.92 | 73.83
46.04.050 | Tubo de PVC rígido DEFoFo, DN= 150mm (DE= 170mm), inclusive conexões | M | 169.81 | 13.92 | 183.73
46.04.070 | Tubo de PVC rígido DEFoFo, DN= 200mm (DE= 222mm), inclusive conexões | M | 222.14 | 27.82 | 249.96
46.04.080 | Tubo de PVC rígido DEFoFo, DN= 250mm (DE= 274mm), inclusive conexões | M | 327.64 | 27.82 | 355.46
46.04.090 | Tubo de PVC rígido DEFoFo, DN= 300mm (DE= 326mm), inclusive conexões | M | 484.75 | 27.82 | 512.57
46.05 | Tubulacao em PVC rigido com junta elastica - rede de esgoto
46.05.020 | Tubo PVC rígido, tipo Coletor Esgoto, junta elástica, DN= 100 mm, inclusive conexões | M | 24.06 | 13.92 | 37.98
46.05.040 | Tubo PVC rígido, tipo Coletor Esgoto, junta elástica, DN= 150 mm, inclusive conexões | M | 50.63 | 13.92 | 64.55
46.05.050 | Tubo PVC rígido, tipo Coletor Esgoto, junta elástica, DN= 200 mm, inclusive conexões | M | 79.79 | 27.82 | 107.61
46.05.060 | Tubo PVC rígido, tipo Coletor Esgoto, junta elástica, DN= 250 mm, inclusive conexões | M | 132.9 | 27.82 | 160.72
46.05.070 | Tubo PVC rígido, tipo Coletor Esgoto, junta elástica, DN= 300 mm, inclusive conexões | M | 217.02 | 27.82 | 244.84
46.05.090 | Tubo PVC rígido, tipo Coletor Esgoto, junta elástica, DN= 400 mm, inclusive conexões | M | 352.78 | 27.82 | 380.6
46.07 | Tubulacao galvanizado
46.07.010 | Tubo galvanizado DN= 1/2´, inclusive conexões | M | 27.58 | 39.55 | 67.13
46.07.020 | Tubo galvanizado DN= 3/4´, inclusive conexões | M | 41.63 | 43.51 | 85.14
46.07.030 | Tubo galvanizado DN= 1´, inclusive conexões | M | 57.18 | 51.42 | 108.6
46.07.040 | Tubo galvanizado DN= 1 1/4´, inclusive conexões | M | 73.83 | 55.37 | 129.2
46.07.050 | Tubo galvanizado DN= 1 1/2´, inclusive conexões | M | 80.25 | 63.28 | 143.53
46.07.060 | Tubo galvanizado DN= 2´, inclusive conexões | M | 110.13 | 71.19 | 181.32
46.07.070 | Tubo galvanizado DN= 2 1/2´, inclusive conexões | M | 142.59 | 79.1 | 221.69
46.07.080 | Tubo galvanizado DN= 3´, inclusive conexões | M | 163.21 | 88.99 | 252.2
46.07.090 | Tubo galvanizado DN= 4´, inclusive conexões | M | 237.3 | 98.88 | 336.18
46.07.100 | Tubo galvanizado DN= 6´, inclusive conexões | M | 305.24 | 108.77 | 414.01
46.08 | Tubulacao em aco carbono galvanizado classe schedule
46.08.006 | Tubo galvanizado sem costura schedule 40, DN= 1/2´, inclusive conexões | M | 52.37 | 39.55 | 91.92
46.08.010 | Tubo galvanizado sem costura schedule 40, DN= 3/4´, inclusive conexões | M | 70.46 | 43.51 | 113.97
46.08.020 | Tubo galvanizado sem costura schedule 40, DN= 1´, inclusive conexões | M | 78.62 | 51.42 | 130.04
46.08.030 | Tubo galvanizado sem costura schedule 40, DN= 1 1/4´, inclusive conexões | M | 101.16 | 55.37 | 156.53
46.08.040 | Tubo galvanizado sem costura schedule 40, DN= 1 1/2´, inclusive conexões | M | 118.35 | 63.28 | 181.63
46.08.050 | Tubo galvanizado sem costura schedule 40, DN= 2´, inclusive conexões | M | 129.6 | 71.19 | 200.79
46.08.070 | Tubo galvanizado sem costura schedule 40, DN= 2 1/2´, inclusive conexões | M | 206.43 | 79.1 | 285.53
46.08.080 | Tubo galvanizado sem costura schedule 40, DN= 3´, inclusive conexões | M | 255.73 | 88.99 | 344.72
46.08.100 | Tubo galvanizado sem costura schedule 40, DN= 4´, inclusive conexões | M | 371.62 | 98.88 | 470.5
46.08.110 | Tubo galvanizado sem costura schedule 40, DN= 6´, inclusive conexões | M | 610.78 | 108.77 | 719.55
46.09 | Conexoes e acessorios em ferro fundido, predial e tradicional, esgoto e pluvial
46.09.050 | Joelho 45° em ferro fundido, linha predial tradicional, DN= 50 mm | UN | 67.69 | 11.87 | 79.56
46.09.060 | Joelho 45° em ferro fundido, linha predial tradicional, DN= 75 mm | UN | 85.64 | 11.87 | 97.51
46.09.070 | Joelho 45° em ferro fundido, linha predial tradicional, DN= 100 mm | UN | 95.75 | 15.82 | 111.57
46.09.080 | Joelho 45° em ferro fundido, linha predial tradicional, DN= 150 mm | UN | 169.81 | 15.82 | 185.63
46.09.100 | Joelho 87° 30´ em ferro fundido, linha predial tradicional, DN= 50 mm | UN | 86.4 | 11.87 | 98.27
46.09.110 | Joelho 87° 30´ em ferro fundido, linha predial tradicional, DN= 75 mm | UN | 112.59 | 11.87 | 124.46
46.09.120 | Joelho 87° 30´ em ferro fundido, linha predial tradicional, DN= 100 mm | UN | 142.63 | 15.82 | 158.45
46.09.130 | Joelho 87° 30´ em ferro fundido, linha predial tradicional, DN= 150 mm | UN | 254.19 | 15.82 | 270.01
46.09.150 | Luva bolsa e bolsa em ferro fundido, linha predial tradicional, DN= 50 mm | UN | 55.78 | 11.87 | 67.65
46.09.160 | Luva bolsa e bolsa em ferro fundido, linha predial tradicional, DN= 75 mm | UN | 66.84 | 11.87 | 78.71
46.09.170 | Luva bolsa e bolsa em ferro fundido, linha predial tradicional, DN= 100 mm | UN | 76.41 | 15.82 | 92.23
46.09.180 | Luva bolsa e bolsa em ferro fundido, linha predial tradicional, DN= 150 mm | UN | 113.58 | 15.82 | 129.4
46.09.200 | Placa cega em ferro fundido, linha predial tradicional, DN= 75 mm | UN | 46.28 | 11.87 | 58.15
46.09.210 | Placa cega em ferro fundido, linha predial tradicional, DN= 100 mm | UN | 56.31 | 15.82 | 72.13
46.09.230 | Junção 45° em ferro fundido, linha predial tradicional, DN= 50 x 50 mm | UN | 97.63 | 11.87 | 109.5
46.09.240 | Junção 45° em ferro fundido, linha predial tradicional, DN= 75 x 50 mm | UN | 132.48 | 15.82 | 148.3
46.09.250 | Junção 45° em ferro fundido, linha predial tradicional, DN= 75 x 75 mm | UN | 158.05 | 15.82 | 173.87
46.09.260 | Junção 45° em ferro fundido, linha predial tradicional, DN= 100 x 50 mm | UN | 143.05 | 15.82 | 158.87
46.09.270 | Junção 45° em ferro fundido, linha predial tradicional, DN= 100 x 75 mm | UN | 166.68 | 15.82 | 182.5
46.09.280 | Junção 45° em ferro fundido, linha predial tradicional, DN= 100 x 100 mm | UN | 199.9 | 15.82 | 215.72
46.09.290 | Junção 45° em ferro fundido, linha predial tradicional, DN= 150 x 100 mm | UN | 212.55 | 19.78 | 232.33
46.09.300 | Junção dupla 45° em ferro fundido, linha predial tradicional, DN= 100 mm | UN | 253.87 | 15.82 | 269.69
46.09.320 | Te sanitário 87° 30´ em ferro fundido, linha predial tradicional, DN= 50 x 50 mm | UN | 96.42 | 11.87 | 108.29
46.09.330 | Te sanitário 87° 30´ em ferro fundido, linha predial tradicional, DN= 75 x 50 mm | UN | 106.61 | 15.82 | 122.43
46.09.340 | Te sanitário 87° 30´ em ferro fundido, linha predial tradicional, DN= 75 x 75 mm | UN | 135.95 | 15.82 | 151.77
46.09.350 | Te sanitário 87° 30´ em ferro fundido, linha predial tradicional, DN= 100 x 50 mm | UN | 119.05 | 15.82 | 134.87
46.09.360 | Te sanitário 87° 30´ em ferro fundido, linha predial tradicional, DN= 100 x 75 mm | UN | 128.99 | 15.82 | 144.81
46.09.370 | Te sanitário 87° 30´ em ferro fundido, linha predial tradicional, DN= 100 x 100 mm | UN | 182.99 | 15.82 | 198.81
46.09.400 | Bucha de redução em ferro fundido, linha predial tradicional, DN= 75 x 50 mm | UN | 39.57 | 15.82 | 55.39
46.09.410 | Bucha de redução em ferro fundido, linha predial tradicional, DN= 100 x 75 mm | UN | 44.37 | 15.82 | 60.19
46.09.420 | Bucha de redução em ferro fundido, linha predial tradicional, DN= 150 x 100 mm | UN | 108.23 | 19.78 | 128.01
46.10 | Tubulacao em cobre para agua quente, gas e vapor
46.10.010 | Tubo de cobre classe A, DN= 15mm (1/2´), inclusive conexões | M | 52.94 | 13.05 | 65.99
46.10.020 | Tubo de cobre classe A, DN= 22mm (3/4´), inclusive conexões | M | 77.48 | 14.24 | 91.72
46.10.030 | Tubo de cobre classe A, DN= 28mm (1´), inclusive conexões | M | 93.31 | 17.8 | 111.11
46.10.040 | Tubo de cobre classe A, DN= 35mm (1 1/4´), inclusive conexões | M | 160.43 | 20.17 | 180.6
46.10.050 | Tubo de cobre classe A, DN= 42mm (1 1/2´), inclusive conexões | M | 188.01 | 20.17 | 208.18
46.10.060 | Tubo de cobre classe A, DN= 54mm (2´), inclusive conexões | M | 247.05 | 27.29 | 274.34
46.10.070 | Tubo de cobre classe A, DN= 66mm (2 1/2´), inclusive conexões | M | 327.72 | 32.03 | 359.75
46.10.080 | Tubo de cobre classe A, DN= 79mm (3´), inclusive conexões | M | 424.71 | 34.41 | 459.12
46.10.090 | Tubo de cobre classe A, DN= 104mm (4´), inclusive conexões | M | 554.34 | 39.16 | 593.5
46.10.200 | Tubo de cobre classe E, DN= 22mm (3/4´), inclusive conexões | M | 54.65 | 14.24 | 68.89
46.10.210 | Tubo de cobre classe E, DN= 28mm (1´), inclusive conexões | M | 66.17 | 17.8 | 83.97
46.10.220 | Tubo de cobre classe E, DN= 35mm (1 1/4´), inclusive conexões | M | 113.53 | 20.17 | 133.7
46.10.230 | Tubo de cobre classe E, DN= 42mm (1 1/2´), inclusive conexões | M | 129.14 | 20.17 | 149.31
46.10.240 | Tubo de cobre classe E, DN= 54mm (2´), inclusive conexões | M | 195.82 | 27.29 | 223.11
46.10.250 | Tubo de cobre classe E, DN= 66mm (2 1/2´), inclusive conexões | M | 253.89 | 32.03 | 285.92
46.12 | Tubulacao em concreto para rede de aguas pluviais
46.12.010 | Tubo de concreto (PS-1), DN= 300mm | M | 40.7 | 26.16 | 66.86
46.12.020 | Tubo de concreto (PS-1), DN= 400mm | M | 51.25 | 30.36 | 81.61
46.12.050 | Tubo de concreto (PS-2), DN= 300mm | M | 48.38 | 26.16 | 74.54
46.12.060 | Tubo de concreto (PS-2), DN= 400mm | M | 59.97 | 30.36 | 90.33
46.12.070 | Tubo de concreto (PS-2), DN= 500mm | M | 84.78 | 37.49 | 122.27
46.12.080 | Tubo de concreto (PA-1), DN= 600mm | M | 115.91 | 42.67 | 158.58
46.12.100 | Tubo de concreto (PA-1), DN= 800mm | M | 216.44 | 54.98 | 271.42
46.12.120 | Tubo de concreto (PA-1), DN= 1000mm | M | 304.83 | 69.24 | 374.07
46.12.140 | Tubo de concreto (PA-1), DN= 1200mm | M | 432.58 | 103.52 | 536.1
46.12.150 | Tubo de concreto (PA-2), DN= 600mm | M | 113.42 | 42.67 | 156.09
46.12.160 | Tubo de concreto (PA-2), DN= 800mm | M | 220.72 | 54.98 | 275.7
46.12.170 | Tubo de concreto (PA-2), DN= 1000mm | M | 322.37 | 69.24 | 391.61
46.12.180 | Tubo de concreto (PA-3), DN= 600mm | M | 175.26 | 42.67 | 217.93
46.12.190 | Tubo de concreto (PA-3), DN= 800mm | M | 282.98 | 54.98 | 337.96
46.12.200 | Tubo de concreto (PA-3), DN= 1000mm | M | 411.88 | 69.24 | 481.12
46.12.210 | Meio tubo de concreto, DN= 300mm | M | 26.65 | 25.34 | 51.99
46.12.220 | Meio tubo de concreto, DN= 400mm | M | 30.61 | 32.29 | 62.9
46.12.240 | Meio tubo de concreto, DN= 600mm | M | 54.48 | 54.58 | 109.06
46.12.250 | Tubo de concreto (PA-2), DN= 1500mm | M | 707.47 | 155.28 | 862.75
46.12.260 | Tubo de concreto (PA-1), DN= 400mm | M | 77.47 | 30.36 | 107.83
46.12.270 | Tubo de concreto (PA-2), DN= 400mm | M | 68.22 | 30.36 | 98.58
46.12.280 | Tubo de concreto (PA-3), DN= 400mm | M | 96.91 | 30.36 | 127.27
46.12.290 | Tubo de concreto (PA-2), DN= 700mm | M | 169.55 | 47.84 | 217.39
46.12.300 | Tubo de concreto (PA-2), DN= 500mm | M | 90.39 | 37.49 | 127.88
46.12.310 | Tubo de concreto (PA-2), DN= 900mm | M | 287.66 | 62.12 | 349.78
46.12.320 | Tubo de concreto (PA-1), DN= 300mm | M | 68.3 | 26.16 | 94.46
46.12.330 | Tubo de concreto (PA-2), DN= 300mm | M | 67.45 | 26.16 | 93.61
46.12.340 | Meio tubo de concreto, DN= 200mm | M | 16.02 | 9.23 | 25.25
46.13 | Tubulacao em PEAD corrugado perfurado para rede drenagem
46.13.006 | Tubo em polietileno de alta densidade corrugado perfurado, DN= 2 1/2´, inclusive conexões | M | 11.73 | 1.32 | 13.05
46.13.010 | Tubo em polietileno de alta densidade corrugado perfurado, DN= 3´, inclusive conexões | M | 18.31 | 1.32 | 19.63
46.13.020 | Tubo em polietileno de alta densidade corrugado perfurado, DN= 4´, inclusive conexões | M | 18.52 | 1.32 | 19.84
46.13.026 | Tubo em polietileno de alta densidade corrugado perfurado, DN= 6´, inclusive conexões | M | 46.41 | 1.32 | 47.73
46.13.030 | Tubo em polietileno de alta densidade corrugado perfurado, DN= 8´, inclusive conexões | M | 52.24 | 1.32 | 53.56
46.13.100 | Tubo em polietileno de alta densidade corrugado, DN/DI= 250 mm | M | 102.05 | 1.97 | 104.02
46.13.101 | Tubo em polietileno de alta densidade corrugado, DN/DI= 300 mm | M | 116.14 | 1.97 | 118.11
46.13.102 | Tubo em polietileno de alta densidade corrugado, DN/DI= 400 mm | M | 177.9 | 1.97 | 179.87
46.13.103 | Tubo em polietileno de alta densidade corrugado, DN/DI= 500 mm | M | 279.36 | 1.97 | 281.33
46.13.104 | Tubo em polietileno de alta densidade corrugado, DN/DI= 600 mm | M | 402.87 | 1.97 | 404.84
46.13.105 | Tubo em polietileno de alta densidade corrugado, DN/DI= 800 mm | M | 646.42 | 1.97 | 648.39
46.13.106 | Tubo em polietileno de alta densidade corrugado, DN/DI= 1000 mm | M | 957.91 | 1.97 | 959.88
46.13.107 | Tubo em polietileno de alta densidade corrugado, DN/DI= 1200 mm | M | 1350.54 | 1.97 | 1352.51
46.14 | Tubulacao em ferro ductil para redes de saneamento
46.14.020 | Tubo de ferro fundido classe K-7 com junta elástica, DN= 150mm, inclusive conexões | M | 466.57 | 27.82 | 494.39
46.14.030 | Tubo de ferro fundido classe K-7 com junta elástica, DN= 200mm, inclusive conexões | M | 557.62 | 27.82 | 585.44
46.14.040 | Tubo de ferro fundido classe K-7 com junta elástica, DN= 250mm, inclusive conexões | M | 690.19 | 27.82 | 718.01
46.14.050 | Tubo de ferro fundido classe K-7 com junta elástica, DN= 350mm, inclusive conexões | M | 1092.39 | 27.82 | 1120.21
46.14.060 | Tubo de ferro fundido classe K-7 com junta elástica, DN= 300mm, inclusive conexões | M | 793.08 | 27.82 | 820.9
46.14.490 | Tubo de ferro fundido classe k-9 com junta elástica, DN= 80mm, inclusive conexões | M | 423.6 | 27.82 | 451.42
46.14.510 | Tubo de ferro fundido classe K-9 com junta elástica, DN= 100mm, inclusive conexões | M | 423.88 | 27.82 | 451.7
46.14.520 | Tubo de ferro fundido classe K-9 com junta elástica, DN= 150mm, inclusive conexões | M | 485.34 | 27.82 | 513.16
46.14.530 | Tubo de ferro fundido classe K-9 com junta elástica, DN= 200mm, inclusive conexões | M | 590.68 | 27.82 | 618.5
46.14.540 | Tubo de ferro fundido classe k-9 com junta elástica, DN= 250mm, inclusive conexões | M | 708.39 | 27.82 | 736.21
46.14.550 | Tubo de ferro fundido classe K-9 com junta elástica, DN= 300mm, inclusive conexões | M | 1071.27 | 27.82 | 1099.09
46.14.560 | Tubo de ferro fundido classe k-9 com junta elástica, DN= 350mm, inclusive conexões | M | 1324.73 | 27.82 | 1352.55
46.15 | Tubulacao em PEAD - recalque de tratamento de esgoto
46.15.111 | Tubo em polietileno de alta densidade DE=160 mm - PN-10, inclusive conexões | M | 164.19 | 16.69 | 180.88
46.15.112 | Tubo em polietileno de alta densidade DE=200 mm - PN-10, inclusive conexões | M | 214.23 | 22.25 | 236.48
46.15.113 | Tubo em polietileno de alta densidade DE=225 mm - PN-10, inclusive conexões | M | 235.38 | 22.25 | 257.63
46.18 | Tubulacao flangeada em ferro ductil para redes de saneamento
46.18.010 | Tubo em ferro fundido com ponta e ponta TCLA - DN= 80mm, sem juntas e conexões | M | 447.65 | 31.78 | 479.43
46.18.020 | Tubo em ferro fundido com ponta e ponta TCLA - DN= 100mm, sem juntas e conexões | M | 549.63 | 31.78 | 581.41
46.18.030 | Tubo em ferro fundido com ponta e ponta TCLA - DN= 150mm, sem juntas e conexões | M | 719.25 | 31.78 | 751.03
46.18.040 | Tubo em ferro fundido com ponta e ponta TCLA - DN= 200mm, sem juntas e conexões | M | 831.57 | 31.78 | 863.35
46.18.050 | Tubo em ferro fundido com ponta e ponta TCLA - DN= 250mm, sem juntas e conexões | M | 1017.76 | 34.14 | 1051.9
46.18.060 | Tubo em ferro fundido com ponta e ponta TCLA - DN= 300mm, sem juntas e conexões | M | 1212.92 | 34.14 | 1247.06
46.18.089 | Flange avulso em ferro fundido, classe PN-10, DN= 50mm | UN | 94.44 | 17.4 | 111.84
46.18.090 | Flange avulso em ferro fundido, classe PN-10, DN= 80mm | UN | 125.66 | 17.4 | 143.06
46.18.100 | Flange avulso em ferro fundido, classe PN-10, DN= 100mm | UN | 170.24 | 18.98 | 189.22
46.18.110 | Flange avulso em ferro fundido, classe PN-10, DN= 150mm | UN | 258.48 | 20.57 | 279.05
46.18.120 | Flange avulso em ferro fundido, classe PN-10, DN= 200mm | UN | 298.83 | 22.15 | 320.98
46.18.130 | Flange avulso em ferro fundido, classe PN-10, DN= 250mm | UN | 374.22 | 23.73 | 397.95
46.18.140 | Flange avulso em ferro fundido, classe PN-10, DN= 300mm | UN | 491.57 | 25.31 | 516.88
46.18.168 | Curva de 90° em ferro fundido com flanges, classe PN-10, DN= 50mm | UN | 257.79 | 22.15 | 279.94
46.18.170 | Curva de 90° em ferro fundido, com flanges, classe PN-10, DN= 80mm | UN | 275.67 | 17.4 | 293.07
46.18.180 | Curva de 90° em ferro fundido, com flanges, classe PN-10, DN= 100mm | UN | 320.15 | 22.15 | 342.3
46.18.190 | Curva de 90° em ferro fundido, com flanges, classe PN-10, DN= 150mm | UN | 515.24 | 25.31 | 540.55
46.18.410 | Te em ferro fundido, com flanges, classe PN-10, DN= 80mm, com derivação de 80mm | UN | 412.99 | 18.98 | 431.97
46.18.420 | Te em ferro fundido, com flanges, classe PN-10, DN= 100mm, com derivações de 80 até 100mm | UN | 491.71 | 22.15 | 513.86
46.18.430 | Te em ferro fundido, com flanges, classe PN-10, DN= 150mm, com derivações de 80 até 150mm | UN | 802.41 | 25.31 | 827.72
46.18.560 | Junta Gibault em ferro fundido, DN= 80mm, completa | UN | 173.99 | 17.4 | 191.39
46.18.570 | Junta Gibault em ferro fundido, DN= 100 mm, completa | UN | 220.61 | 18.98 | 239.59
46.19 | Tubulacao flangeada em ferro ductil para redes de saneamento.
46.19.500 | Redução excêntrica em ferro fundido, com flanges, classe PN-10, DN= 100mm x 80mm | UN | 352.2 | 22.15 | 374.35
46.19.510 | Redução excêntrica em ferro fundido, com flanges, classe PN-10, DN= 150mm x 80/100mm | UN | 479.19 | 25.31 | 504.5
46.19.520 | Redução excêntrica em ferro fundido, com flanges, classe PN-10, DN= 200mm x 100/150mm | UN | 633.92 | 28.47 | 662.39
46.19.530 | Redução excêntrica em ferro fundido, com flanges, classe PN-10, DN= 250mm x 150/200mm | UN | 1092.8 | 31.64 | 1124.44
46.19.590 | Redução concêntrica em ferro fundido, com flanges, classe PN-10, DN= 80 x 50mm | UN | 272.75 | 22.15 | 294.9
46.19.600 | Redução concêntrica em ferro fundido, com flanges, classe PN-10, DN= 100mm x 80mm | UN | 274.78 | 22.15 | 296.93
46.19.610 | Redução concêntrica em ferro fundido, com flanges, classe PN-10, DN= 150mm x 80/100mm | UN | 535.72 | 25.31 | 561.03
46.19.620 | Redução concêntrica em ferro fundido, com flanges, classe PN-10, DN= 200mm x 100/150mm | UN | 651.77 | 28.47 | 680.24
46.19.630 | Redução concêntrica em ferro fundido, com flanges, classe PN-10, DN= 250mm x 150/200mm | UN | 968.08 | 31.64 | 999.72
46.20 | Reparos, conservacoes e complementos - GRUPO 46
46.20.010 | Assentamento de tubo de concreto com diâmetro até 600 mm | M | 1.39 | 54.58 | 55.97
46.20.020 | Assentamento de tubo de concreto com diâmetro de 700 até 1500 mm | M | 41.72 | 31.75 | 73.47
46.21 | Tubulacao em aco preto schedule
46.21.012 | Tubo de aço carbono preto sem costura Schedule 40, DN= 1´ - inclusive conexões | M | 54.41 | 55.37 | 109.78
46.21.036 | Tubo de aço carbono preto sem costura Schedule 40, DN= 1 1/4´ - inclusive conexões | M | 61.94 | 63.28 | 125.22
46.21.040 | Tubo de aço carbono preto sem costura Schedule 40, DN= 1 1/2´ - inclusive conexões | M | 67.11 | 63.28 | 130.39
46.21.046 | Tubo de aço carbono preto sem costura Schedule 40, DN= 2´ - inclusive conexões | M | 85.48 | 71.19 | 156.67
46.21.056 | Tubo de aço carbono preto sem costura Schedule 40, DN= 2 1/2´ - inclusive conexões | M | 145.14 | 79.1 | 224.24
46.21.060 | Tubo de aço carbono preto sem costura Schedule 40, DN= 3´ - inclusive conexões | M | 164.97 | 88.99 | 253.96
46.21.066 | Tubo de aço carbono preto sem costura Schedule 40, DN= 3 1/2´ - inclusive conexões | M | 222.38 | 94.92 | 317.3
46.21.080 | Tubo de aço carbono preto sem costura Schedule 40, DN= 4´ - inclusive conexões | M | 226.84 | 98.88 | 325.72
46.21.090 | Tubo de aço carbono preto sem costura Schedule 40, DN= 5´ - inclusive conexões | M | 315.84 | 104.81 | 420.65
46.21.100 | Tubo de aço carbono preto sem costura Schedule 40, DN= 6´ - inclusive conexões | M | 453.8 | 108.77 | 562.57
46.21.110 | Tubo de aço carbono preto sem costura Schedule 40, DN= 8´ - inclusive conexões | M | 664.3 | 118.65 | 782.95
46.21.140 | Tubo de aço carbono preto com costura Schedule 40, DN= 10´ - inclusive conexões | M | 676.22 | 130.52 | 806.74
46.21.150 | Tubo de aço carbono preto com costura Schedule 40, DN= 12´ - inclusive conexões | M | 909.47 | 138.43 | 1047.9
46.23 | Tubulacao em concreto para rede de esgoto sanitario
46.23.110 | Tubo de concreto classe EA-3, DN= 400 mm | M | 109.81 | 12.87 | 122.68
46.23.120 | Tubo de concreto classe EA-3, DN= 500 mm | M | 135.38 | 19.31 | 154.69
46.23.130 | Tubo de concreto classe EA-3, DN= 600 mm | M | 175.98 | 22.53 | 198.51
46.23.140 | Tubo de concreto classe EA-3, DN= 700 mm | M | 255.37 | 25.74 | 281.11
46.23.150 | Tubo de concreto classe EA-3, DN= 800 mm | M | 308.81 | 32.18 | 340.99
46.23.160 | Tubo de concreto classe EA-3, DN= 900 mm | M | 398.31 | 38.62 | 436.93
46.23.170 | Tubo de concreto classe EA-3, DN= 1000 mm | M | 439.56 | 48.27 | 487.83
46.23.180 | Tubo de concreto classe EA-3, DN= 1200 mm | M | 629.96 | 96.54 | 726.5
46.26 | Tubulacao em ferro fundido predial SMU - esgoto e pluvial
46.26.010 | Tubo em ferro fundido com ponta e ponta, predial SMU, DN= 50 mm | M | 123.64 | 19.78 | 143.42
46.26.020 | Tubo em ferro fundido com ponta e ponta, predial SMU, DN= 75 mm | M | 136.73 | 19.78 | 156.51
46.26.030 | Tubo em ferro fundido com ponta e ponta, predial SMU, DN= 100 mm | M | 155.99 | 27.82 | 183.81
46.26.040 | Tubo em ferro fundido com ponta e ponta, predial SMU, DN= 150 mm | M | 196.15 | 27.82 | 223.97
46.26.050 | Tubo em ferro fundido com ponta e ponta, predial SMU, DN= 200 mm | M | 512.65 | 27.82 | 540.47
46.26.060 | Junta de união em aço inoxidável para tubo em ferro fundido predial SMU, DN= 50 mm | UN | 78.97 | 15.82 | 94.79
46.26.070 | Junta de união em aço inoxidável para tubo em ferro fundido predial SMU, DN= 75 mm | UN | 94.42 | 15.82 | 110.24
46.26.080 | Junta de união em aço inoxidável para tubo em ferro fundido predial SMU, DN= 100 mm | UN | 110.93 | 19.78 | 130.71
46.26.090 | Junta de união em aço inoxidável para tubo em ferro fundido predial SMU, DN= 150 mm | UN | 204.86 | 19.78 | 224.64
46.26.100 | Junta de união em aço inoxidável para tubo em ferro fundido predial SMU, DN= 200 mm | UN | 336.44 | 19.78 | 356.22
46.26.110 | Conjunto de ancoragem para tubo em ferro fundido predial SMU, DN= 50 mm | CJ | 1090.65 | 15.82 | 1106.47
46.26.120 | Conjunto de ancoragem para tubo em ferro fundido predial SMU, DN= 75 mm | CJ | 1137.13 | 15.82 | 1152.95
46.26.130 | Conjunto de ancoragem para tubo em ferro fundido predial SMU, DN= 100 mm | CJ | 1129.22 | 19.78 | 1149
46.26.136 | Conjunto de ancoragem para tubo em ferro fundido predial SMU, DN= 125 mm | CJ | 1276.99 | 19.78 | 1296.77
46.26.140 | Conjunto de ancoragem para tubo em ferro fundido predial SMU, DN= 150 mm | CJ | 1765.21 | 19.78 | 1784.99
46.26.150 | Conjunto de ancoragem para tubo em ferro fundido predial SMU, DN= 200 mm | CJ | 2504.59 | 19.78 | 2524.37
46.26.200 | Tubo em ferro fundido com ponta e ponta, predial SMU, DN= 125 mm | M | 288.36 | 27.82 | 316.18
46.26.210 | Tubo em ferro fundido com ponta e ponta, predial SMU, DN= 250 mm | M | 664.96 | 27.82 | 692.78
46.26.400 | Joelho 45° em ferro fundido, predial SMU, DN= 50 mm | UN | 119.91 | 15.82 | 135.73
46.26.410 | Joelho 45° em ferro fundido, predial SMU, DN= 75 mm | UN | 168.48 | 15.82 | 184.3
46.26.420 | Joelho 45° em ferro fundido, predial SMU, DN= 100 mm | UN | 167.73 | 19.78 | 187.51
46.26.426 | Joelho 45° em ferro fundido, predial SMU, DN= 125 mm | UN | 272.83 | 19.78 | 292.61
46.26.430 | Joelho 45° em ferro fundido, predial SMU, DN= 150 mm | UN | 311.59 | 19.78 | 331.37
46.26.440 | Joelho 45° em ferro fundido, predial SMU, DN= 200 mm | UN | 689.2 | 19.78 | 708.98
46.26.460 | Joelho 88° em ferro fundido, predial SMU, DN= 50 mm | UN | 147.23 | 15.82 | 163.05
46.26.470 | Joelho 88° em ferro fundido, predial SMU, DN= 75 mm | UN | 148.94 | 15.82 | 164.76
46.26.480 | Joelho 88° em ferro fundido, predial SMU, DN= 100 mm | UN | 185.34 | 19.78 | 205.12
46.26.490 | Joelho 88° em ferro fundido, predial SMU, DN= 150 mm | UN | 422.76 | 19.78 | 442.54
46.26.500 | Joelho 88° em ferro fundido, predial SMU, DN= 200 mm | UN | 673.01 | 19.78 | 692.79
46.26.510 | Junção 45° em ferro fundido, predial SMU, DN= 50 x 50 mm | UN | 211.46 | 15.82 | 227.28
46.26.516 | Junção 45° em ferro fundido, predial SMU, DN= 75 x 50 mm | UN | 245.4 | 15.82 | 261.22
46.26.520 | Junção 45° em ferro fundido, predial SMU, DN= 75 x 75 mm | UN | 268.98 | 15.82 | 284.8
46.26.540 | Junção 45° em ferro fundido, predial SMU, DN= 100 x 75 mm | UN | 322.25 | 19.78 | 342.03
46.26.550 | Junção 45° em ferro fundido, predial SMU, DN= 100 x 100 mm | UN | 325.41 | 19.78 | 345.19
46.26.560 | Junção 45° em ferro fundido, predial SMU, DN= 150 x 150 mm | UN | 782.78 | 19.78 | 802.56
46.26.580 | Junta de união em aço inoxidável para tubo em ferro fundido predial SMU, DN= 125 mm | UN | 191.47 | 19.78 | 211.25
46.26.590 | Junta de união em aço inoxidável para tubo em ferro fundido predial SMU, DN= 250 mm | UN | 534.67 | 19.78 | 554.45
46.26.600 | Redução excêntrica em ferro fundido, predial SMU, DN= 75 x 50 mm | UN | 155.55 | 15.82 | 171.37
46.26.610 | Redução excêntrica em ferro fundido, predial SMU, DN= 100 x 75 mm | UN | 195.96 | 19.78 | 215.74
46.26.612 | Redução excêntrica em ferro fundido, predial SMU, DN= 125 x 75 mm | UN | 222.62 | 19.78 | 242.4
46.26.614 | Redução excêntrica em ferro fundido, predial SMU, DN= 125 x 100 mm | UN | 228.38 | 19.78 | 248.16
46.26.616 | Redução excêntrica em ferro fundido, predial SMU, DN= 150 x 75 mm | UN | 520.24 | 19.78 | 540.02
46.26.632 | Redução excêntrica em ferro fundido, predial SMU, DN= 150 x 100 mm | UN | 516.99 | 19.78 | 536.77
46.26.636 | Redução excêntrica em ferro fundido, predial SMU, DN= 200 x 125 mm | UN | 556.91 | 19.78 | 576.69
46.26.640 | Redução excêntrica em ferro fundido, predial SMU, DN= 200 x 150 mm | UN | 576.15 | 19.78 | 595.93
46.26.690 | Redução excêntrica em ferro fundido, predial SMU, DN= 250 x 200 mm | UN | 1110.71 | 19.78 | 1130.49
46.26.700 | Te de visita em ferro fundido, predial SMU, DN= 75 mm | UN | 501.77 | 15.82 | 517.59
46.26.710 | Te de visita em ferro fundido, predial SMU, DN= 100 mm | UN | 699.93 | 19.78 | 719.71
46.26.720 | Te de visita em ferro fundido, predial SMU, DN= 125 mm | UN | 970.34 | 19.78 | 990.12
46.26.730 | Te de visita em ferro fundido, predial SMU, DN= 150 mm | UN | 1414.96 | 19.78 | 1434.74
46.26.740 | Te de visita em ferro fundido, predial SMU, DN= 200 mm | UN | 2578.02 | 19.78 | 2597.8
46.26.800 | Abraçadeira dentada para travamento em aço inoxidável, com parafuso de aço zincado, para tubo em ferro fundido predial SMU, DN= 50 mm | UN | 417.45 | 15.82 | 433.27
46.26.810 | Abraçadeira dentada para travamento em aço inoxidável, com parafuso de aço zincado, para tubo em ferro fundido predial SMU, DN= 75 mm | UN | 430.26 | 15.82 | 446.08
46.26.820 | Abraçadeira dentada para travamento em aço inoxidável, com parafuso de aço zincado, para tubo em ferro fundido predial SMU, DN= 100 mm | UN | 534.04 | 19.78 | 553.82
46.26.830 | Abraçadeira dentada para travamento em aço inoxidável, com parafuso de aço zincado, para tubo em ferro fundido predial SMU, DN= 150 mm | UN | 676.83 | 19.78 | 696.61
46.26.840 | Tampão simples em ferro fundido, predial SMU, DN= 150 mm | UN | 284.11 | 19.78 | 303.89
46.26.843 | Tampão simples em ferro fundido, predial SMU, DN= 200 mm | UN | 655.75 | 19.78 | 675.53
46.26.900 | Junção 45° em ferro fundido, predial SMU, DN= 125 x 100 mm | UN | 584.18 | 19.78 | 603.96
46.26.910 | Junção 45° em ferro fundido, predial SMU, DN= 150 x 100 mm | UN | 859.55 | 19.78 | 879.33
46.26.920 | Junção 45° em ferro fundido, predial SMU, DN= 200 x 100 mm | UN | 1802.06 | 19.78 | 1821.84
46.26.930 | Junção 45° em ferro fundido, predial SMU, DN= 200 x 200 mm | UN | 3276.77 | 19.78 | 3296.55
46.27 | Tubulacao em cobre, para sistema de ar condicionado
46.27.050 | Tubo de cobre flexível, espessura 1/32" - diâmetro 3/16", inclusive conexões | M | 6.69 | 6.52 | 13.21
46.27.060 | Tubo de cobre flexível, espessura 1/32" - diâmetro 1/4", inclusive conexões | M | 9.87 | 6.52 | 16.39
46.27.070 | Tubo de cobre flexível, espessura 1/32" - diâmetro 5/16", inclusive conexões | M | 12.11 | 6.52 | 18.63
46.27.080 | Tubo de cobre flexível, espessura 1/32" - diâmetro 3/8", inclusive conexões | M | 14.82 | 9.89 | 24.71
46.27.090 | Tubo de cobre flexível, espessura 1/32" - diâmetro 1/2", inclusive conexões | M | 20.76 | 9.89 | 30.65
46.27.100 | Tubo de cobre flexível, espessura 1/32" - diâmetro 5/8", inclusive conexões | M | 26.54 | 9.89 | 36.43
46.27.110 | Tubo de cobre flexível, espessura 1/32" - diâmetro 3/4", inclusive conexões | M | 31.81 | 9.89 | 41.7
46.32 | Tubulacao em cobre rigido, para sistema VRF de ar condicionado
46.32.001 | Tubo de cobre sem costura, rígido, espessura 1/16" - diâmetro 3/8", inclusive conexões | M | 37.28 | 14.24 | 51.52
46.32.002 | Tubo de cobre sem costura, rígido, espessura 1/16" - diâmetro 1/2", inclusive conexões | M | 51.25 | 14.24 | 65.49
46.32.003 | Tubo de cobre sem costura, rígido, espessura 1/16" - diâmetro 5/8", inclusive conexões | M | 66.01 | 14.24 | 80.25
46.32.004 | Tubo de cobre sem costura, rígido, espessura 1/16" - diâmetro 3/4", inclusive conexões | M | 79.22 | 14.24 | 93.46
46.32.005 | Tubo de cobre sem costura, rígido, espessura 1/16" - diâmetro 7/8", inclusive conexões | M | 96.43 | 14.24 | 110.67
46.32.006 | Tubo de cobre sem costura, rígido, espessura 1/16" - diâmetro 1", inclusive conexões | M | 109.38 | 14.24 | 123.62
46.32.007 | Tubo de cobre sem costura, rígido, espessura 1/16" - diâmetro 1.1/8", inclusive conexões | M | 124.19 | 14.24 | 138.43
46.32.008 | Tubo de cobre sem costura, rígido, espessura 1/16" - diâmetro 1.1/4", inclusive conexões | M | 138.29 | 14.24 | 152.53
46.32.009 | Tubo de cobre sem costura, rígido, espessura 1/16" - diâmetro 1.3/8", inclusive conexões | M | 156.04 | 14.24 | 170.28
46.32.010 | Tubo de cobre sem costura, rígido, espessura 1/16" - diâmetro 1.1/2", inclusive conexões | M | 170.57 | 14.24 | 184.81
46.32.011 | Tubo de cobre sem costura, rígido, espessura 1/16" - diâmetro 1.5/8", inclusive conexões | M | 182.02 | 14.24 | 196.26
46.33 | Tubulacao em PP - aguas pluviais / esgoto
46.33.001 | Tubo de esgoto em polipropileno de alta resistência - PP, DN= 40mm, preto, com união deslizante e guarnição elastomérica de duplo lábio | M | 40.86 | 13.92 | 54.78
46.33.002 | Tubo de esgoto em polipropileno de alta resistência - PP, DN= 50mm, preto, com união deslizante e guarnição elastomérica de duplo lábio | M | 49.26 | 13.92 | 63.18
46.33.003 | Tubo de esgoto em polipropileno de alta resistência - PP, DN= 63mm, preto, com união deslizante e guarnição elastomérica de duplo lábio | M | 52.72 | 13.92 | 66.64
46.33.004 | Tubo de esgoto em polipropileno de alta resistência - PP, DN= 110mm, preto, com união deslizante e guarnição elastomérica de duplo lábio | M | 105.47 | 20.87 | 126.34
46.33.020 | Joelho 45° em polipropileno de alta resistência, preto, tipo PB, DN= 40mm | UN | 12.98 | 9.1 | 22.08
46.33.021 | Joelho 45° em polipropileno de alta resistência - PP, preto, tipo PB, DN= 50mm | UN | 16.23 | 9.1 | 25.33
46.33.022 | Joelho 45° em polipropileno de alta resistência - PP, preto, tipo PB, DN= 63mm | UN | 18.04 | 13.84 | 31.88
46.33.023 | Joelho 45° em polipropileno de alta resistência - PP, preto, tipo PB, DN= 110mm | UN | 30.54 | 15.82 | 46.36
46.33.047 | Joelho 87°30' em polipropileno de alta resistência - PP, preto, tipo PB, DN= 40mm | UN | 12.67 | 9.1 | 21.77
46.33.048 | Joelho 87°30' em polipropileno de alta resistência - PP, preto, tipo PB, DN= 50mm | UN | 15.87 | 9.1 | 24.97
46.33.049 | Joelho 87°30' em polipropileno de alta resistência - PP, preto, tipo PB, DN= 63mm | UN | 18.97 | 13.84 | 32.81
46.33.074 | Joelho 87°30' em polipropileno de alta resistência - PP, preto, tipo PB, DN= 110mm, com base de apoio | UN | 47.04 | 15.82 | 62.86
46.33.102 | Luva dupla em polipropileno de alta resistência - PP, preto, DN= 40mm | UN | 14.09 | 9.1 | 23.19
46.33.103 | Luva dupla em polipropileno de alta resistência - PP, preto, DN= 50mm | UN | 15.8 | 9.1 | 24.9
46.33.104 | Luva dupla em polipropileno de alta resistência - PP, preto, DN= 63mm | UN | 21.05 | 13.84 | 34.89
46.33.105 | Luva dupla em polipropileno de alta resistência - PP, preto, DN= 110mm | UN | 34.8 | 15.82 | 50.62
46.33.116 | Luva de Redução em polipropileno de alta resistência - PP, preto, tipo PB, DN= 50x40mm | UN | 10.25 | 9.1 | 19.35
46.33.117 | Luva de Redução em polipropileno de alta resistência - PP, preto, tipo PB, DN= 63x50mm | UN | 16.05 | 13.84 | 29.89
46.33.118 | Luva de Redução em polipropileno de alta resistência - PP, preto, tipo PB, DN= 110x63mm | UN | 30 | 15.82 | 45.82
46.33.130 | Tê 87°30' simples em polipropileno de alta resistência - PP, preto, tipo PB, DN= 50x50mm | UN | 35.07 | 9.1 | 44.17
46.33.131 | Tê 87°30' simples em polipropileno de alta resistência - PP, preto, tipo PB, DN= 63x63mm | UN | 45.12 | 13.84 | 58.96
46.33.132 | Tê 87°30' simples em polipropileno de alta resistência - PP, preto, tipo PB, DN= 110x110mm | UN | 70.55 | 15.82 | 86.37
46.33.137 | Tê 87°30' simples de redução em polipropileno de alta resistência - PP, preto, tipo PB, DN= 110x63mm | UN | 64.8 | 15.82 | 80.62
46.33.140 | Tê 87°30' de inspeção em polipropileno de alta resistência - PP, preto (PxB), DN 110mm | UN | 186.55 | 13.84 | 200.39
46.33.149 | Junção 45° simples em polipropileno de alta resistência - PP, preto, tipo PB, DN= 50x50mm | UN | 33.04 | 9.1 | 42.14
46.33.150 | Junção 45° simples em polipropileno de alta resistência - PP, preto, tipo PB, DN= 63x63mm | UN | 33.48 | 13.84 | 47.32
46.33.151 | Junção 45° simples em polipropileno de alta resistência - PP, preto, tipo PB, DN= 110x110mm | UN | 67.23 | 15.82 | 83.05
46.33.159 | Junção 45° simples de redução em polipropileno de alta resistência - PP, preto, tipo PB, DN= 63x50mm | UN | 31.91 | 13.84 | 45.75
46.33.160 | Junção 45° simples de redução em polipropileno de alta resistência - PP, preto, tipo PB, DN= 110x50mm | UN | 61.39 | 15.82 | 77.21
46.33.161 | Junção 45° simples de redução em polipropileno de alta resistência - PP, preto, tipo PB, DN= 110x63mm | UN | 58.31 | 15.82 | 74.13
46.33.170 | Curva 87°30' em polipropileno de alta resistência - PP, preto, tipo PB, DN= 110mm | UN | 59.63 | 15.82 | 75.45
46.33.186 | Caixa sifonada de piso, em polipropileno de alta resistência PP, preto, DN=125mm, uma saída de 63mm | UN | 120.56 | 13.84 | 134.4
46.33.197 | Prolongamento para caixa sifonada em prolipropileno de alta resistência PP, preto, DN= 125mm | UN | 60.34 | 15.82 | 76.16
46.33.201 | Tampa tê de inspeção oval, em polipropileno de alta resistência preto (PxB), DN=110mm | UN | 60.23 | 9.1 | 69.33
46.33.206 | Tampão em polipropileno de alta resistência PP, preto (PxB), DN=63mm | UN | 12.38 | 9.1 | 21.48
46.33.207 | Tampão em polipropileno de alta resistência PP, preto (PxB), DN=110mm | UN | 30.21 | 9.1 | 39.31
46.33.210 | Porta marco para grelha de 12x12 cm, em prolipropileno de alta resistência PP, preto | UN | 26.38 | 13.84 | 40.22
46.33.211 | Marco de bronze com grelha em aço inoxidável de 12x12cm | CJ | 84.43 | 3.96 | 88.39
47 | VALVULAS E APARELHOS DE MEDICAO E CONTROLE PARA LIQUIDOS E GASES
47.01 | Registro e / ou valvula em latao fundido sem acabamento
47.01.010 | Registro de gaveta em latão fundido sem acabamento, DN= 1/2´ | UN | 28.11 | 17.8 | 45.91
47.01.020 | Registro de gaveta em latão fundido sem acabamento, DN= 3/4´ | UN | 36.86 | 23.73 | 60.59
47.01.030 | Registro de gaveta em latão fundido sem acabamento, DN= 1´ | UN | 46.08 | 29.67 | 75.75
47.01.040 | Registro de gaveta em latão fundido sem acabamento, DN= 1 1/4´ | UN | 64.67 | 35.59 | 100.26
47.01.050 | Registro de gaveta em latão fundido sem acabamento, DN= 1 1/2´ | UN | 76.52 | 39.55 | 116.07
47.01.060 | Registro de gaveta em latão fundido sem acabamento, DN= 2´ | UN | 115.45 | 49.44 | 164.89
47.01.070 | Registro de gaveta em latão fundido sem acabamento, DN= 2 1/2´ | UN | 264.53 | 59.33 | 323.86
47.01.080 | Registro de gaveta em latão fundido sem acabamento, DN= 3´ | UN | 414.14 | 79.1 | 493.24
47.01.090 | Registro de gaveta em latão fundido sem acabamento, DN= 4´ | UN | 702.34 | 118.65 | 820.99
47.01.130 | Registro de pressão em latão fundido sem acabamento, DN= 3/4´ | UN | 53.59 | 23.73 | 77.32
47.01.170 | Válvula de esfera monobloco em latão, passagem plena, acionamento com alavanca, DN= 1/2´ | UN | 18.01 | 17.8 | 35.81
47.01.180 | Válvula de esfera monobloco em latão, passagem plena, acionamento com alavanca, DN= 3/4´ | UN | 39.17 | 17.8 | 56.97
47.01.190 | Válvula de esfera monobloco em latão, passagem plena, acionamento com alavanca, DN= 1´ | UN | 40.79 | 17.8 | 58.59
47.01.191 | Válvula de esfera monobloco em latão, passagem plena, acionamento com alavanca, DN= 1.1/4´ | UN | 83.47 | 19.78 | 103.25
47.01.210 | Válvula de esfera monobloco em latão, passagem plena, acionamento com alavanca, DN= 2´ | UN | 143.41 | 17.8 | 161.21
47.01.220 | Válvula de esfera monobloco em latão, passagem plena, acionamento com alavanca, DN= 4´ | UN | 831.43 | 39.55 | 870.98
47.02 | Registro e / ou valvula em latao fundido com acabamento cromado
47.02.010 | Registro de gaveta em latão fundido cromado com canopla, DN= 1/2´ - linha especial | UN | 70.24 | 17.8 | 88.04
47.02.020 | Registro de gaveta em latão fundido cromado com canopla, DN= 3/4´ - linha especial | UN | 74.17 | 17.8 | 91.97
47.02.030 | Registro de gaveta em latão fundido cromado com canopla, DN= 1´ - linha especial | UN | 85.02 | 17.8 | 102.82
47.02.040 | Registro de gaveta em latão fundido cromado com canopla, DN= 1 1/4´ - linha especial | UN | 124.64 | 17.8 | 142.44
47.02.050 | Registro de gaveta em latão fundido cromado com canopla, DN= 1 1/2´ - linha especial | UN | 133.25 | 17.8 | 151.05
47.02.100 | Registro de pressão em latão fundido cromado com canopla, DN= 1/2´ - linha especial | UN | 69.45 | 17.8 | 87.25
47.02.110 | Registro de pressão em latão fundido cromado com canopla, DN= 3/4´ - linha especial | UN | 72.39 | 17.8 | 90.19
47.02.200 | Registro regulador de vazão para chuveiro e ducha em latão cromado com canopla, DN= 1/2´ | UN | 52.91 | 17.8 | 70.71
47.02.210 | Registro regulador de vazão para torneira, misturador e bidê, em latão cromado com canopla, DN= 1/2´ | UN | 53.39 | 17.8 | 71.19
47.04 | Valvula de descarga ou para acionamento de metais sanitarios
47.04.020 | Válvula de descarga com registro próprio, duplo acionamento limitador de fluxo, DN= 1 1/4´ | UN | 268.67 | 59.33 | 328
47.04.030 | Válvula de descarga com registro próprio, DN= 1 1/4´ | UN | 229.03 | 59.33 | 288.36
47.04.040 | Válvula de descarga com registro próprio, DN= 1 1/2´ | UN | 232.51 | 59.33 | 291.84
47.04.050 | Válvula de descarga antivandalismo, DN= 1 1/2´ | UN | 345.45 | 59.33 | 404.78
47.04.080 | Válvula de descarga externa, tipo alavanca com registro próprio, DN= 1 1/4´ e DN= 1 1/2´ | UN | 1076.78 | 59.33 | 1136.11
47.04.090 | Válvula de mictório antivandalismo, DN= 3/4´ | UN | 353.68 | 23.73 | 377.41
47.04.100 | Válvula de mictório padrão, vazão automática, DN= 3/4´ | UN | 250.86 | 23.73 | 274.59
47.04.110 | Válvula de acionamento hidromecânico para piso | UN | 637.06 | 59.33 | 696.39
47.04.120 | Válvula de acionamento hidromecânico para ducha, em latão cromado, DN= 3/4´ | UN | 316.15 | 17.8 | 333.95
47.04.180 | Válvula de descarga com registro próprio, duplo acionamento limitador de fluxo, DN = 1 1/2´ | UN | 268.4 | 59.33 | 327.73
47.05 | Registro e / ou valvula em bronze
47.05.010 | Válvula de retenção horizontal em bronze, DN= 3/4´ | UN | 73.06 | 17.8 | 90.86
47.05.020 | Válvula de retenção horizontal em bronze, DN= 1´ | UN | 89.19 | 17.8 | 106.99
47.05.030 | Válvula de retenção horizontal em bronze, DN= 1 1/4´ | UN | 127.52 | 17.8 | 145.32
47.05.040 | Válvula de retenção horizontal em bronze, DN= 1 1/2´ | UN | 146.4 | 17.8 | 164.2
47.05.050 | Válvula de retenção horizontal em bronze, DN= 2´ | UN | 198.81 | 17.8 | 216.61
47.05.060 | Válvula de retenção horizontal em bronze, DN= 2 1/2´ | UN | 341.78 | 17.8 | 359.58
47.05.070 | Válvula de retenção horizontal em bronze, DN= 3´ | UN | 415.19 | 17.8 | 432.99
47.05.080 | Válvula de retenção horizontal em bronze, DN= 4´ | UN | 714.43 | 23.73 | 738.16
47.05.100 | Válvula de retenção vertical em bronze, DN= 1´ | UN | 62.13 | 17.8 | 79.93
47.05.110 | Válvula de retenção vertical em bronze, DN= 1 1/4´ | UN | 85.62 | 17.8 | 103.42
47.05.120 | Válvula de retenção vertical em bronze, DN= 1 1/2´ | UN | 106.81 | 17.8 | 124.61
47.05.130 | Válvula de retenção vertical em bronze, DN= 2´ | UN | 156.37 | 17.8 | 174.17
47.05.140 | Válvula de retenção vertical em bronze, DN= 2 1/2´ | UN | 253.48 | 17.8 | 271.28
47.05.150 | Válvula de retenção vertical em bronze, DN= 3´ | UN | 375.42 | 17.8 | 393.22
47.05.160 | Válvula de retenção vertical em bronze, DN= 4´ | UN | 628.77 | 23.73 | 652.5
47.05.170 | Válvula de retenção de pé com crivo em bronze, DN= 1´ | UN | 57.35 | 17.8 | 75.15
47.05.180 | Válvula de retenção de pé com crivo em bronze, DN= 1 1/4´ | UN | 80.55 | 17.8 | 98.35
47.05.190 | Válvula de retenção de pé com crivo em bronze, DN= 1 1/2´ | UN | 97.82 | 17.8 | 115.62
47.05.200 | Válvula de retenção de pé com crivo em bronze, DN= 2´ | UN | 137.28 | 17.8 | 155.08
47.05.210 | Válvula de retenção de pé com crivo em bronze, DN= 2 1/2´ | UN | 217.81 | 17.8 | 235.61
47.05.220 | Válvula de gaveta em bronze, com haste não ascendente, classe 125 libras para vapor e classe 200 libras para água, óleo e gás, DN= 6´ | UN | 4496.59 | 29.67 | 4526.26
47.05.230 | Válvula de gaveta em bronze, com haste não ascendente, classe 125 libras para vapor e classe 200 libras para água, óleo e gás, DN= 2´ | UN | 128.14 | 17.8 | 145.94
47.05.240 | Válvula globo em bronze, classe 125 libras para vapor e classe 200 libras para água, óleo e gás, DN= 2´ | UN | 334.08 | 17.8 | 351.88
47.05.260 | Válvula de retenção de pé com crivo em bronze, DN= 3´ | UN | 323.08 | 17.8 | 340.88
47.05.270 | Válvula de retenção de pé com crivo em bronze, DN= 4´ | UN | 628.65 | 23.73 | 652.38
47.05.280 | Válvula globo angular de 45° em bronze, DN= 2 1/2´ | UN | 261.91 | 17.8 | 279.71
47.05.290 | Válvula de gaveta em bronze, haste ascendente, classe 150 libras para vapor saturado e 300 libras para água, óleo e gás, DN= 1/2´ | UN | 99.5 | 9.89 | 109.39
47.05.296 | Válvula de gaveta em bronze, haste ascendente, classe 150 libras para vapor saturado e 300 libras para água, óleo e gás, DN= 4´ | UN | 3857.28 | 23.73 | 3881.01
47.05.300 | Válvula de gaveta em bronze, haste não ascendente, classe 150 libras para vapor saturado e 300 libras para água, óleo e gás, DN= 4´ | UN | 1404.36 | 23.73 | 1428.09
47.05.310 | Válvula de gaveta em bronze, haste não ascendente, classe 150 libras para vapor saturado e 300 libras para água, óleo e gás, DN= 2´ | UN | 278.86 | 17.8 | 296.66
47.05.340 | Válvula globo em bronze, classe 150 libras para vapor saturado e 300 libras para água, óleo e gás, DN= 3/4´ | UN | 132.98 | 17.8 | 150.78
47.05.350 | Válvula globo em bronze, classe 150 libras para vapor saturado e 300 libras para água, óleo e gás, DN= 1´ | UN | 185.28 | 17.8 | 203.08
47.05.360 | Válvula globo em bronze, classe 150 libras para vapor saturado e 300 libras para água, óleo e gás, DN= 1 1/2´ | UN | 368.17 | 17.8 | 385.97
47.05.370 | Válvula globo em bronze, classe 150 libras para vapor saturado e 300 libras para água, óleo e gás, DN= 2´ | UN | 495.82 | 17.8 | 513.62
47.05.390 | Válvula globo em bronze, classe 150 libras para vapor saturado e 300 libras para água, óleo e gás, DN= 2 1/2´ | UN | 760.92 | 17.8 | 778.72
47.05.392 | Válvula globo em bronze, classe 150 libras para vapor saturado e 300 libras para água, óleo e gás, DN= 3´ | UN | 1621.88 | 23.73 | 1645.61
47.05.394 | Válvula globo em bronze, classe 150 libras para vapor saturado e 300 libras para água, óleo e gás, DN= 4´ | UN | 4259.01 | 23.73 | 4282.74
47.05.398 | Válvula de gaveta em bronze, haste não ascendente, classe 125 libras para vapor e classe 200 libras para água, óleo e gás, DN= 3/4´ | UN | 54.93 | 11.87 | 66.8
47.05.400 | Válvula de gaveta em bronze, haste não ascendente, classe 125 libras para vapor e classe 200 libras para água, óleo e gás, DN= 1´ | UN | 58.51 | 17.8 | 76.31
47.05.406 | Válvula de gaveta em bronze, haste não ascendente, classe 125 libras para vapor e classe 200 libras para água, óleo e gás, DN= 1.1/4´ | UN | 70.52 | 15.82 | 86.34
47.05.410 | Válvula de gaveta em bronze, haste não ascendente, classe 125 libras para vapor e classe 200 libras para água, óleo e gás, DN= 1 1/2´ | UN | 81.95 | 17.8 | 99.75
47.05.420 | Válvula de gaveta em bronze, haste não ascendente, classe 125 libras para vapor e classe 200 libras para água, óleo e gás, DN= 2 1/2´ | UN | 336.14 | 17.8 | 353.94
47.05.430 | Válvula de gaveta em bronze, haste não ascendente, classe 125 libras para vapor e classe 200 libras para água, óleo e gás, DN= 3´ | UN | 462.42 | 17.8 | 480.22
47.05.450 | Válvula redutora de pressão de ação direta em bronze, extremidade roscada, para água, ar, óleo e gás, PE= 200 psi e PS= 20 à 90 psi, DN= 1 1/4´ | UN | 3061.47 | 79.1 | 3140.57
47.05.460 | Válvula redutora de pressão de ação direta em bronze, extremidade roscada, para água, ar, óleo e gás, PE= 200 psi e PS= 20 à 90 psi, DN= 2´ | UN | 4745.83 | 79.1 | 4824.93
47.05.580 | Válvula de gaveta em bronze com fecho rápido, DN= 1 1/2´ | UN | 336.13 | 39.55 | 375.68
47.06 | Registro e / ou valvula em ferro fundido
47.06.030 | Válvula de gaveta em ferro fundido, haste ascendente com flange, classe 125 libras, DN= 2´ | UN | 1088.41 | 49.44 | 1137.85
47.06.040 | Válvula de retenção de pé com crivo em ferro fundido, flangeada, DN= 6´ | UN | 1326.49 | 138.43 | 1464.92
47.06.041 | Válvula de retenção de pé com crivo em ferro fundido, flangeada, DN= 8´ | UN | 2099.47 | 138.43 | 2237.9
47.06.050 | Válvula de retenção tipo portinhola dupla em ferro fundido, DN= 6´ | UN | 1021.78 | 138.43 | 1160.21
47.06.051 | Válvula de retenção tipo portinhola simples em ferro fundido, flangeada, DN= 6´ | UN | 2224.02 | 138.43 | 2362.45
47.06.060 | Válvula de gaveta em ferro fundido com bolsa, DN= 150 mm | UN | 1482.74 | 79.1 | 1561.84
47.06.070 | Válvula de gaveta em ferro fundido com bolsa, DN= 200 mm | UN | 2499.94 | 79.1 | 2579.04
47.06.080 | Válvula de retenção tipo portinhola simples em ferro fundido, DN= 4´ | UN | 883.25 | 79.1 | 962.35
47.06.090 | Válvula de retenção tipo portinhola dupla em ferro fundido, DN= 4´ | UN | 596.71 | 79.1 | 675.81
47.06.100 | Válvula de segurança em ferro fundido rosqueada com pressão de ajuste 0,4 até 0,75kgf/cm², DN= 2´ | UN | 6387.16 | 49.44 | 6436.6
47.06.110 | Válvula de segurança em ferro fundido rosqueada com pressão de ajuste 6,1 até 10,0kgf/cm², DN= 3/4´ | UN | 2812.37 | 23.73 | 2836.1
47.06.180 | Válvula de gaveta em ferro fundido com bolsa, DN= 100mm | UN | 868.66 | 79.1 | 947.76
47.06.310 | Visor de fluxo com janela simples, corpo em ferro fundido ou aço carbono, DN = 1´ | UN | 856.64 | 29.67 | 886.31
47.06.320 | Válvula de governo (retenção e alarme) completa, corpo em ferro fundido, classe 125 libras, DN= 4´ | UN | 7918.85 | 118.65 | 8037.5
47.06.330 | Válvula de gaveta em ferro fundido, haste ascendente com flange, classe 125 libras, DN= 4´ | UN | 1529 | 79.1 | 1608.1
47.06.340 | Válvula de gaveta em ferro fundido, haste ascendente com flange, classe 125 libras, DN= 6´ | UN | 2252.5 | 79.1 | 2331.6
47.06.350 | Válvula de retenção vertical em ferro fundido com flange, classe 125 libras, DN= 4´ | UN | 1511.19 | 79.1 | 1590.29
47.07 | Registro e / ou valvula em aco carbono fundido
47.07.010 | Válvula de esfera em aço carbono fundido, passagem plena, classe 150 libras para vapor e classe 600 libras para água, óleo e gás, DN= 1/2´ | UN | 75.15 | 17.8 | 92.95
47.07.020 | Válvula de esfera em aço carbono fundido, passagem plena, classe 150 libras para vapor e classe 600 libras para água, óleo e gás, DN= 3/4´ | UN | 98.68 | 23.73 | 122.41
47.07.030 | Válvula de esfera em aço carbono fundido, passagem plena, classe 150 libras para vapor e classe 600 libras para água, óleo e gás, DN= 1´ | UN | 128.79 | 29.67 | 158.46
47.07.031 | Válvula de esfera em aço carbono fundido, passagem plena, classe 150 libras para vapor e classe 600 libras para água, óleo e gás, DN= 1.1/4´ | UN | 147.54 | 31.64 | 179.18
47.07.090 | Válvula de esfera em aço carbono fundido, passagem plena, extremidades rosqueáveis, classe 300 libras para vapor saturado, DN= 2´ | UN | 405.83 | 49.44 | 455.27
47.09 | Registro e / ou valvula em aco carbono forjado
47.09.010 | Válvula globo em aço carbono forjado, classe 800 libras para vapor e classe 2000 libras para água, óleo e gás, DN= 3/4´ | UN | 300.31 | 23.73 | 324.04
47.09.020 | Válvula globo em aço carbono forjado, classe 800 libras para vapor e classe 2000 libras para água, óleo e gás, DN= 1´ | UN | 388.28 | 29.67 | 417.95
47.09.030 | Válvula globo em aço carbono forjado, classe 800 libras para vapor e classe 2000 libras para água, óleo e gás, DN= 1 1/2´ | UN | 735.66 | 39.55 | 775.21
47.09.040 | Válvula globo em aço carbono forjado, classe 800 libras para vapor e classe 2000 libras para água, óleo e gás, DN= 2´ | UN | 1003.17 | 49.44 | 1052.61
47.10 | Registro e / ou valvula em aco inoxidavel forjado
47.10.010 | Purgador termodinâmico com filtro incorporado, em aço inoxidável forjado, pressão de 0,25 a 42 kg/cm², temperatura até 425°C, DN= 1/2´ | UN | 529.33 | 17.8 | 547.13
47.11 | Aparelho de medicao e controle
47.11.021 | Pressostato diferencial ajustável mecânico, montagem inferior com diâmetro de 1/2" e/ou 1/4", faixa de operação até 16 bar | UN | 404.9 | 82.79 | 487.69
47.11.080 | Termômetro bimetálico, mostrador com 4´, saída angular, escala 0-100°C | UN | 140.17 | 7.91 | 148.08
47.11.100 | Manômetro com mostrador de 4´, escalas: 0-4 / 0-7 / 0-10 / 0-17 / 0-21 / 0-28 kg/cm² | UN | 141.26 | 19.78 | 161.04
47.11.111 | Pressostato diferencial ajustável, caixa à prova de água, unidade sensora em aço inoxidável 316, faixa de operação entre 1,4 a 14 bar, para fluídos corrosivos, DN=1/2´ | UN | 8706.8 | 82.79 | 8789.59
47.12 | Registro e / ou valvula em ferro ductil
47.12.040 | Válvula de gaveta em ferro dúctil com flanges, classe PN-10, DN= 200mm | UN | 2390.56 | 136.93 | 2527.49
47.12.270 | Válvula de gaveta em ferro dúctil com flanges, classe PN-10, DN= 80mm | UN | 844.41 | 136.93 | 981.34
47.12.280 | Válvula globo auto-operada hidraulicamente, em ferro dúctil, classe PN-10/16, DN= 50mm | UN | 1179.67 | 49.44 | 1229.11
47.12.290 | Válvula globo auto-operada hidraulicamente, comandada por solenóide, em ferro dúctil, classe PN-10, DN= 50mm | UN | 1563.51 | 88.99 | 1652.5
47.12.300 | Válvula globo auto-operada hidraulicamente, comandada por solenóide, em ferro dúctil, classe PN-10, DN= 100mm | UN | 2319.14 | 88.99 | 2408.13
47.12.310 | Válvula de gaveta em ferro dúctil com flanges, classe PN-10, DN= 300mm | UN | 5244.28 | 136.93 | 5381.21
47.12.320 | Válvula de gaveta em ferro dúctil com flanges, classe PN-10, DN= 100mm | UN | 909.8 | 136.93 | 1046.73
47.12.330 | Válvula de gaveta em ferro dúctil com flanges, classe PN-10, DN= 150mm | UN | 1549.11 | 136.93 | 1686.04
47.12.340 | Ventosa simples rosqueada em ferro dúctil, classe PN-25, DN= 3/4´ | UN | 875.44 | 11.87 | 887.31
47.12.350 | Ventosa de tríplice função em ferro dúctil flangeada, classe PN-10/16/25, DN= 50mm | UN | 2163.48 | 17.4 | 2180.88
47.14 | Registro e / ou valvula em PVC rigido ou ABS
47.14.020 | Registro de pressão em PVC rígido, soldável, DN= 25mm (3/4´) | UN | 8.54 | 17.8 | 26.34
47.14.200 | Registro regulador de vazão para torneira, misturador e bidê, em ABS com canopla, DN= 1/2´ | UN | 33.35 | 17.8 | 51.15
47.20 | Reparos, conservacoes e complementos - GRUPO 47
47.20.010 | Pigtail em latão para manômetro, DN= 1/2´ | UN | 81.72 | 5.93 | 87.65
47.20.020 | Filtro ´Y´ em bronze para gás combustível, DN= 2´ | UN | 299.47 | 49.44 | 348.91
47.20.030 | Filtro ´Y´ em ferro fundido, classe 125 libras para vapor saturado, com extremidades rosqueáveis, DN= 2´ | UN | 507.26 | 49.44 | 556.7
47.20.070 | Pigtail flexível, revestido com borracha sintética resistente, DN= 7/16´ comprimento até 1,00 m | UN | 30.67 | 8.35 | 39.02
47.20.080 | Regulador de primeiro estágio de alta pressão até 2 kgf/cm², vazão de 90 kg GLP/hora | UN | 624.74 | 27.82 | 652.56
47.20.100 | Regulador de primeiro estágio de alta pressão até 1,3 kgf/cm², vazão de 50 kg GLP/hora | UN | 273.71 | 27.82 | 301.53
47.20.120 | Regulador de segundo estágio para gás, uso industrial, vazão até 12 kg GLP/hora | UN | 71.58 | 19.78 | 91.36
47.20.181 | Filtro Y em aço carbono, classe 150 libras, conexões flangeadas, DN= 4'' | UN | 3737.08 | 118.65 | 3855.73
47.20.190 | Chave de fluxo tipo palheta para tubulação de líquidos | UN | 225.68 | 15.82 | 241.5
47.20.300 | Chave de fluxo de água com retardo para tubulações com diâmetro nominal de 1" a 6" - conexão BSP | UN | 404.88 | 46.92 | 451.8
47.20.320 | Filtro ´Y´ corpo em bronze, pressão de serviço até 20,7 bar (PN 20), DN= 1 1/2´ | UN | 198.46 | 49.44 | 247.9
47.20.330 | Filtro ´Y´ corpo em bronze, pressão de serviço até 20,7 bar (PN 20), DN= 2´ | UN | 255.47 | 49.44 | 304.91
48 | RESERVATORIO E TANQUE PARA LIQUIDOS E GASES
48.02 | Reservatorio em material sintetico
48.02.008 | Reservatório de fibra de vidro - capacidade de 15.000 litros | UN | 5613.35 | 87.82 | 5701.17
48.02.009 | Reservatório de fibra de vidro - capacidade de 20.000 litros | UN | 9251.04 | 120 | 9371.04
48.02.204 | Reservatório em polietileno com tampa de encaixar - capacidade de 2.000 litros | UN | 1096.45 | 47.6 | 1144.05
48.02.205 | Reservatório em polietileno com tampa de encaixar - capacidade de 3.000 litros | UN | 1626.76 | 47.6 | 1674.36
48.02.206 | Reservatório em polietileno com tampa de encaixar - capacidade de 5.000 litros | UN | 2612.69 | 55.64 | 2668.33
48.02.207 | Reservatório em polietileno com tampa de encaixar - capacidade de 10.000 litros | UN | 4441.93 | 71.73 | 4513.66
48.02.300 | Reservatório em polietileno de alta densidade (cisterna) com antioxidante e proteção contra raios ultravioleta (UV) - capacidade de 5.000 litros | UN | 7442.3 | 63.69 | 7505.99
48.02.310 | Reservatório em polietileno de alta densidade (cisterna) com antioxidante e proteção contra raios ultravioleta (UV) - capacidade de 10.000 litros | UN | 12331.03 | 87.82 | 12418.85
48.02.400 | Reservatório em polietileno com tampa de rosca - capacidade de 1.000 litros | UN | 834.16 | 55.64 | 889.8
48.02.401 | Reservatório em polietileno com tampa de rosca - capacidade de 500 litros | UN | 488.84 | 55.64 | 544.48
48.03 | Reservatorio metalico
48.03.010 | Reservatório metálico cilíndrico horizontal - capacidade de 1.000 litros | CJ | 2607.97 | 55.64 | 2663.61
48.03.112 | Reservatório metálico cilíndrico horizontal - capacidade de 3.000 litros | CJ | 4480.91 | 55.64 | 4536.55
48.03.130 | Reservatório metálico cilíndrico horizontal - capacidade de 5.000 litros | CJ | 6575.32 | 55.64 | 6630.96
48.03.138 | Reservatório metálico cilíndrico horizontal - capacidade de 10.000 litros | CJ | 11465.56 | 55.64 | 11521.2
48.04 | Reservatorio em concreto
48.04.381 | Reservatório em concreto armado cilíndrico, vertical, bipartido, método construtivo em formas deslizantes, diâmetro interno de 3,50m a 4,00m, altura de 15,00m a 25,00m | M | 22747.79 | 3085.25 | 25833.04
48.04.391 | Reservatório em concreto armado cilíndrico, vertical, bipartido, método construtivo em formas deslizantes, diâmetro interno de 5,5m a 6,00m, altura de 25,00m a 30,00m | M | 32444.55 | 5211.99 | 37656.54
48.05 | Torneira de boia
48.05.010 | Torneira de boia, DN= 3/4´ | UN | 68.23 | 11.87 | 80.1
48.05.020 | Torneira de boia, DN= 1´ | UN | 86.4 | 15.82 | 102.22
48.05.030 | Torneira de boia, DN= 1 1/4´ | UN | 168.57 | 17.8 | 186.37
48.05.040 | Torneira de boia, DN= 1 1/2´ | UN | 174.64 | 17.8 | 192.44
48.05.050 | Torneira de boia, DN= 2´ | UN | 227.11 | 23.73 | 250.84
48.05.052 | Torneira de boia, DN= 2 1/2´ | UN | 899.47 | 17.8 | 917.27
48.05.070 | Torneira de boia, tipo registro automático de entrada, DN= 3´ | UN | 1695.5 | 79.1 | 1774.6
48.20 | Reparos, conservacoes e complementos - GRUPO 48
48.20.020 | Limpeza de caixa d´água até 1.000 litros | UN |  | 48.27 | 48.27
48.20.040 | Limpeza de caixa d´água de 1.001 até 10.000 litros | UN |  | 128.72 | 128.72
48.20.060 | Limpeza de caixa d´água acima de 10.000 litros | UN |  | 289.62 | 289.62
49 | CAIXA, RALO, GRELHA E ACESSORIO HIDRAULICO
49.01 | Caixas sifonadas de PVC rigido
49.01.016 | Caixa sifonada de PVC rígido de 100 x 100 x 50 mm, com grelha | UN | 26.7 | 39.55 | 66.25
49.01.020 | Caixa sifonada de PVC rígido de 100 x 150 x 50 mm, com grelha | UN | 36.82 | 39.55 | 76.37
49.01.030 | Caixa sifonada de PVC rígido de 150 x 150 x 50 mm, com grelha | UN | 46.43 | 39.55 | 85.98
49.01.040 | Caixa sifonada de PVC rígido de 150 x 185 x 75 mm, com grelha | UN | 52.87 | 39.55 | 92.42
49.01.050 | Caixa sifonada de PVC rígido de 250 x 172 x 50 mm, com tampa cega | UN | 63.55 | 39.55 | 103.1
49.01.070 | Caixa sifonada de PVC rígido de 250 x 230 x 75 mm, com tampa cega | UN | 83.34 | 39.55 | 122.89
49.03 | Caixa de gordura
49.03.020 | Caixa de gordura em alvenaria, 600 x 600 x 600 mm | UN | 79.96 | 178.92 | 258.88
49.03.036 | Caixa de gordura em PVC com tampa reforçada - capacidade 19 litros | UN | 451 | 39.55 | 490.55
49.04 | Ralo em PVC rigido
49.04.010 | Ralo seco em PVC rígido de 100 x 40 mm, com grelha | UN | 23.75 | 39.55 | 63.3
49.05 | Ralo em ferro fundido
49.05.020 | Ralo seco em ferro fundido, 100 x 165 x 50 mm, com grelha metálica saída vertical | UN | 99.69 | 47.46 | 147.15
49.05.040 | Ralo sifonado em ferro fundido de 150 x 240 x 75 mm, com grelha | UN | 289.53 | 59.33 | 348.86
49.06 | Grelhas e tampas
49.06.010 | Grelha hemisférica em ferro fundido de 4" | UN | 10.16 | 2.38 | 12.54
49.06.020 | Grelha em ferro fundido para caixas e canaletas | M2 | 1026.3 | 25.88 | 1052.18
49.06.030 | Grelha hemisférica em ferro fundido de 3" | UN | 6.6 | 2.38 | 8.98
49.06.072 | Grelha articulada em ferro fundido tipo boca de leão | UN | 329.95 | 20.7 | 350.65
49.06.080 | Grelha hemisférica em ferro fundido de 6" | UN | 24.07 | 2.38 | 26.45
49.06.110 | Grelha hemisférica em ferro fundido de 2" | UN | 5.57 | 2.38 | 7.95
49.06.160 | Grelha quadriculada em ferro fundido para caixas e canaletas | M2 | 1000.41 | 25.88 | 1026.29
49.06.170 | Grelha em alumínio fundido para caixas e canaletas - linha comercial | M2 | 1001.09 | 25.88 | 1026.97
49.06.190 | Grelha pré-moldada em concreto, com furos redondos, 79,5 x 24,5 x 8 cm | UN | 60.62 | 12.95 | 73.57
49.06.200 | Captador pluvial em aço inoxidável e grelha em alumínio, com mecanismo anti-vórtice, DN= 50 mm | UN | 3722.06 | 47.46 | 3769.52
49.06.210 | Captador pluvial em aço inoxidável e grelha em alumínio, com mecanismo anti-vórtice, DN= 75 mm | UN | 4436.36 | 47.46 | 4483.82
49.06.400 | Tampão em ferro fundido, diâmetro de 600 mm, classe B 125 (ruptura > 125 kN) | UN | 321.02 | 53.51 | 374.53
49.06.410 | Tampão em ferro fundido, diâmetro de 600 mm, classe C 250 (ruptura > 250 kN) | UN | 335.57 | 53.51 | 389.08
49.06.420 | Tampão em ferro fundido, diâmetro de 600 mm, classe D 400 (ruptura> 400 kN) | UN | 339.87 | 53.51 | 393.38
49.06.430 | Tampão em ferro fundido de 300 x 300 mm, classe B 125 (ruptura > 125 kN) | UN | 126.2 | 53.51 | 179.71
49.06.440 | Tampão em ferro fundido de 400 x 400 mm, classe B 125 (ruptura > 125 kN) | UN | 172.94 | 53.51 | 226.45
49.06.450 | Tampão em ferro fundido de 500 x 500 mm, classe B 125 (ruptura > 125 kN) | UN | 251.21 | 53.51 | 304.72
49.06.460 | Tampão em ferro fundido de 600 x 600 mm, classe B 125 (ruptura > 125 kN) | UN | 326.66 | 53.51 | 380.17
49.06.480 | Tampão em ferro fundido com tampa articulada, de 400 x 600 mm, classe 15 (ruptura > 1500 kg) | UN | 239.04 | 53.51 | 292.55
49.06.550 | Grelha com calha e cesto coletor para piso em aço inoxidável, largura de 15 cm | M | 826.75 | 16.76 | 843.51
49.06.560 | Grelha com calha e cesto coletor para piso em aço inoxidável, largura de 20 cm | M | 1070.14 | 22.12 | 1092.26
49.08 | Caixa de passagem e inspecao
49.08.250 | Caixa de areia em PVC, diâmetro nominal de 100 mm | UN | 382.13 | 39.55 | 421.68
49.11 | Canaletas e afins
49.11.130 | Canaleta com grelha em alumínio, largura de 80 mm | M | 304.48 | 8.92 | 313.4
49.11.140 | Canaleta com grelha em alumínio, saída central / vertical, largura de 46 mm | M | 214.95 | 8.92 | 223.87
49.11.141 | Canaleta com grelha abre-fecha, em alumínio, saída central ou vertical, largura 46mm | M | 234.15 | 8.92 | 243.07
49.12 | Poco de visita, boca de lobo, caixa de passagem e afins
49.12.010 | Boca de lobo simples tipo PMSP com tampa de concreto | UN | 1463.28 | 1277.37 | 2740.65
49.12.030 | Boca de lobo dupla tipo PMSP com tampa de concreto | UN | 2473.41 | 1985.31 | 4458.72
49.12.050 | Boca de lobo tripla tipo PMSP com tampa de concreto | UN | 3446.81 | 2688.1 | 6134.91
49.12.058 | Boca de leão simples tipo PMSP com grelha | UN | 990.88 | 1260.49 | 2251.37
49.12.110 | Poço de visita de 1,60 x 1,60 x 1,60 m - tipo PMSP | UN | 2906.02 | 2161.35 | 5067.37
49.12.120 | Chaminé para poço de visita tipo PMSP em alvenaria, diâmetro interno 70 cm - pescoço | M | 209.14 | 313.99 | 523.13
49.12.140 | Poço de visita em alvenaria tipo PMSP - balão | UN | 1508.88 | 2001.71 | 3510.59
49.13 | Filtro anaerobio
49.13.010 | Filtro biológico anaeróbio com anéis pré-moldados de concreto diâmetro de 1,40 m - h= 2,00 m | UN | 2838.16 | 2512.74 | 5350.9
49.13.020 | Filtro biológico anaeróbio com anéis pré-moldados de concreto diâmetro de 2,00 m - h= 2,00 m | UN | 4789.89 | 4084.18 | 8874.07
49.13.030 | Filtro biológico anaeróbio com anéis pré-moldados de concreto diâmetro de 2,40 m - h= 2,00 m | UN | 6878.93 | 5393.57 | 12272.5
49.13.040 | Filtro biológico anaeróbio com anéis pré-moldados de concreto diâmetro de 2,84 m - h= 2,50 m | UN | 9985.09 | 6722.94 | 16708.03
49.14 | Fossa septica
49.14.010 | Fossa séptica câmara única com anéis pré-moldados em concreto, diâmetro externo de 1,50 m, altura útil de 1,50 m | UN | 1958.76 | 1257.3 | 3216.06
49.14.020 | Fossa séptica câmara única com anéis pré-moldados em concreto, diâmetro externo de 2,50 m, altura útil de 2,50 m | UN | 5360.45 | 1877.9 | 7238.35
49.14.030 | Fossa séptica câmara única com anéis pré-moldados em concreto, diâmetro externo de 2,50 m, altura útil de 4,00 m | UN | 8004.32 | 3755.81 | 11760.13
49.14.061 | SM01 Sumidouro - poço absorvente | M | 962.73 | 625.04 | 1587.77
49.14.071 | Tampão pré-moldado de concreto armado para sumidouro com diâmetro externo de 2,00 m | UN | 483.99 | 35.67 | 519.66
49.15 | Anel e aduela pre-moldados
49.15.010 | Anel pré-moldado de concreto com diâmetro de 0,60 m | M | 253.75 | 25.88 | 279.63
49.15.030 | Anel pré-moldado de concreto com diâmetro de 0,80 m | M | 301.66 | 38.83 | 340.49
49.15.040 | Anel pré-moldado de concreto com diâmetro de 1,20 m | M | 405.93 | 51.76 | 457.69
49.15.050 | Anel pré-moldado de concreto com diâmetro de 1,50 m | M | 603.59 | 64.71 | 668.3
49.15.060 | Anel pré-moldado de concreto com diâmetro de 1,80 m | M | 941.8 | 77.64 | 1019.44
49.15.100 | Anel pré-moldado de concreto com diâmetro de 3,00 m | M | 1784.49 | 129.4 | 1913.89
49.16 | Acessorios hidraulicos para agua de reuso
49.16.050 | Realimentador automático, DN= 1' | UN | 577.24 | 15.82 | 593.06
49.16.051 | Sifão ladrão em polietileno para extravasão, diâmetro de 100mm | UN | 264.4 | 19.78 | 284.18
50 | DETECCAO, COMBATE E PREVENCAO A INCÊNDIO
50.01 | Hidrantes e acessorios
50.01.030 | Abrigo duplo para hidrante/mangueira, com visor e suporte (embutir e externo) | UN | 827.39 | 138.43 | 965.82
50.01.060 | Abrigo para hidrante/mangueira (embutir e externo) | UN | 263.16 | 138.43 | 401.59
50.01.080 | Mangueira com união de engate rápido, DN= 1 1/2´ (38 mm) | M | 18.7 | 3.96 | 22.66
50.01.090 | Botoeira para acionamento de bomba de incêndio tipo quebra-vidro | UN | 79.62 | 11.87 | 91.49
50.01.100 | Mangueira com união de engate rápido, DN= 2 1/2´ (63 mm) | M | 26.18 | 3.96 | 30.14
50.01.110 | Esguicho em latão com engate rápido, DN= 2 1/2´, jato regulável | UN | 165.17 | 3.96 | 169.13
50.01.130 | Abrigo simples com suporte, em aço inoxidável escovado, para mangueira de 1 1/2´, porta em vidro temperado jateado - inclusive mangueira de 30 m (2 x 15 m) | UN | 3498.8 | 216.54 | 3715.34
50.01.160 | Adaptador de engate rápido em latão de 2 1/2´ x 1 1/2´ | UN | 54.56 | 3.96 | 58.52
50.01.170 | Adaptador de engate rápido em latão de 2 1/2´ x 2 1/2´ | UN | 74.89 | 3.96 | 78.85
50.01.180 | Hidrante de coluna com duas saídas, 4´x 2 1/2´ - simples | UN | 1384.3 | 50.76 | 1435.06
50.01.190 | Tampão de engate rápido em latão, DN= 2 1/2´, com corrente | UN | 65.2 | 3.96 | 69.16
50.01.200 | Tampão de engate rápido em latão, DN= 1 1/2´, com corrente | UN | 50.49 | 3.96 | 54.45
50.01.210 | Chave para conexão de engate rápido | UN | 15.61 | 0.53 | 16.14
50.01.220 | Esguicho latão com engate rápido, DN= 1 1/2´, jato regulável | UN | 205.86 | 3.96 | 209.82
50.01.320 | Abrigo de hidrante de 1 1/2´ completo - inclusive mangueira de 30 m (2 x 15 m) | UN | 1561.76 | 205.66 | 1767.42
50.01.330 | Abrigo de hidrante de 2 1/2´ completo - inclusive mangueira de 30 m (2 x 15 m) | UN | 1825.54 | 205.66 | 2031.2
50.01.340 | Abrigo para registro de recalque tipo coluna, completo - inclusive tubulações e válvulas | UN | 2063.28 | 624.45 | 2687.73
50.02 | Registro e valvula controladora
50.02.020 | Bico de sprinkler tipo pendente com rompimento da ampola a 68°C | UN | 25.28 | 13.92 | 39.2
50.02.050 | Alarme hidráulico tipo gongo | UN | 1009.72 | 19.78 | 1029.5
50.02.060 | Bico de sprinkler tipo upright com rompimento da ampola a 68ºC | UN | 24.32 | 13.92 | 38.24
50.02.080 | Válvula de governo completa com alarme VGA, corpo em ferro fundido, extremidades flangeadas e DN = 6´ | UN | 8346.89 | 118.65 | 8465.54
50.05 | Iluminacao e sinalizacao de emergencia
50.05.021 | Fonte eletroímã para interligar à central do sistema de detecção e alarme de incêndio | UN | 503.7 | 39.55 | 543.25
50.05.022 | Destravador magnético (eletroímã) para porta corta-fogo de 24 Vcc | UN | 146.4 | 31.64 | 178.04
50.05.060 | Central de iluminação de emergência, completa, para até 6.000 W | UN | 20262.26 | 12.6 | 20274.86
50.05.070 | Luminária para unidade centralizada pendente completa com lâmpadas fluorescentes compactas de 9 W | UN | 321.31 | 19.78 | 341.09
50.05.080 | Luminária para unidade centralizada de sobrepor completa com lâmpada fluorescente compacta de 15 W | UN | 83.19 | 19.78 | 102.97
50.05.160 | Módulo para adaptação de luminária de emergência, autonomia 90 minutos para lâmpada fluorescente de 32 W | UN | 246.77 | 11.87 | 258.64
50.05.170 | Acionador manual tipo quebra vidro, em caixa plástica | UN | 66.02 | 11.87 | 77.89
50.05.210 | Detector termovelocimétrico endereçável com base endereçável | UN | 144.61 | 11.87 | 156.48
50.05.214 | Detector de gás liquefeito (GLP), gás natural (GN) ou derivados de metano | UN | 432.92 | 11.87 | 444.79
50.05.230 | Sirene audiovisual tipo endereçável | UN | 244.49 | 11.87 | 256.36
50.05.250 | Central de iluminação de emergência, completa, autonomia 1 hora, para até 240 W | UN | 729.88 | 12.6 | 742.48
50.05.260 | Bloco autônomo de iluminação de emergência com autonomia mínima de 1 hora, equipado com 2 lâmpadas de 11 W | UN | 242.68 | 12.6 | 255.28
50.05.270 | Central de detecção e alarme de incêndio completa, autonomia de 1 hora para 12 laços, 220 V/12 V | UN | 676.09 | 12.6 | 688.69
50.05.280 | Sirene tipo corneta de 12 V | UN | 53.53 | 11.87 | 65.4
50.05.312 | Bloco autônomo de iluminação de emergência LED, com autonomia mínima de 3 horas, fluxo luminoso de 2.000 até 3.000 lúmens, equipado com 2 faróis | UN | 259.83 | 12.6 | 272.43
50.05.400 | Sirene eletrônica em caixa metálica de 4 x 4 | UN | 105.19 | 43.51 | 148.7
50.05.430 | Detector óptico de fumaça com base endereçável | UN | 178.2 | 39.55 | 217.75
50.05.440 | Painel repetidor de detecção e alarme de incêndio tipo endereçável | UN | 917.12 | 11.87 | 928.99
50.05.450 | Acionador manual quebra-vidro endereçável | UN | 154.41 | 11.87 | 166.28
50.05.470 | Módulo isolador, módulo endereçador para audiovisual | UN | 454.46 | 19.78 | 474.24
50.05.490 | Sinalizador audiovisual endereçável com LED | UN | 464.24 | 11.87 | 476.11
50.05.491 | Sinalizador visual de advertência | UN | 272 | 9.89 | 281.89
50.05.492 | Sinalizador audiovisual de advertência | UN | 244.78 | 9.89 | 254.67
50.10 | Extintores
50.10.030 | Extintor sobre rodas de gás carbônico - capacidade de 10 kg | UN | 947.02 | 16.42 | 963.44
50.10.050 | Extintor sobre rodas de gás carbônico - capacidade de 25 kg | UN | 4392.89 | 16.42 | 4409.31
50.10.058 | Extintor manual de pó químico seco BC - capacidade de 4 kg | UN | 117.77 | 16.42 | 134.19
50.10.060 | Extintor manual de pó químico seco BC - capacidade de 8 kg | UN | 169.58 | 16.42 | 186
50.10.084 | Extintor manual de pó químico seco 20 BC - capacidade de 12 kg | UN | 189.51 | 16.42 | 205.93
50.10.096 | Extintor sobre rodas de pó químico seco BC - capacidade de 20 kg | UN | 965.51 |  | 965.51
50.10.100 | Extintor manual de água pressurizada - capacidade de 10 litros | UN | 118.61 | 16.42 | 135.03
50.10.110 | Extintor manual de pó químico seco ABC - capacidade de 4 kg | UN | 156.77 | 16.42 | 173.19
50.10.120 | Extintor manual de pó químico seco ABC - capacidade de 6 kg | UN | 168.47 | 16.42 | 184.89
50.10.140 | Extintor manual de gás carbônico 5 BC - capacidade de 6 kg | UN | 407.45 | 16.42 | 423.87
50.10.210 | Suporte para extintor de piso em fibra de vidro | UN | 165.54 | 1.61 | 167.15
50.10.220 | Suporte para extintor de piso em aço inoxidável | UN | 249.71 | 1.61 | 251.32
50.20 | Reparos, conservacoes e complementos - GRUPO 50
50.20.110 | Recarga de extintor de água pressurizada | L | 2.87 |  | 2.87
50.20.120 | Recarga de extintor de gás carbônico | KG | 10.5 |  | 10.5
50.20.130 | Recarga de extintor de pó químico seco | KG | 9.11 |  | 9.11
50.20.160 | Pintura de extintor de gás carbônico, pó químico seco, ou água pressurizada, com capacidade acima de 12 kg até 20 kg | UN | 38.56 |  | 38.56
50.20.170 | Pintura de extintor de gás carbônico, pó químico seco, ou água pressurizada, com capacidade até 12 kg | UN | 18.54 |  | 18.54
50.20.200 | Recolocação de bico de sprinkler | UN | 0.06 | 13.92 | 13.98
54 | PAVIMENTACAO E PASSEIO
54.01 | Pavimentacao preparo de base
54.01.010 | Regularização e compactação mecanizada de superfície, sem controle do proctor normal | M2 | 2.46 | 0.13 | 2.59
54.01.030 | Abertura e preparo de caixa até 40 cm, compactação do subleito mínimo de 95% do PN e transporte até o raio de 1 km | M2 | 18.56 | 0.26 | 18.82
54.01.050 | Compactação do subleito mínimo de 95% do PN | M3 | 16.59 | 0.51 | 17.1
54.01.200 | Base de macadame hidráulico | M3 | 194.57 | 24.14 | 218.71
54.01.210 | Base de brita graduada | M3 | 136.45 | 16.09 | 152.54
54.01.220 | Base de bica corrida | M3 | 124.68 | 2.48 | 127.16
54.01.230 | Base de macadame betuminoso | M3 | 639.67 | 12.07 | 651.74
54.01.300 | Pavimento de concreto rolado (concreto pobre) para base de pavimento rígido | M3 | 214.73 |  | 214.73
54.01.400 | Abertura de caixa até 25 cm, inclui escavação, compactação, transporte e preparo do sub-leito | M2 | 15.28 | 0.36 | 15.64
54.01.410 | Varrição de pavimento para recapeamento | M2 |  | 0.64 | 0.64
54.02 | Pavimentacao com pedrisco e revestimento primario
54.02.030 | Revestimento primário com pedra britada, compactação mínima de 95% do PN | M3 | 76.41 | 10.3 | 86.71
54.03 | Pavimentacao flexivel
54.03.200 | Concreto asfáltico usinado a quente - Binder | M3 | 960.35 | 13.41 | 973.76
54.03.210 | Camada de rolamento em concreto betuminoso usinado quente - CBUQ | M3 | 1096.53 | 13.41 | 1109.94
54.03.221 | Restauração de pavimento asfáltico com concreto betuminoso usinado quente - CBUQ | M3 | 1012.03 | 13.41 | 1025.44
54.03.230 | Imprimação betuminosa ligante | M2 | 4.66 | 0.08 | 4.74
54.03.240 | Imprimação betuminosa impermeabilizante | M2 | 10.16 | 0.1 | 10.26
54.03.250 | Revestimento de pré-misturado a quente | M3 | 997.29 | 13.41 | 1010.7
54.03.260 | Revestimento de pré-misturado a frio | M3 | 973.9 | 32.18 | 1006.08
54.04 | Pavimentacao em paralelepipedos e blocos de concreto
54.04.030 | Pavimentação em paralelepípedo, sem rejunte | M2 | 172.53 | 20.57 | 193.1
54.04.040 | Rejuntamento de paralelepípedo com areia | M2 | 13.57 | 1.61 | 15.18
54.04.050 | Rejuntamento de paralelepípedo com argamassa de cimento e areia 1:3 | M2 | 8.01 | 4.99 | 13
54.04.060 | Rejuntamento de paralelepípedo com asfalto e pedrisco | M2 | 35.95 | 4.02 | 39.97
54.04.340 | Pavimentação em lajota de concreto 35 MPa, espessura 6 cm, cor natural, tipos: raquete, retangular, sextavado e 16 faces, com rejunte em areia | M2 | 49.7 | 15.52 | 65.22
54.04.342 | Pavimentação em lajota de concreto 35 MPa, espessura 6 cm, colorido, tipos: raquete, retangular, sextavado e 16 faces, com rejunte em areia | M2 | 50.26 | 15.52 | 65.78
54.04.350 | Pavimentação em lajota de concreto 35 MPa, espessura 8 cm, tipos: raquete, retangular, sextavado e 16 faces, com rejunte em areia | M2 | 59.6 | 20.7 | 80.3
54.04.360 | Bloco diagonal em concreto tipo piso drenante para plantio de grama - 50 x 50 x 10 cm | M2 | 68.2 | 7.61 | 75.81
54.04.392 | Piso em placa de concreto permeável drenante, cor natural, com resina protetora | M2 | 85.91 | 16.1 | 102.01
54.06 | Guias e sarjetas
54.06.020 | Guia pré-moldada curva tipo PMSP 100 - fck 25 MPa | M | 37.42 | 9.71 | 47.13
54.06.040 | Guia pré-moldada reta tipo PMSP 100 - fck 25 MPa | M | 35.05 | 9.71 | 44.76
54.06.100 | Base em concreto com fck de 20 MPa, para guias, sarjetas ou sarjetões | M3 | 358.23 | 34.97 | 393.2
54.06.110 | Base em concreto com fck de 25 MPa, para guias, sarjetas ou sarjetões | M3 | 370.52 | 34.97 | 405.49
54.06.150 | Execução de perfil extrusado no local | M3 | 1031.35 |  | 1031.35
54.06.160 | Sarjeta ou sarjetão moldado no local, tipo PMSP em concreto com fck 20 MPa | M3 | 477.83 | 71.34 | 549.17
54.06.170 | Sarjeta ou sarjetão moldado no local, tipo PMSP em concreto com fck 25 MPa | M3 | 490.12 | 71.34 | 561.46
54.07 | Calcadas e passeios.
54.07.040 | Passeio em mosaico português | M2 | 172.93 |  | 172.93
54.07.110 | Piso em ladrilho hidráulico preto, branco e cinza 20 x 20 cm, assentado com argamassa colante industrializada | M2 | 67.51 | 9.09 | 76.6
54.07.130 | Piso em ladrilho hidráulico várias cores 20 x 20 cm, assentado com argamassa colante industrializada | M2 | 66.97 | 9.09 | 76.06
54.07.210 | Rejuntamento de piso em ladrilho hidráulico (20 x 20 x 1,8 cm) com argamassa industrializada para rejunte, juntas de 2 mm | M2 | 3.07 | 8.12 | 11.19
54.07.240 | Rejuntamento de piso em ladrilho hidráulico (30 x 30 x 2,5 cm), com cimento branco, juntas de 2 mm | M2 | 1.36 | 8.12 | 9.48
54.07.260 | Piso em ladrilho hidráulico tipo rampa várias cores 30 x 30 cm, antiderrapante, assentado com argamassa mista | M2 | 74.79 | 23.01 | 97.8
54.20 | Reparos, conservacoes e complementos - GRUPO 54
54.20.040 | Bate-roda em concreto pré-moldado | M | 45.54 | 11.1 | 56.64
54.20.100 | Reassentamento de guia pré-moldada reta e/ou curva | M | 7.35 | 9.71 | 17.06
54.20.110 | Reassentamento de paralelepípedos, sem rejunte | M2 | 10.17 | 20.57 | 30.74
54.20.120 | Reassentamento de pavimentação em lajota de concreto, espessura 6 cm, com rejunte em areia | M2 | 6.67 | 12.71 | 19.38
54.20.130 | Reassentamento de pavimentação em lajota de concreto, espessura 8 cm, com rejunte em areia | M2 | 6.75 | 14.72 | 21.47
54.20.140 | Reassentamento de pavimentação em lajota de concreto, espessura 10 cm, com rejunte em areia | M2 | 6.89 | 17.68 | 24.57
55 | LIMPEZA E ARREMATE
55.01 | Limpeza de obra
55.01.020 | Limpeza final da obra | M2 |  | 11.26 | 11.26
55.01.030 | Limpeza complementar com hidrojateamento | M2 | 2 | 4.67 | 6.67
55.01.070 | Limpeza complementar e especial de piso com produtos químicos | M2 | 1.09 | 3.22 | 4.31
55.01.080 | Limpeza complementar e especial de peças e aparelhos sanitários | UN |  | 12.87 | 12.87
55.01.100 | Limpeza complementar e especial de vidros | M2 |  | 12.07 | 12.07
55.01.130 | Limpeza e lavagem de superfície revestida com material cerâmico ou pastilhas por hidrojateamento com rejuntamento | M2 | 5.23 | 4.67 | 9.9
55.01.140 | Limpeza de superfície com hidrojateamento | M2 | 6.37 |  | 6.37
55.02 | Limpeza e desinfeccao sanitaria
55.02.010 | Limpeza de caixa de inspeção | UN |  | 4.83 | 4.83
55.02.012 | Limpeza de caixa de passagem, poço de visita ou bueiro | UN | 15.99 | 16.09 | 32.08
55.02.020 | Limpeza de fossa | M3 | 138.77 |  | 138.77
55.02.040 | Limpeza e desobstrução de boca de lobo | UN |  | 17.84 | 17.84
55.02.050 | Limpeza e desobstrução de canaletas ou tubulações de águas pluviais | M |  | 8.92 | 8.92
55.02.060 | Limpeza e desentupimento manual de tubulação de esgoto predial | M |  | 9.52 | 9.52
55.10 | Remocao de entulho
55.10.030 | Locação de duto coletor de entulho | MXMES | 55.15 |  | 55.15
61 | CONFORTO MECANICO, EQUIPAMENTO E SISTEMA
61.01 | Elevador
61.01.670 | Elevador para passageiros, uso interno com capacidade mínima de 600 kg para duas paradas, portas unilaterais | CJ | 80027.21 |  | 80027.21
61.01.680 | Elevador para passageiros, uso interno com capacidade mínima de 600 kg para três paradas, portas unilaterais | CJ | 86995.87 |  | 86995.87
61.01.690 | Elevador para passageiros, uso interno com capacidade mínima de 600 kg para três paradas, portas bilaterais | CJ | 95088.51 |  | 95088.51
61.01.760 | Elevador para passageiros, uso interno com capacidade mínima de 600 kg para quatro paradas, portas bilaterais | CJ | 102057.17 |  | 102057.17
61.01.770 | Elevador para passageiros, uso interno com capacidade mínima de 600 kg para quatro paradas, portas unilaterais | CJ | 97561.26 |  | 97561.26
61.01.800 | Fechamento em vidro laminado para caixa de elevador | M2 | 658.16 |  | 658.16
61.10 | Climatizacao
61.10.001 | Resfriadora de líquidos (chiller), com compressor e condensação à ar, capacidade de 120 TR | UN | 381346.55 | 24585.35 | 405931.9
61.10.007 | Resfriadora de líquidos (chiller), com compressor e condensação à ar, capacidade de 160 TR | UN | 381480.17 | 26189.26 | 407669.43
61.10.010 | Resfriadora de líquidos (chiller), com compressor e condensação à ar, capacidade de 200-210 TR | UN | 616246.35 | 23810.55 | 640056.9
61.10.012 | Resfriadora de líquidos (chiller), com compressor e condensação à ar, capacidade de 80 TR | UN | 224951.41 | 19668.28 | 244619.69
61.10.014 | Resfriadora de líquidos (chiller), com compressor e condensação à ar, capacidade de 20 TR | UN | 72698.55 | 12292.68 | 84991.23
61.10.100 | Tratamento de ar (fan-coil) tipo Air Handling Unit de concepção modular, capacidade de 10 TR | UN | 18520.8 | 2909.55 | 21430.35
61.10.110 | Tratamento de ar (fan-coil) tipo Air Handling Unit de concepção modular, capacidade de 40 TR | UN | 51155.24 | 6356.6 | 57511.84
61.10.120 | Tratamento de ar (fan-coil) tipo Air Handling Unit de concepção modular, capacidade de 50 TR | UN | 46628.8 | 7756.1 | 54384.9
61.10.200 | Tratamento de ar compacta fancolete hidrônico tipo piso-teto, vazão de ar nominal 637 m³/h, capacidade de refrigeração 14.000 Btu/h - 1,2 TR | UN | 3854.87 | 491.12 | 4345.99
61.10.210 | Tratamento de ar compacta fancolete hidrônico tipo piso-teto, vazão de ar nominal 1.215 m³/h, capacidade de refrigeração 25.000 Btu/h - 2,1 TR | UN | 4361.24 | 613.9 | 4975.14
61.10.220 | Tratamento de ar compacta fancolete hidrônico tipo piso-teto, vazão de ar nominal 1.758 m³/h, capacidade de refrigeração 36.000 Btu/h - 3,0 TR | UN | 5444.11 | 736.68 | 6180.79
61.10.230 | Tratamento de ar compacta fancolete hidrônico tipo piso-teto, vazão de ar nominal 2.166 m³/h, capacidade de refrigeração 48.000 Btu/h - 4,0 TR | UN | 5684.81 | 798.07 | 6482.88
61.10.250 | Tratamento de ar compacta fancolete hidrônico tipo cassete, capacidade de refrigeração 20.000 Btu/h - 1,6 TR | UN | 3739.74 | 384.43 | 4124.17
61.10.260 | Tratamento de ar compacta fancolete hidrônico tipo cassete, capacidade de refrigeração 25.000 Btu/h - 2,1 TR | UN | 4255.11 | 384.43 | 4639.54
61.10.270 | Tratamento de ar compacta fancolete hidrônico tipo cassete, capacidade de refrigeração 32.000 Btu/h - 2,6 TR | UN | 4843.27 | 384.43 | 5227.7
61.10.300 | Duto flexível aluminizado, seção circular de 10cm (4") | M | 9.03 | 10.67 | 19.7
61.10.310 | Duto flexível aluminizado, seção circular de 15cm (6") | M | 13.36 | 10.67 | 24.03
61.10.320 | Duto flexível aluminizado, seção circular de 20cm (8") | M | 16.08 | 10.67 | 26.75
61.10.380 | Duto em painel rígido de lã de vidro acústico, espessura 25 mm | M2 | 87.87 | 76.74 | 164.61
61.10.400 | Damper corta fogo (DCF) tipo comporta, com elemento fusível e chave fim de curso. | M2 | 3681.52 |  | 3681.52
61.10.401 | Damper de regulagem manual, tamanho: 0,10 m² a 0,14 m² | M2 | 1283.29 | 99.66 | 1382.95
61.10.402 | Damper de regulagem manual, tamanho: 0,15 m² a 0,20 m² | M2 | 1364.52 | 77.01 | 1441.53
61.10.403 | Damper de regulagem manual, tamanho: 0,21 m² a 0,40 m² | M2 | 826.82 | 67.96 | 894.78
61.10.410 | Serviço de instalação de Damper Corta Fogo | UN |  | 289.84 | 289.84
61.10.430 | Tanque de compensação pressurizado, capacidade (volume mínimo) de 250 litros | UN | 5065.16 | 1227.8 | 6292.96
61.10.440 | Registro de regulagem de vazão de ar | UN | 147.34 | 36.24 | 183.58
61.10.510 | Difusor de ar de longo alcance tipo Jet-Nozzles, vazão de ar 1.330 m³/h | UN | 1110.01 | 104.19 | 1214.2
61.10.511 | Difusor para insuflamento de ar com plenum, multivias e colarinho | M2 | 2874.87 | 158.56 | 3033.43
61.10.512 | Difusor para insuflamento de ar com plenum, com 2 aberturas | M | 3138.42 | 39.55 | 3177.97
61.10.513 | Difusor de plástico, diâmetro 15 cm | UN | 77.48 | 36.24 | 113.72
61.10.514 | Difusor de plástico, diâmetro 20 cm | UN | 101.29 | 36.24 | 137.53
61.10.530 | Difusor de insuflação de ar tipo direcional, medindo 30 x 30 cm | UN | 296.58 | 36.24 | 332.82
61.10.550 | Difusor de insuflação de ar tipo direcional, medindo 45 x 15 cm | UN | 232.26 | 36.24 | 268.5
61.10.564 | Grelha de insuflação de ar em alumínio anodizado, de dupla deflexão, tamanho: até 0,10 m² | M2 | 1767.38 | 221.97 | 1989.35
61.10.565 | Grelha de insuflação de ar em alumínio anodizado, de dupla deflexão, tamanho: acima de 0,10 m² até 0,50 m² | M2 | 1126.1 | 90.6 | 1216.7
61.10.566 | Grelha de insuflação de ar em alumínio anodizado, de dupla deflexão, tamanho: acima de 0,50 m² até 1,00 m² | M2 | 1154 | 45.3 | 1199.3
61.10.567 | Grelha de porta, tamanho: 0,14 m² a 0,30 m² | M2 | 1189.69 | 99.66 | 1289.35
61.10.568 | Grelha de porta, tamanho: 0,07 m² a 0,13 m² | M2 | 1560.9 | 131.37 | 1692.27
61.10.569 | Grelha de porta, tamanho: 0,03 m² a 0,06 m² | M2 | 2692.97 | 217.44 | 2910.41
61.10.574 | Grelha de retorno/exaustão com registro, tamanho: 0,03 m² a 0,06 m² | M2 | 1829.48 | 163.08 | 1992.56
61.10.575 | Grelha de retorno/exaustão com registro, tamanho: 0,07 m² a 0,13 m² | M2 | 1239.84 | 113.26 | 1353.1
61.10.576 | Grelha de retorno/exaustão com registro, tamanho: 0,14 m² a 0,19 m² | M2 | 1092.61 | 90.6 | 1183.21
61.10.577 | Grelha de retorno/exaustão com registro, tamanho: 0,20 m² a 0,40 m² | M2 | 925.88 | 77.01 | 1002.89
61.10.578 | Grelha de retorno/exaustão com registro, tamanho: 0,41 m² a 0,65 m² | M2 | 855.13 | 67.96 | 923.09
61.10.581 | Veneziana com tela e filtro G4 | M2 | 1455.94 | 90.6 | 1546.54
61.10.582 | Veneziana com tela | M2 | 839.85 | 54.36 | 894.21
61.10.583 | Veneziana com tela, tamanho 38,5 x 33 cm | UN | 163.11 | 40.77 | 203.88
61.10.584 | Veneziana com tela, tamanho 78,5 x 33 cm | UN | 252.63 | 54.36 | 306.99
61.14 | Ventilacao
61.14.005 | Caixa ventiladora com ventilador centrífugo, vazão 4.600 m³/h, pressão 30 mmCA - 220 / 380 V / 60HZ | UN | 5065.03 | 1841.7 | 6906.73
61.14.015 | Caixa ventiladora com ventilador centrífugo, vazão 28.000 m³/h, pressão 30 mmCA - 220 / 380 V / 60HZ | UN | 18901.67 | 4297.3 | 23198.97
61.14.050 | Caixa ventiladora com ventilador centrífugo, vazão 8.800 m³/h, pressão 35 mmCA - 220/380 V / 60Hz | UN | 7576.49 | 237.3 | 7813.79
61.14.070 | Caixa ventiladora com ventilador centrífugo, vazão 1.710 m³/h, pressão 35 mmCA - 220/380 V / 60Hz | UN | 3380.53 | 237.3 | 3617.83
61.14.080 | Caixa ventiladora com ventilador centrífugo, vazão 1.190 m³/h, pressão 35 mmCA - 220/380 V / 60Hz | UN | 3771.26 | 237.3 | 4008.56
61.14.100 | Ventilador centrífugo de dupla aspiração "limite-load", vazão 20.000 m³/h, pressão 50 mmCA - 380/660 V / 60 Hz | UN | 11986.99 | 556.4 | 12543.39
61.15 | Controles para Fan-Coil e CAG
61.15.010 | Fonte de alimentação universal bivolt com saída de 24 V - 1,5 A - 35 W | UN | 159.79 | 1.97 | 161.76
61.15.020 | Tomada simples de sobrepor universal 2P+T - 10 A - 250 V | UN | 9.01 | 11.87 | 20.88
61.15.030 | Transformador abaixador, entrada 110/220V, saída 24V+24V, corrente secundário 6A | UN | 175.24 | 1.97 | 177.21
61.15.040 | Atuador Floating de 40Nm, sinal de controle 3 e 2 pontos, tensão de entrada AC/DC 24V, IP 54 | UN | 1865.29 | 12.08 | 1877.37
61.15.050 | Válvula motorizada esfera, com duas vias atuador floating, diâmetro 3/4" a 1 1/2" | UN | 1686.6 | 18.11 | 1704.71
61.15.060 | Válvula de balanceamento diâmetro 1 " a 2-1/2" | UN | 761.59 | 14.09 | 775.68
61.15.070 | Válvula borboleta na configuração wafer motorizada atuador floating diâmetro 3'' a 4" | UN | 2381.86 | 18.11 | 2399.97
61.15.080 | Válvula duas vias on/off retorno elétrico diâmetro 1/2" a 3/4" | UN | 294.28 | 18.11 | 312.39
61.15.090 | Válvula esfera motorizada de duas vias de atuador proporcional diâmetro 2" a 2-1/2" | UN | 1978.63 | 18.11 | 1996.74
61.15.100 | Atuador proporcional de 10 Nm, tensão de entrada AC/DC 24 V - IP 54 | UN | 905.3 | 12.08 | 917.38
61.15.110 | Válvula esfera duas vias flangeada, diâmetro 3'' | UN | 2014.05 | 14.09 | 2028.14
61.15.120 | Acoplador a relé 24 VCC/VAC - 1 contato reversível | UN | 94.98 | 5.93 | 100.91
61.15.130 | Chave de fluxo para ar | UN | 187.74 | 59.88 | 247.62
61.15.140 | Repetidor de sinal I/I e V/I | UN | 1355.48 | 40.99 | 1396.47
61.15.150 | Relé de corrente ajustável de 0 a 200 A | UN | 344.28 | 29.67 | 373.95
61.15.160 | Sensor de temperatura ambiente PT100 - 2 fios | UN | 166.36 | 59.88 | 226.24
61.15.163 | Pressostato diferencial para utilização em sistema central de ar condicionado, controle de pressão diferencial 55 de 414 kPa | UN | 1851 | 82.79 | 1933.79
61.15.164 | Termostato de segurança com temperatura ajustável de 90°C - 110°C | UN | 69.51 | 65.32 | 134.83
61.15.170 | Transmissor de pressão diferencial, operação de 0 a 750 Pa | UN | 907.17 | 59.88 | 967.05
61.15.172 | Transmissor de pressão compacto, escala de pressão 0 a 10 Bar, sinal de saída 4 - 20 mA | UN | 827.14 | 59.88 | 887.02
61.15.174 | Transmissor de temperatura e umidade para dutos, alta precisão, corrente de 0 a 20 mA, alimentação 12Vcc a 30Vcc | UN | 1698.31 | 59.88 | 1758.19
61.15.181 | Controlador lógico programável para 16 entradas/16 saídas | UN | 3443.59 | 272.48 | 3716.07
61.15.191 | Módulo de expansão para 4 canais de saída analógica | UN | 2768.07 | 159.7 | 2927.77
61.15.196 | Módulo de expansão para 8 canais de entrada analógica | UN | 4101.92 | 159.7 | 4261.62
61.15.201 | Módulo de expansão para 8 canais de entrada e saída digitais | UN | 705.56 | 183.2 | 888.76
61.20 | Reparos, conservacoes e complementos - GRUPO 61
61.20.040 | Cortina de ar com duas velocidades, para vão de 1,20 m | CJ | 697.17 | 10.4 | 707.57
61.20.092 | Cortina de ar com duas velocidades, para vão de 1,50 m | CJ | 935.69 | 10.4 | 946.09
61.20.100 | Ligação típica, (cavalete), para ar condicionado ´fancoil´, diâmetro de 1/2´ | CJ | 964.32 | 420.08 | 1384.4
61.20.110 | Ligação típica, (cavalete), para ar condicionado ´fancoil´, diâmetro de 3/4´ | CJ | 1152.95 | 447.9 | 1600.85
61.20.120 | Ligação típica, (cavalete), para ar condicionado ´fancoil´, diâmetro de 1´ | CJ | 1377.67 | 503.54 | 1881.21
61.20.130 | Ligação típica, (cavalete), para ar condicionado ´fancoil´, diâmetro de 1 1/4´ | CJ | 1742.07 | 531.36 | 2273.43
61.20.450 | Duto em chapa de aço galvanizado | KG | 19.45 | 23 | 42.45
62 | COZINHA, REFEITORIO, LAVANDERIA INDUSTRIAL E EQUIPAMENTOS
62.04 | Mobiliario e acessorios
62.04.060 | Tanque duplo com pés em aço inoxidável de 1600 x 700 x 850 mm | UN | 3867.27 | 19.78 | 3887.05
62.04.070 | Mesa em aço inoxidável, largura até 700 mm | M | 1787.97 |  | 1787.97
62.04.090 | Mesa lateral em aço inoxidável com prateleira inferior, largura até 700 mm | M | 1959.83 |  | 1959.83
62.20 | Reparos, conservacoes e complementos - GRUPO 62
62.20.330 | Coifa em aço inoxidável com filtro e exaustor axial - área até 3,00 m² | M2 | 7869.09 |  | 7869.09
62.20.340 | Coifa em aço inoxidável com filtro e exaustor axial - área de 3,01 até 7,50 m² | M2 | 7557.49 |  | 7557.49
62.20.350 | Coifa em aço inoxidável com filtro e exaustor axial - área de 7,51 até 16,00 m² | M2 | 4204.23 |  | 4204.23
65 | RESFRIAMENTO E CONSERVACAO DE MATERIAL PERECIVEL
65.01 | Camara frigorifica para resfriado
65.01.210 | Câmara frigorífica para resfriados | M2 | 1677.05 |  | 1677.05
65.02 | Camara frigorifica para congelado
65.02.100 | Câmara frigorífica para congelados | M2 | 2129.63 |  | 2129.63
66 | SEGURANCA, VIGILANCIA E CONTROLE, EQUIPAMENTO E SISTEMA
66.02 | Controle de acessos e alarme
66.02.060 | Repetidora de sinais de ocorrências, do painel sinóptico da central de alarme | UN | 955.55 | 11.87 | 967.42
66.02.090 | Detector de metais, tipo portal, microprocessado | UN | 8517.84 |  | 8517.84
66.02.130 | Porteiro eletrônico com um interfone | CJ | 181.43 | 39.55 | 220.98
66.02.239 | Sistema eletrônico de automatização de portão deslizante, para esforços até 800 kg | CJ | 2782.44 |  | 2782.44
66.02.240 | Sistema eletrônico de automatização de portão deslizante, para esforços maior de 800 kg e até 1400 kg | CJ | 4190.4 |  | 4190.4
66.02.460 | Vídeo porteiro eletrônico colorido, com um interfone | CJ | 1074.49 | 98.88 | 1173.37
66.02.500 | Central de alarme microprocessada, para até 125 zonas | UN | 2270.39 | 11.87 | 2282.26
66.02.560 | Controlador de acesso com identificação por impressão digital (biometria) e software de gerenciamento | CJ | 2911.65 | 539.96 | 3451.61
66.08 | Equipamentos para sistema de seguranca, vigilancia e controle
66.08.061 | Mesa controladora híbrida para até 32 câmeras IPs, com teclado e joystick, compatível com sistema de CFTV, IP ou analógico | UN | 3436 | 880.4 | 4316.4
66.08.100 | Rack fechado padrão metálico, 19 x 12 Us x 470 mm | UN | 661.07 | 275.13 | 936.2
66.08.110 | Rack fechado padrão metálico, 19 x 20 Us x 470 mm | UN | 1184.5 | 275.13 | 1459.63
66.08.111 | Rack fechado de piso padrão metálico, 19 x 24 Us x 570 mm | UN | 963 | 275.13 | 1238.13
66.08.115 | Rack fechado de piso padrão metálico, 19 x 44 Us x 770 mm | UN | 2106.74 | 550.25 | 2656.99
66.08.131 | Monitor LCD ou LED colorido, tela plana de 21,5" | UN | 877.49 | 8.78 | 886.27
66.08.240 | Filtro passivo e misturador de sinais VHF / UHF / CATV | UN | 9.31 | 19.78 | 29.09
66.08.258 | Ponto de acesso de dados (Access Point), uso interno, compatível com PoE 802.3af | UN | 1077.19 | 158.2 | 1235.39
66.08.260 | Modulador de canais VHF / UHF / CATV / CFTV | UN | 182 | 39.55 | 221.55
66.08.270 | Amplificador de linha VHF / UHF com conector de F-50 dB | UN | 416.27 | 11.87 | 428.14
66.08.324 | Câmera fixa colorida compacta com domo, para áreas internas e externas - 1,3 MP | UN | 891.9 | 161.58 | 1053.48
66.08.326 | Câmera fixa colorida tipo bullet, para áreas internas e externas - 1,3 MP | UN | 3369.98 | 161.58 | 3531.56
66.08.328 | Câmera fixa colorida com domo, para áreas internas e externas - 5 MP | UN | 9639.41 | 161.58 | 9800.99
66.08.340 | Unidade de disco rígido (HD) externo de 5 TB | UN | 1112.14 | 2.93 | 1115.07
66.08.400 | Estação de monitoramento "WorkStation" para até 3 monitores - memória RAM de 8 GB | CJ | 9867.78 | 208.97 | 10076.75
66.08.401 | Estação de monitoramento "WorkStation" para até 3 monitores - memória RAM de 16 GB | CJ | 14916.45 | 208.97 | 15125.42
66.08.600 | Unidade gerenciadora digital de vídeo em rede (NVR) de até 8 câmeras IP, armazenamento de 6 TB, 1 interface de rede Fast Ethernet | UN | 1175.75 | 139.31 | 1315.06
66.08.610 | Unidade gerenciadora digital de vídeo em rede (NVR) de até 16 câmeras IP, armazenamento de 12 TB, 1 interface de rede Gigabit Ethernet e 4 entradas de alarme | UN | 1485.54 | 208.97 | 1694.51
66.08.620 | Unidade gerenciadora digital vídeo em rede (NVR) de até 32 câmeras IP, armazenamento de 48 TB, 2 interface de rede Gigabit Ethernet e 16 entradas de alarme | UN | 3633.51 | 275.13 | 3908.64
66.20 | Reparos, conservacoes e complementos - GRUPO 66
66.20.150 | Guia organizadora de cabos para rack, 19´ 1 U | UN | 16.43 | 11 | 27.43
66.20.170 | Guia organizadora de cabos para rack, 19´ 2 U | UN | 29.11 | 11 | 40.11
66.20.202 | Instalação de câmera fixa para CFTV | UN |  | 161.58 | 161.58
66.20.212 | Instalação de câmera móvel para CFTV | UN |  | 161.58 | 161.58
66.20.221 | Switch Gigabit para servidor central com 24 portas frontais e 2 portas SFP, capacidade 10 / 100 / 1000 Mbps | UN | 14014.14 | 14.63 | 14028.77
66.20.225 | Switch Gigabit 24 portas com capacidade de 10/100/1000/Mbps | UN | 2295.81 | 14.63 | 2310.44
67 | CAPTACAO, ADUCAO E TRATAMENTO DE AGUA E ESGOTO, EQUIPAMENTOS E SISTEMA
67.02 | Tratamento
67.02.160 | Medidor de vazão tipo calha Parshall com garganta W= 3´ | UN | 1266.33 | 71.34 | 1337.67
67.02.210 | Tela galvanizada revestida em poliamida, malha de 10 mm | M2 | 754.81 | 8.05 | 762.86
67.02.240 | Grade média em aço carbono, espaçamento de 2 cm com barras chatas de 1´ x 3/8´ | M2 | 1761.15 | 8.05 | 1769.2
67.02.280 | Cesto em chapa de aço inoxidável com espessura de 1,5 mm e furos de 1/2´ | UN | 665.37 | 4.02 | 669.39
67.02.301 | Peneira estática em poliéster reforçado de fibra de vidro (PRFV) com tela de aço inoxidável AISI 304, malha de 1,5 mm, vazão de 50 l/s | UN | 18626.75 | 143.07 | 18769.82
67.02.320 | Comporta em fibra de vidro (stop log) - espessura de 10 mm | M2 | 1682.89 | 25.88 | 1708.77
67.02.330 | Sistema de tratamento de águas cinzas e aproveitamento de águas pluviais, para reuso em fins não potáveis, vazão de 2 m³/h | UN | 81357.13 |  | 81357.13
67.02.400 | Tanque em fibra de vidro (PRFV) com quebra ondas, capacidade de 25.000 l e misturador interno vertical em aço inoxidável | UN | 46501.3 | 231.28 | 46732.58
67.02.410 | Sistema de tratamento de efluente por reator anaeróbio (UASB) e filtro aeróbio (FAS), para obras de segurança com vazão máxima horária 12 l/s | CJ | 308075.92 |  | 308075.92
67.02.502 | Elaboração de projeto de sistema de estação compacta de tratamento de esgoto para vazão máxima horária 12 l/s e atendimento classe II, assessoria, documentação e aprovação na CETESB | CJ | 5073.09 | 50214.64 | 55287.73
67.02.503 | Elaboração de projeto de sistema de estação compacta de tratamento de esgoto para vazão máxima horária 12 l/s, atendimento classe II, tratamento de nitrogênio e fósforo, assessoria, documentação e aprovação na CETESB | CJ | 7021.84 | 60612.62 | 67634.46
68 | ELETRIFICACAO, EQUIPAMENTOS E SISTEMA
68.01 | Posteamento
68.01.600 | Poste de concreto circular, 200 kg, H = 7,00 m | UN | 1228.31 | 241.57 | 1469.88
68.01.620 | Poste de concreto circular, 200 kg, H = 9,00 m | UN | 999.15 | 241.57 | 1240.72
68.01.630 | Poste de concreto circular, 200 kg, H = 10,00 m | UN | 1448.83 | 241.57 | 1690.4
68.01.640 | Poste de concreto circular, 200 kg, H = 11,00 m | UN | 1356.96 | 241.57 | 1598.53
68.01.650 | Poste de concreto circular, 200 kg, H = 12,00 m | UN | 1757.06 | 241.57 | 1998.63
68.01.670 | Poste de concreto circular, 300 kg, H = 9,00 m | UN | 1121.82 | 241.57 | 1363.39
68.01.730 | Poste de concreto circular, 400 kg, H = 9,00 m | UN | 1321.81 | 241.57 | 1563.38
68.01.740 | Poste de concreto circular, 400 kg, H = 10,00 m | UN | 1652.86 | 241.57 | 1894.43
68.01.750 | Poste de concreto circular, 400 kg, H = 11,00 m | UN | 1796.6 | 241.57 | 2038.17
68.01.760 | Poste de concreto circular, 400 kg, H = 12,00 m | UN | 2203.31 | 241.57 | 2444.88
68.01.790 | Poste de concreto circular, 600 kg, H = 10,00 m | UN | 1670.39 | 241.57 | 1911.96
68.01.800 | Poste de concreto circular, 600 kg, H = 11,00 m | UN | 2276.14 | 241.57 | 2517.71
68.01.810 | Poste de concreto circular, 600 kg, H = 12,00 m | UN | 2628.5 | 241.57 | 2870.07
68.01.850 | Poste de concreto circular, 1000 kg, H = 12,00 m | UN | 3621.81 | 241.57 | 3863.38
68.02 | Estrutura especifica
68.02.010 | Estai | UN | 440.98 | 141.68 | 582.66
68.02.020 | Estrutura tipo M1 | UN | 339.82 | 170.01 | 509.83
68.02.030 | Estrutura tipo M2 | UN | 723.05 | 170.01 | 893.06
68.02.040 | Estrutura tipo N3 | UN | 905.65 | 255.02 | 1160.67
68.02.050 | Estrutura tipo M1 - N3 | UN | 1043.12 | 340.02 | 1383.14
68.02.060 | Estrutura tipo M4 | UN | 1595.92 | 255.02 | 1850.94
68.02.070 | Estrutura tipo N2 | UN | 823.81 | 255.02 | 1078.83
68.02.090 | Estrutura tipo N4 | UN | 1589.92 | 340.02 | 1929.94
68.02.100 | Armação secundária tipo 1C - 2R | UN | 80.1 | 113.34 | 193.44
68.02.110 | Armação secundária tipo 1C - 3R | UN | 86.41 | 113.34 | 199.75
68.02.120 | Armação secundária tipo 2C - 3R | UN | 143.69 | 141.68 | 285.37
68.02.140 | Armação secundária tipo 4C - 6R | UN | 287.38 | 170.01 | 457.39
68.20 | Reparos, conservacoes e complementos - GRUPO 68
68.20.010 | Recolocação de poste de madeira | UN | 186.5 | 190.68 | 377.18
68.20.040 | Braçadeira circular em aço carbono galvanizado, diâmetro nominal de 140 até 300 mm | UN | 40.58 | 13.92 | 54.5
68.20.050 | Cruzeta em aço carbono galvanizado perfil ´L´ 75 x 75 x 8 mm, comprimento 2500 mm | UN | 466 | 27.82 | 493.82
68.20.120 | Bengala em PVC para ramal de entrada, diâmetro de 32 mm | UN | 25.16 | 27.68 | 52.84
69 | TELEFONIA, LOGICA E TRANSMISSAO DE DADOS, EQUIPAMENTOS E SISTEMA
69.03 | Distribuicao e comando, caixas e equipamentos especificos
69.03.090 | Aparelho telefônico multifrequencial, com teclas ´FLASH´, ´HOOK´, ´PAUSE´, ´LND´, ´MODE´ | UN | 56.33 |  | 56.33
69.03.130 | Caixa subterrânea de entrada de telefonia, tipo R1 (600 x 350 x 500) mm, padrão TELEBRÁS, com tampa | UN | 311.18 | 49.85 | 361.03
69.03.140 | Caixa subterrânea de entrada de telefonia, tipo R2 (1070 x 520 x 500) mm, padrão TELEBRÁS, com tampa | UN | 646.61 | 106.02 | 752.63
69.03.310 | Caixa de tomada em poliamida e tampa para piso elevado, com 4 alojamentos para elétrica e até 8 alojamentos para telefonia e dados | UN | 154.04 | 15.82 | 169.86
69.03.340 | Conector RJ-45 fêmea - categoria 6 | UN | 32.55 | 5.93 | 38.48
69.03.360 | Conector RJ-45 fêmea - categoria 6A | UN | 130.28 | 5.93 | 136.21
69.03.400 | Central PABX híbrida de telefonia para 8 linhas tronco e 24 a 32 ramais digital e analógico | CJ | 5298.37 |  | 5298.37
69.03.410 | Central PABX híbrida de telefonia para 8 linhas tronco e 128 ramais digital e analógico | CJ | 23281.01 |  | 23281.01
69.03.420 | Central PABX híbrida de telefonia para 8 linhas tronco e 128 ramais digital e analógico, com recursos PBX Networking | CJ | 73871.08 |  | 73871.08
69.05 | Estabilizacao de tensao
69.05.010 | Estabilizador eletrônico de tensão, monofásico, com potência de 5 kVA | UN | 7754.84 | 59.33 | 7814.17
69.05.040 | Estabilizador eletrônico de tensão, monofásico, com potência de 10 kVA | UN | 10457.14 | 59.33 | 10516.47
69.05.230 | Estabilizador eletrônico de tensão, trifásico, com potência de 40 kVA | UN | 29771.51 | 59.33 | 29830.84
69.06 | Sistemas ininterruptos de energia
69.06.020 | Sistema ininterrupto de energia, trifásico on line de 10 kVA (220 V/220 V), com autonomia de 15 minutos | UN | 32388.1 | 111.28 | 32499.38
69.06.030 | Sistema ininterrupto de energia, trifásico on line de 20 kVA (220 V/208 V-108 V), com autonomia 15 minutos | UN | 42047.98 | 111.28 | 42159.26
69.06.040 | Sistema ininterrupto de energia, trifásico on line senoidal de 15 kVA (208 V/110 V), com autonomia de 15 minutos | UN | 46764.25 | 111.28 | 46875.53
69.06.050 | Sistema ininterrupto de energia, monofásico, com potência de 2 kVA | UN | 5307.55 | 79.1 | 5386.65
69.06.080 | Sistema ininterrupto de energia, monofásico on line senoidal de 5 kVA (220 V/110 V), com autonomia de 15 minutos | UN | 12949.28 | 111.28 | 13060.56
69.06.100 | Sistema ininterrupto de energia, monofásico, com potência entre 5 a 7,5 kVA | UN | 17916.6 | 79.1 | 17995.7
69.06.110 | Sistema ininterrupto de energia, monofásico de 600 VA (127 V/127 V), com autonomia de 10 a 15 minutos | UN | 582.39 | 39.55 | 621.94
69.06.120 | Sistema ininterrupto de energia, trifásico on line senoidal de 10 kVA (220 V/110 V), com autonomia de 2 horas | UN | 39074.75 | 111.28 | 39186.03
69.06.200 | Sistema ininterrupto de energia, trifásico on line de 20 kVA (220/127 V), com autonomia de 15 minutos | UN | 48382.71 | 111.28 | 48493.99
69.06.210 | Sistema ininterrupto de energia, trifásico on line de 60 kVA (220/127 V), com autonomia de 15 minutos | UN | 115498.5 | 111.28 | 115609.78
69.06.220 | Sistema ininterrupto de energia, trifásico on line de 80 kVA (220/127 V), com autonomia de 15 minutos | UN | 122771.02 | 111.28 | 122882.3
69.06.240 | Sistema ininterrupto de energia, trifásico on line de 20 kVA (380/220 V), com autonomia de 15 minutos | UN | 48496.03 | 111.28 | 48607.31
69.06.280 | Sistema ininterrupto de energia, trifásico on line senoidal de 5 kVA (220/110 V), com autonomia de 15 minutos | UN | 21791.94 | 111.28 | 21903.22
69.06.290 | Sistema ininterrupto de energia, trifásico on line senoidal de 10 kVA (220/110 V), com autonomia de 10 a 15 minutos | UN | 30772.44 | 111.28 | 30883.72
69.06.300 | Sistema ininterrupto de energia, trifásico on line senoidal de 50 kVA (220/110 V), com autonomia de 15 minutos | UN | 76104.58 | 111.28 | 76215.86
69.06.320 | Sistema ininterrupto de energia, trifásico on line senoidal de 7,5 kVA (220/110 V), com autonomia de 15 minutos | UN | 27763.57 | 111.28 | 27874.85
69.06.390 | Sistema ininterrupto de energia, trifásico on line senoidal de 40 kVA (380/220 V), com autonomia de 15 minutos | UN | 76725.34 | 111.28 | 76836.62
69.08 | Equipamentos para informatica
69.08.010 | Distribuidor interno óptico - 1 U para até 24 fibras | UN | 605.85 | 45.35 | 651.2
69.09 | Sistema de rede
69.09.250 | Patch cords de 1,50 ou 3,00 m - RJ-45 / RJ-45 - categoria 6A | UN | 40.6 | 7.91 | 48.51
69.09.260 | Patch panel de 24 portas - categoria 6 | UN | 628.82 | 31.64 | 660.46
69.09.300 | Voice panel de 50 portas - categoria 3 | UN | 465.72 | 31.64 | 497.36
69.09.360 | Patch cords de 2,00 ou 3,00 m - RJ-45 / RJ-45 - categoria 6A | UN | 133.46 | 7.91 | 141.37
69.09.370 | Transceptor Gigabit SX - LC conectável de formato pequeno (SFP) | UN | 1223.31 | 2.93 | 1226.24
69.10 | Telecomunicacoes
69.10.130 | Amplificador de potência para VHF e CATV-50 dB, frequência 40 a 550 MHz | UN | 473.19 | 18.14 | 491.33
69.10.140 | Antena parabólica com captador de sinais e modulador de áudio e vídeo | CJ | 427.84 | 316.4 | 744.24
69.20 | Reparos, conservacoes e complementos - GRUPO 69
69.20.010 | Arame de espinar em aço inoxidável nu, para TV a cabo | M | 0.47 | 3.96 | 4.43
69.20.040 | Isolador roldana em porcelana de 72 x 72 mm | UN | 5.43 | 7.91 | 13.34
69.20.050 | Suporte para isolador roldana tipo DM, padrão TELEBRÁS | UN | 1.79 | 7.91 | 9.7
69.20.070 | Fita em aço inoxidável para poste de 0,50 m x 19 mm, com fecho em aço inoxidável | UN | 2.13 | 7.91 | 10.04
69.20.100 | Tampa para caixa R1, padrão TELEBRÁS | UN | 227.28 | 8.79 | 236.07
69.20.110 | Tampa para caixa R2, padrão TELEBRÁS | UN | 495.68 | 8.79 | 504.47
69.20.130 | Bloco de ligação interna para 10 pares, BLI-10 | UN | 5.44 | 13.92 | 19.36
69.20.140 | Bloco de ligação com engate rápido para 10 pares, BER-10 | UN | 18.43 | 13.92 | 32.35
69.20.170 | Calha de aço com 4 tomadas 2P+T - 250 V, com cabo | UN | 60.43 | 1.61 | 62.04
69.20.180 | Cordão óptico duplex, multimodo com conector LC/LC - 2,5 m | UN | 164 | 9.07 | 173.07
69.20.200 | Bandeja fixa para rack, 19" x 500 mm | UN | 71.22 | 5.85 | 77.07
69.20.210 | Bandeja fixa para rack, 19" x 800 mm | UN | 90.79 | 5.85 | 96.64
69.20.220 | Bandeja deslizante para rack, 19" x 800 mm | UN | 150.35 | 5.85 | 156.2
69.20.230 | Calha de aço com 8 tomadas 2P+T - 250 V, com cabo | UN | 68.15 | 1.61 | 69.76
69.20.240 | Calha de aço com 12 tomadas 2P+T - 250 V, com cabo | UN | 86.1 | 1.61 | 87.71
69.20.248 | Painel frontal cego - 19" x 1 U | UN | 8.3 | 3.22 | 11.52
69.20.250 | Painel frontal cego - 19" x 2 U | UN | 10.03 | 3.22 | 13.25
69.20.260 | Protetor de surto híbrido para rede de telecomunicações | UN | 19.39 | 14.97 | 34.36
69.20.270 | Divisor interno com 1 entrada e 2 saídas - 75 Ohms | UN | 7.45 | 9.07 | 16.52
69.20.280 | Divisor interno com 1 entrada e 4 saídas - 75 Ohms | UN | 11.79 | 9.07 | 20.86
69.20.290 | Tomada blindada para VHF/UHF, CATV e FM, frequência 5 MHz a 1 GHz | UN | 9.74 | 9.07 | 18.81
69.20.300 | Bloco de distribuição com protetor de surtos, para 10 pares, BTDG-10 | UN | 25.74 | 15.37 | 41.11
69.20.340 | Tomada para TV, tipo pino Jack, com placa | UN | 10.06 | 7.91 | 17.97
69.20.350 | Caixa de emenda ventilada, em polipropileno, para até 200 pares | UN | 100.81 | 27.82 | 128.63
70 | SINALIZACAO VIARIA
70.01 | Dispositivo viario
70.01.001 | Faixa elevada para travessia de pedestres | M2 | 112.61 | 17.97 | 130.58
70.01.010 | Ondulação transversal - lombada tipo A | M2 | 167.92 | 28.58 | 196.5
70.01.011 | Ondulação transversal - lombada tipo B | M2 | 317.96 | 69.2 | 387.16
70.01.050 | Defensa semimaleavel simples | M | 254.02 | 11.32 | 265.34
70.01.060 | Terminal absorvedor de impacto não direcionável | CJ | 9831.11 |  | 9831.11
70.02 | Sinalizacao horizontal
70.02.001 | Limpeza, pré marcação e pré pintura de solo | M2 | 51.55 |  | 51.55
70.02.010 | Sinalização horizontal com tinta vinílica ou acrílica | M2 | 26.08 |  | 26.08
70.02.012 | Sinalização horizontal em laminado elastoplástico retrorefletivo e antiderrapante, para faixas | M2 | 150.48 |  | 150.48
70.02.013 | Sinalização horizontal em laminado elastoplástico retrorefletivo e antiderrapante, para símbolos e letras | M2 | 188.1 |  | 188.1
70.02.014 | Sinalização horizontal em massa termoplástica à quente por aspersão, espessura de 1,5 mm, para faixas | M2 | 61.76 |  | 61.76
70.02.016 | Sinalização horizontal em massa termoplástica à quente por extrusão, espessura de 3,0 mm, para faixas | M2 | 93.15 |  | 93.15
70.02.017 | Sinalização horizontal em massa termoplástica à quente por extrusão, espessura de 3,0 mm, para legendas | M2 | 105.9 |  | 105.9
70.02.020 | Sinalização horizontal em plástico a frio manual, para faixas | M2 | 182.07 |  | 182.07
70.02.021 | Sinalização horizontal em termoplástico de alto relevo | M2 | 169.84 |  | 169.84
70.02.022 | Sinalização horizontal em tinta a base de resina acrílica emulsionada em água | M2 | 30.33 |  | 30.33
70.03 | Sinalizacao vertical
70.03.001 | Placa para sinalização viária em chapa de aço, totalmente refletiva com película IA/IA - área até 2,0 m² | M2 | 716.29 | 20.47 | 736.76
70.03.003 | Placa para sinalização viária em chapa de aço, totalmente refletiva com película III/III - área até 2,0 m² | M2 | 768.83 | 20.47 | 789.3
70.03.006 | Placa para sinalização viária em chapa de alumínio, totalmente refletiva com película IA/IA - área até 2,0 m² | M2 | 965.49 | 20.47 | 985.96
70.03.008 | Placa para sinalização viária em chapa de alumínio, totalmente refletiva com película III/III - área até 2,0 m² | M2 | 1018.52 | 20.47 | 1038.99
70.03.009 | Placa para sinalização viária em chapa de alumínio, totalmente refletiva com película III/III - área maior que 2,0 m² | M2 | 1156.64 | 20.47 | 1177.11
70.03.010 | Placa para sinalização viária em alumínio composto, totalmente refletiva com película IA/IA - área até 2,0 m² | M2 | 707.81 | 30.7 | 738.51
70.03.012 | Placa para sinalização viária em alumínio composto, totalmente refletiva com película III/III - área até 2,0 m² | M2 | 757 | 30.7 | 787.7
70.03.013 | Placa para sinalização viária em alumínio composto, totalmente refletiva com película III/III - área maior que 2,0 m² | M2 | 828.96 | 30.7 | 859.66
70.04 | Coluna cônica
70.04.001 | Coluna simples (PP), diâmetro de 2 1/2" e comprimento de 3,6 m | UN | 608.15 | 89.37 | 697.52
70.04.002 | Coluna simples (P-51), para fixação de placa de orientação | UN | 1397.52 | 89.37 | 1486.89
70.04.003 | Coluna dupla (P-53) para fixação de placa de orientação | UN | 2303.72 | 152.86 | 2456.58
70.04.004 | Coluna (P-57) para fixação de placa de orientação, com braço projetado | UN | 2553.3 | 89.37 | 2642.67
70.04.005 | Braço (P-55) para fixação em poste de concreto | UN | 1261.94 | 55.64 | 1317.58
70.04.006 | Coluna dupla (PP), diâmetro de 2 x 2 1/2' e comprimento de 3,6 m | UN | 932.55 | 89.37 | 1021.92
70.04.007 | Coluna semafórica simples 101 mm x 6 m | UN | 1467.2 | 89.37 | 1556.57
70.05 | Sinalizacao semaforica e complementar
70.05.001 | Botoeira convencional para pedestre | UN | 273.15 | 18.81 | 291.96
70.05.002 | Botoeira sonora para deficientes visuais | UN | 3189.07 | 41.81 | 3230.88
70.05.006 | Luminária LED 20W com braço, para travessia de pedestre | UN | 1050.3 | 27.82 | 1078.12
70.05.011 | Grupo focal para pedestre com lâmpada LED e contador regressivo | UN | 1431.54 | 475.95 | 1907.49
70.05.020 | Grupo focal veicular com lâmpada LED, com anteparo e suportes de fixação | UN | 4605.18 | 555.05 | 5160.23
70.06 | Tachas e tachoes
70.06.001 | Segregador (bate rodas) refletivo | UN | 74.91 | 9.06 | 83.97
70.06.010 | Tacha refletiva de vidro temperado | UN | 21.22 | 6.79 | 28.01
70.06.011 | Tacha tipo I bidirecional refletiva | UN | 11.58 | 6.79 | 18.37
70.06.012 | Tacha tipo I monodirecional refletiva | UN | 10.03 | 6.79 | 16.82
70.06.013 | Tacha tipo II bidirecional refletiva | UN | 15.49 | 6.79 | 22.28
70.06.014 | Tacha tipo II monodirecional refletiva | UN | 12.07 | 6.79 | 18.86
70.06.020 | Tachão tipo I bidirecional refletivo | UN | 33.01 | 7.6 | 40.61
70.06.021 | Tachão tipo I monodirecional refletivo | UN | 29.48 | 7.6 | 37.08
97 | SINALIZACAO E COMUNICACAO VISUAL
97.02 | Placas, porticos e obeliscos arquitetônicos
97.02.030 | Placa comemorativa em aço inoxidável escovado | M2 | 7006.39 | 71.34 | 7077.73
97.02.036 | Placa de identificação em PVC com texto em vinil | M2 | 291.96 | 71.34 | 363.3
97.02.190 | Placa de identificação em acrílico com texto em vinil | M2 | 1701.29 | 71.34 | 1772.63
97.02.193 | Placa de sinalização em PVC fotoluminescente (200x200mm), com indicação de equipamentos de alarme, detecção e extinção de incêndio | UN | 8.48 | 5.18 | 13.66
97.02.194 | Placa de sinalização em PVC fotoluminescente (150x150mm), com indicação de equipamentos de combate à incêndio e alarme | UN | 5.75 | 5.18 | 10.93
97.02.195 | Placa de sinalização em PVC fotoluminescente (240x120mm), com indicação de rota de evacuação e saída de emergência | UN | 6.17 | 5.18 | 11.35
97.02.196 | Placa de sinalização em PVC fotoluminescente, com identificação de pavimentos | UN | 6.69 | 5.18 | 11.87
97.02.197 | Placa de sinalização em PVC, com indicação de alerta | UN | 6.91 | 5.18 | 12.09
97.02.198 | Placa de sinalização em PVC, com indicação de proibição normativa | UN | 6.36 | 5.18 | 11.54
97.02.210 | Placa de sinalização em PVC para ambientes | UN | 176.96 | 2.94 | 179.9
97.03 | Pintura de letras e pictogramas
97.03.010 | Sinalização com pictograma em tinta acrílica | UN | 7.82 | 41.51 | 49.33
97.05 | Placas, porticos e sinalizacao viaria
97.05.070 | Manta de borracha para sinalização em estacionamento e proteção de coluna e parede, de 1000 x 750 mm e espessura 10 mm | UN | 91.31 | 6.07 | 97.38
97.05.080 | Cantoneira de borracha para sinalização em estacionamento e proteção de coluna, de 750 x 100 x 100 mm e espessura 10 mm | UN | 30.9 | 1.25 | 32.15
97.05.130 | Colocação de placa em suporte de madeira / metálico - solo | M2 | 48.09 |  | 48.09
97.05.140 | Suporte de perfil metálico galvanizado | KG | 18.34 |  | 18.34
98 | ARQUITETURA DE INTERIORES
98.02 | Mobiliario
98.02.210 | Banco de madeira com encosto e pés em ferro fundido pintado | UN | 511.92 |  | 511.92