## PlanilhaOrçam Modelo - SEP
PREFEITURA MUNICIPAL DE RIFAINA ESTADO DE SÃO PAULO CNPJ 45.318.995/0001-71
PLANILHA ORÇAMENTÁRIA
OBRA/SERVIÇO: CONSTRUÇÃO DE 05 (CINCO) RESIDENCIAS UNIFAMILIARES DO PROGRAMA MORADIA DIGNA LEI 1476 DE 28 DE JANEIRO DE 2011
LOCAL 01: RUA 101, Nº10, 20, 30 E 40
LOCAL 02: SITIO SÃO SEBASTIÃO DO GORDURINHA - ZONA RURAL
MUNICÍPIO: RIFAINA ESTADO: SÃO PAULO
BASE: CDHU VERSÃO: 182 - SEM DESONERAÇÃO - LEI SOCIAL 128,23 - DATA BASE: JULHO/2021
SINAPI NÃO DESONERADO DATA DE EMISSÃO: 21/09/2021 - DATA REFERÊNCIA TÉCNICA: 20/09/2021 - DATA DE PREÇO: 01/08/2021 | [6 empty] | DATA: 23/11/2021
ITEM | BASE SERVIÇOS | CÓDIGO SERVIÇOS | DESCRIÇÃO DOS SERVIÇOS | UNID. | QUANT. | PREÇO UNITÁRIO R$ | VALOR TOTAL R$
1 |  |  | CONSTRUÇÃO DE 04 (QUATRO) RESIDENCIAS - RUA 101 - Nº10, 20, 30 E 40 |  |  |  | 410892.15
1.1 |  |  | SERVIÇOS PRELIMINARES |  |  |  | 3330.86
1.1.1 | CDHU | 02.10.020 | Locação de obra de edificação | M2 | 279.2 | 11.93 | 3330.86
1.2 |  |  | INFRAESTRUTURA |  |  |  | 48025.57
1.2.1 | CDHU | 06.02.020 | Escavação manual em solo de 1ª e 2ª categoria em vala ou cava até 1,5 m | M3 | 13.68 | 50.25 | 687.42
1.2.2 | CDHU | 10.01.040 | Armadura em barra de aço CA-50 (A ou B) fyk = 500 MPa | KG | 450.32 | 11.68 | 5259.74
1.2.3 | CDHU | 10.01.060 | Armadura em barra de aço CA-60 (A ou B) fyk = 600 MPa | KG | 159.04 | 14.27 | 2269.5
1.2.4 | CDHU | 11.01.100 | Concreto usinado, fck = 20 MPa | M3 | 19.96 | 329.66 | 6580.01
1.2.5 | CDHU | 11.16.040 | Lançamento e adensamento de concreto ou massa em fundação | M3 | 19.96 | 141.22 | 2818.75
1.2.6 | CDHU | 11.18.040 | Lastro de pedra britada | M3 | 2.28 | 124.26 | 283.31
1.2.7 | CDHU | 14.01.060 | Alvenaria de embasamento em bloco de concreto de 19 x 19 x 39 cm - classe A | M2 | 43.32 | 87.6 | 3794.83
1.2.8 | CDHU | 17.01.020 | Argamassa de regularização e/ou proteção | M3 | 2.04 | 632.59 | 1290.48
1.2.9 | CDHU | 32.16.010 | Impermeabilização em pintura de asfalto oxidado com solventes orgânicos, sobre massa | M2 | 136.8 | 13.71 | 1875.53
1.2.10 | CDHU | 12.01.041 | Broca em concreto armado diâmetro de 25 cm - completa | M | 360 | 64.35 | 23166
1.3 |  |  | SUPRAESTRUTURA E ALVENARIA |  |  |  | 50383.12
1.3.1 | CDHU | 11.03.090 | Concreto preparado no local, fck = 20 MPa | M3 | 9.2 | 397.11 | 3653.41
1.3.2 | CDHU | 10.01.040 | Armadura em barra de aço CA-50 (A ou B) fyk = 500 MPa | KG | 660 | 11.68 | 7708.8
1.3.3 | CDHU | 10.01.060 | Armadura em barra de aço CA-60 (A ou B) fyk = 600 MPa | KG | 71 | 14.27 | 1013.17
1.3.4 | CDHU | 11.16.060 | Lançamento e adensamento de concreto ou massa em estrutura | M3 | 9.2 | 97.54 | 897.37
1.3.5 | SINAPI | 92411 | MONTAGEM E DESMONTAGEM DE FÔRMA DE PILARES RETANGULARES E ESTRUTURAS SIMILARES, PÉ-DIREITO SIMPLES, EM MADEIRA SERRADA, 2 UTILIZAÇÕES. AF_09/2020 | M2 | 24.68 | 196.97 | 4861.22
1.3.6 | CDHU | 14.02.030 | Alvenaria de elevação de 1/2 tijolo maciço comum | M2 | 5.52 | 97.39 | 537.59
1.3.7 | CDHU | 14.10.101 | Alvenaria de bloco de concreto de vedação de 9 x 19 x 39 cm - classe C | M2 | 101.04 | 51.82 | 5235.89
1.3.8 | CDHU | 14.04.200 | Alvenaria de bloco cerâmico de vedação, uso revestido, de 9 cm | M2 | 505.84 | 52.34 | 26475.67
1.4 |  |  | COBERTURA |  |  |  | 66603.82
1.4.1 | CDHU | 15.01.010 | Estrutura de madeira tesourada para telha de barro - vãos até 7,00 m | M2 | 351 | 123.08 | 43201.08
1.4.2 | CDHU | 16.02.030 | Telha de barro tipo romana | M2 | 379.08 | 52.05 | 19731.11
1.4.3 | CDHU | 13.01.130 | Laje pré-fabricada mista vigota treliçada/lajota cerâmica - LT 12 (8+4) e capa com concreto de 25 MPa | M2 | 31.36 | 117.08 | 3671.63
1.5 |  |  | REVESTIMENTO |  |  |  | 43006.34
1.5.1 | CDHU | 17.02.020 | Chapisco | M2 | 1473.88 | 5.76 | 8489.55
1.5.2 | CDHU | 17.02.140 | Emboço desempenado com espuma de poliéster | M2 | 1393.84 | 21.72 | 30274.2
1.5.3 | CDHU | 17.02.120 | Emboço comum | M2 | 50.44 | 17.65 | 890.27
1.5.4 | SINAPI | 87275 | REVESTIMENTO CERÂMICO PARA PAREDES INTERNAS COM PLACAS TIPO ESMALTADA EXTRA DE DIMENSÕES 33X45 CM APLICADAS EM AMBIENTES DE ÁREA MAIOR QUE 5 M² A MEIA ALTURA DAS PAREDES. AF_06/2014 | M2 | 45.32 | 73.97 | 3352.32
1.6 |  |  | ESQUADRIAS |  |  |  | 38717.62
1.6.1 | CDHU | 24.01.070 | Caixilho em ferro de correr, sob medida | M2 | 12 | 870.34 | 10444.08
1.6.2 | CDHU | 24.01.030 | Caixilho em ferro basculante, sob medida | M2 | 1.92 | 850.05 | 1632.1
1.6.3 | CDHU | 24.01.100 | Caixilho em ferro tipo veneziana, linha comercial | M2 | 18 | 548.27 | 9868.86
1.6.4 | CDHU | 24.02.070 | Porta de ferro de abrir tipo veneziana, linha comercial | M2 | 26.04 | 402.07 | 10469.9
1.6.5 | CDHU | 23.09.040 | Porta lisa com batente madeira - 80 x 210 cm | UN | 12 | 458.64 | 5503.68
1.6.6 | CDHU | 25.02.070 | Portinhola tipo veneziana em alumínio, linha comercial | M2 | 1.44 | 554.86 | 799
1.7 |  |  | PISO INTERNO |  |  |  | 26812.92
1.7.1 | CDHU | 06.12.020 | Aterro manual apiloado de área interna com maço de 30 kg | M3 | 24.48 | 51.74 | 1266.6
1.7.2 | CDHU | 11.03.090 | Concreto preparado no local, fck = 20 MPa | M3 | 12.24 | 397.11 | 4860.63
1.7.3 | CDHU | 11.16.020 | Lançamento, espalhamento e adensamento de concreto ou massa em lastro e/ou enchimento | M3 | 12.24 | 70.61 | 864.27
1.7.4 | CDHU | 17.01.020 | Argamassa de regularização e/ou proteção | M3 | 4.88 | 632.59 | 3087.04
1.7.5 | CDHU | 19.01.062 | Peitoril e/ou soleira em granito, espessura de 2 cm e largura até 20 cm, acabamento polido | M | 22 | 135.4 | 2978.8
1.7.6 | CDHU | 18.06.102 | Placa cerâmica esmaltada PEI-5 para área interna, grupo de absorção BIIb, resistência química B, assentado com argamassa colante industrializada | M2 | 244.92 | 39.4 | 9649.85
1.7.7 | CDHU | 18.06.410 | Rejuntamento em placas cerâmicas com argamassa industrializada para rejunte, juntas acima de 3 até 5 mm | M2 | 244.92 | 10.2 | 2498.18
1.7.8 | CDHU | 18.06.103 | Rodapé em placa cerâmica esmaltada PEI-5 para área interna, grupo de absorção BIIb, resistência química B, assentado com argamassa colante industrializada | M | 244.68 | 5.44 | 1331.06
1.7.9 | CDHU | 18.06.510 | Rejuntamento de rodapé em placas cerâmicas com argamassa industrializada para rejunte, altura até 10 cm, juntas acima de 3 até 5 mm | M | 244.68 | 1.13 | 276.49
1.8 |  |  | VIDROS |  |  |  | 3253.29
1.8.1 | CDHU | 26.01.020 | Vidro liso transparente de 3 mm | M2 | 31.92 | 101.92 | 3253.29
1.9 |  |  | INSTALAÇÕES HIDRÁULICAS |  |  |  | 44164.93
1.9.1 |  |  | ÁGUA FRIA |  |  |  | 18256.23
1.9.1.1 | CDHU | 45.01.020 | Entrada completa de água com abrigo e registro de gaveta, DN= 3/4´ | UN | 4 | 1299.75 | 5199
1.9.1.2 | CDHU | 46.01.020 | Tubo de PVC rígido soldável marrom, DN= 25 mm, (3/4´), inclusive conexões | M | 176.8 | 27.74 | 4904.43
1.9.1.3 | CDHU | 46.01.030 | Tubo de PVC rígido soldável marrom, DN= 32 mm, (1´), inclusive conexões | M | 24 | 35.91 | 861.84
1.9.1.4 | CDHU | 46.01.050 | Tubo de PVC rígido soldável marrom, DN= 50 mm, (1 1/2´), inclusive conexões | M | 24 | 48 | 1152
1.9.1.5 | CDHU | 47.02.050 | Registro de gaveta em latão fundido cromado com canopla, DN= 1 1/2´ - linha especial | UN | 4 | 148.73 | 594.92
1.9.1.6 | CDHU | 47.02.030 | Registro de gaveta em latão fundido cromado com canopla, DN= 1´ - linha especial | UN | 4 | 110.73 | 442.92
1.9.1.7 | CDHU | 47.02.020 | Registro de gaveta em latão fundido cromado com canopla, DN= 3/4´ - linha especial | UN | 12 | 97 | 1164
1.9.1.8 | CDHU | 47.02.110 | Registro de pressão em latão fundido cromado com canopla, DN= 3/4´ - linha especial | UN | 4 | 92.75 | 371
1.9.1.9 | CDHU | 47.04.040 | Válvula de descarga com registro próprio, DN= 1 1/2´ | UN | 4 | 294.94 | 1179.76
1.9.1.10 | CDHU | 48.02.401 | Reservatório em polietileno com tampa de rosca - capacidade de 500 litros | UN | 4 | 596.59 | 2386.36
1.9.2 |  |  | ESGOTO |  |  |  | 17167.62
1.9.2.1 | CDHU | 46.02.010 | Tubo de PVC rígido branco, pontas lisas, soldável, linha esgoto série normal, DN= 40 mm, inclusive conexões | M | 25.4 | 32.22 | 818.39
1.9.2.2 | CDHU | 46.02.050 | Tubo de PVC rígido branco PxB com virola e anel de borracha, linha esgoto série normal, DN= 50 mm, inclusive conexões | M | 12 | 40.63 | 487.56
1.9.2.3 | CDHU | 46.02.060 | Tubo de PVC rígido branco PxB com virola e anel de borracha, linha esgoto série normal, DN= 75 mm, inclusive conexões | M | 3 | 64.07 | 192.21
1.9.2.4 | CDHU | 46.02.070 | Tubo de PVC rígido branco PxB com virola e anel de borracha, linha esgoto série normal, DN= 100 mm, inclusive conexões | M | 87.4 | 69.56 | 6079.54
1.9.2.5 | CDHU | 49.03.020 | Caixa de gordura em alvenaria, 600 x 600 x 600 mm | UN | 4 | 269.68 | 1078.72
1.9.2.6 | SINAPI | 97906 | CAIXA ENTERRADA HIDRÁULICA RETANGULAR, EM ALVENARIA COM BLOCOS DE CONCRETO, DIMENSÕES INTERNAS: 0,6X0,6X0,6 M PARA REDE DE ESGOTO. AF_12/2020 | UN. | 16 | 426.47 | 6823.52
1.9.2.7 | CDHU | 49.01.070 | Caixa sifonada de PVC rígido de 250 x 230 x 75 mm, com tampa cega | UN | 4 | 138.8 | 555.2
1.9.2.8 | CDHU | 49.01.050 | Caixa sifonada de PVC rígido de 250 x 172 x 50 mm, com tampa cega | UN | 4 | 115.6 | 462.4
1.9.2.9 | CDHU | 49.01.020 | Caixa sifonada de PVC rígido de 100 x 150 x 50 mm, com grelha | UN | 8 | 83.76 | 670.08
1.9.3 |  |  | ACESSÓRIOS |  |  |  | 8741.08
1.9.3.1 | CDHU | 44.01.050 | Bacia sifonada de louça sem tampa - 6 litros | UN | 4 | 231.36 | 925.44
1.9.3.2 | CDHU | 44.01.110 | Lavatório de louça com coluna | UN | 4 | 235.25 | 941
1.9.3.3 | SINAPI | 86934 | BANCADA DE MÁRMORE SINTÉTICO 120 X 60CM, COM CUBA INTEGRADA, INCLUSO SIFÃO TIPO FLEXÍVEL EM PVC, VÁLVULA EM PLÁSTICO CROMADO TIPO AMERICANA E TORNEIRA CROMADA LONGA, DE PAREDE, PADRÃO POPULAR - FORNECIMENTO E INSTALAÇÃO. AF_01/2020 | UN. | 4 | 378.01 | 1512.04
1.9.3.4 | CDHU | 44.01.370 | Tanque em granito sintético, linha comercial - sem pertences | UN | 4 | 230.98 | 923.92
1.9.3.5 | CDHU | 44.20.010 | Sifão plástico sanfonado universal de 1´ | UN | 12 | 31.99 | 383.88
1.9.3.6 | CDHU | 44.20.100 | Engate flexível metálico DN= 1/2´ | UN | 8 | 38.5 | 308
1.9.3.7 | CDHU | 44.03.920 | Ducha higiênica com registro | UN | 4 | 373.05 | 1492.2
1.9.3.8 | CDHU | 44.03.590 | Torneira de mesa para pia com bica móvel e arejador em latão fundido cromado | UN | 4 | 169.71 | 678.84
1.9.3.9 | CDHU | 44.03.400 | Torneira curta com rosca para uso geral, em latão fundido cromado, DN= 3/4´ | UN | 12 | 47.24 | 566.88
1.9.3.10 | SINAPI | 86906 | TORNEIRA CROMADA DE MESA, 1/2 OU 3/4, PARA LAVATÓRIO, PADRÃO POPULAR - FORNECIMENTO E INSTALAÇÃO. AF_01/2020 | UN. | 4 | 54.07 | 216.28
1.9.3.11 | SINAPI | 95546 | KIT DE ACESSORIOS PARA BANHEIRO EM METAL CROMADO, 5 PECAS, INCLUSO FIXAÇÃO. AF_01/2020 | UN. | 4 | 198.15 | 792.6
1.10 |  |  | INSTALAÇÕES ELÉTRICAS |  |  |  | 31264.36
1.10.1 |  |  | ENTRADA DE ENERGIA |  |  |  | 7201.32
1.10.1.1 | MERC. | REGIÃO | Entrada completa de energia elétrica, Padrão CPFL monofásico, categoria A2, poste padrão de concreto duplo T (Multi 100 daN), cabo 16mm2, disjuntor 63A. (incluso instalação e fornecimento de todo material). | UM | 4 | 1800.33 | 7201.32
1.10.2 |  |  | REDE DE DISTRIBUIÇÃO |  |  |  | 18550.72
1.10.2.1 | SINAPI | 101876 | QUADRO DE DISTRIBUIÇÃO DE ENERGIA EM PVC, DE EMBUTIR, SEM BARRAMENTO, PARA 6 DISJUNTORES - FORNECIMENTO E INSTALAÇÃO. AF_10/2020 | UN | 4 | 62.4 | 249.6
1.10.2.2 | CDHU | 42.05.200 | Haste de aterramento de 5/8'' x 2,4 m | UN | 4 | 128.68 | 514.72
1.10.2.3 | CDHU | 37.13.600 | Disjuntor termomagnético, unipolar 127/220 V, corrente de 10 A até 30 A | UN | 12 | 30.29 | 363.48
1.10.2.4 | CDHU | 37.13.610 | Disjuntor termomagnético, unipolar 127/220 V, corrente de 35 A até 50 A | UN | 4 | 39.75 | 159
1.10.2.5 | CDHU | 38.19.040 | Eletroduto de PVC corrugado flexível leve, diâmetro externo de 32 mm | M | 80 | 16.84 | 1347.2
1.10.2.6 | CDHU | 38.19.030 | Eletroduto de PVC corrugado flexível leve, diâmetro externo de 25 mm | M | 280 | 15.2 | 4256
1.10.2.7 | CDHU | 39.21.060 | Cabo de cobre flexível de 16 mm², isolamento 0,6/1kV - isolação HEPR 90°C | M | 128 | 17.09 | 2187.52
1.10.2.8 | CDHU | 39.02.040 | Cabo de cobre de 10 mm², isolamento 750 V - isolação em PVC 70°C | M | 80 | 13.4 | 1072
1.10.2.9 | CDHU | 39.02.030 | Cabo de cobre de 6 mm², isolamento 750 V - isolação em PVC 70°C | M | 240 | 8.9 | 2136
1.10.2.10 | CDHU | 39.02.016 | Cabo de cobre de 2,5 mm², isolamento 750 V - isolação em PVC 70°C | M | 1080 | 4.04 | 4363.2
1.10.2.11 | CDHU | 39.02.010 | Cabo de cobre de 1,5 mm², isolamento 750 V - isolação em PVC 70°C | M | 600 | 3.17 | 1902
1.10.3 |  |  | PONTOS DE ILUMINAÇÃO E TOMADAS |  |  |  | 5512.32
1.10.3.1 | CDHU | 40.07.010 | Caixa em PVC de 4´ x 2´ | UN | 88 | 13.65 | 1201.2
1.10.3.2 | CDHU | 40.07.020 | Caixa em PVC de 4´ x 4´ | UN | 16 | 17.18 | 274.88
1.10.3.3 | CDHU | 40.01.080 | Caixa de ferro estampada octogonal fundo móvel 4´ x 4´ | UN | 8 | 17.08 | 136.64
1.10.3.4 | CDHU | 41.20.080 | Plafon plástico e/ou PVC para acabamento de ponto de luz, com soquete E-27 para lâmpada fluorescente compacta | UN | 28 | 9.48 | 265.44
1.10.3.5 | CDHU | 41.13.200 | Luminária blindada oval de sobrepor ou arandela, para lâmpada fluorescentes compacta | UN | 8 | 95.42 | 763.36
1.10.3.6 | CDHU | 40.05.020 | Interruptor com 1 tecla simples e placa | CJ | 28 | 22.92 | 641.76
1.10.3.7 | CDHU | 40.05.040 | Interruptor com 2 teclas simples e placa | CJ | 4 | 32.01 | 128.04
1.10.3.8 | CDHU | 40.04.450 | Tomada 2P+T de 10 A - 250 V, completa | CJ | 68 | 23.93 | 1627.24
1.10.3.9 | CDHU | 41.07.450 | Lâmpada fluorescente compacta eletrônica "3U", base E27 de 25 W - 110 ou 220 V | UN | 36 | 13.16 | 473.76
1.11 |  |  | FORRO |  |  |  | 13646.36
1.11.1 | CDHU | 22.03.070 | Forro em lâmina de PVC | M2 | 217.68 | 62.69 | 13646.36
1.12 |  |  | PINTURA |  |  |  | 41682.96
1.12.1 | CDHU | 33.10.010 | Tinta látex antimofo em massa, inclusive preparo | M2 | 950.24 | 23.18 | 22026.56
1.12.2 | CDHU | 33.10.030 | Tinta acrílica antimofo em massa, inclusive preparo | M2 | 443.6 | 25.52 | 11320.67
1.12.3 | CDHU | 33.07.102 | Esmalte a base de água em estrutura metálica | M2 | 169.04 | 41.33 | 6986.42
1.12.7 | CDHU | 33.05.330 | Verniz em superfície de madeira | M2 | 60.48 | 22.31 | 1349.31
2 |  |  | CONSTRUÇÃO DE 01 (UMA) RESIDENCIA - SÍTIO SÃO SEBASTIÃO DO GORDURINHA - ZONA RURAL |  |  |  | 99992.51
2.1 |  |  | SERVIÇOS PRELIMINARES |  |  |  | 832.71
2.1.1 | CDHU | 02.10.020 | Locação de obra de edificação | M2 | 69.8 | 11.93 | 832.71
2.2 |  |  | INFRAESTRUTURA |  |  |  | 12006.4
2.2.1 | CDHU | 06.02.020 | Escavação manual em solo de 1ª e 2ª categoria em vala ou cava até 1,5 m | M3 | 3.42 | 50.25 | 171.86
2.2.2 | CDHU | 10.01.040 | Armadura em barra de aço CA-50 (A ou B) fyk = 500 MPa | KG | 112.58 | 11.68 | 1314.93
2.2.3 | CDHU | 10.01.060 | Armadura em barra de aço CA-60 (A ou B) fyk = 600 MPa | KG | 39.76 | 14.27 | 567.38
2.2.4 | CDHU | 11.01.100 | Concreto usinado, fck = 20 MPa | M3 | 4.99 | 329.66 | 1645
2.2.5 | CDHU | 11.16.040 | Lançamento e adensamento de concreto ou massa em fundação | M3 | 4.99 | 141.22 | 704.69
2.2.6 | CDHU | 11.18.040 | Lastro de pedra britada | M3 | 0.57 | 124.26 | 70.83
2.2.7 | CDHU | 14.01.060 | Alvenaria de embasamento em bloco de concreto de 19 x 19 x 39 cm - classe A | M2 | 10.83 | 87.6 | 948.71
2.2.8 | CDHU | 17.01.020 | Argamassa de regularização e/ou proteção | M3 | 0.51 | 632.59 | 322.62
2.2.9 | CDHU | 32.16.010 | Impermeabilização em pintura de asfalto oxidado com solventes orgânicos, sobre massa | M2 | 34.2 | 13.71 | 468.88
2.2.10 | CDHU | 12.01.041 | Broca em concreto armado diâmetro de 25 cm - completa | M | 90 | 64.35 | 5791.5
2.3 |  |  | SUPRAESTRUTURA E ALVENARIA |  |  |  | 12595.77
2.3.1 | CDHU | 11.03.090 | Concreto preparado no local, fck = 20 MPa | M3 | 2.3 | 397.11 | 913.35
2.3.2 | CDHU | 10.01.040 | Armadura em barra de aço CA-50 (A ou B) fyk = 500 MPa | KG | 165 | 11.68 | 1927.2
2.3.3 | CDHU | 10.01.060 | Armadura em barra de aço CA-60 (A ou B) fyk = 600 MPa | KG | 17.75 | 14.27 | 253.29
2.3.4 | CDHU | 11.16.060 | Lançamento e adensamento de concreto ou massa em estrutura | M3 | 2.3 | 97.54 | 224.34
2.3.5 | SINAPI | 92411 | MONTAGEM E DESMONTAGEM DE FÔRMA DE PILARES RETANGULARES E ESTRUTURAS SIMILARES, PÉ-DIREITO SIMPLES, EM MADEIRA SERRADA, 2 UTILIZAÇÕES. AF_09/2020 | M2 | 6.17 | 196.97 | 1215.3
2.3.6 | CDHU | 14.02.030 | Alvenaria de elevação de 1/2 tijolo maciço comum | M2 | 1.38 | 97.39 | 134.4
2.3.7 | CDHU | 14.10.101 | Alvenaria de bloco cerâmico de vedação, uso revestido, de 9 cm, para execução de base para bancada | M2 | 25.26 | 51.82 | 1308.97
2.3.8 | CDHU | 14.04.200 | Alvenaria de bloco cerâmico de vedação, uso revestido, de 9 cm | M2 | 126.46 | 52.34 | 6618.92
2.4 |  |  | COBERTURA |  |  |  | 16650.96
2.4.1 | CDHU | 15.01.010 | Estrutura de madeira tesourada para telha de barro - vãos até 7,00 m | M2 | 87.75 | 123.08 | 10800.27
2.4.2 | CDHU | 16.02.030 | Telha de barro tipo romana | M2 | 94.77 | 52.05 | 4932.78
2.4.3 | CDHU | 13.01.130 | Laje pré-fabricada mista vigota treliçada/lajota cerâmica - LT 12 (8+4) e capa com concreto de 25 MPa | M2 | 7.84 | 117.08 | 917.91
2.5 |  |  | REVESTIMENTO |  |  |  | 10751.59
2.5.1 | CDHU | 17.02.020 | Chapisco | M2 | 368.47 | 5.76 | 2122.39
2.5.2 | CDHU | 17.02.140 | Emboço desempenado com espuma de poliéster | M2 | 348.46 | 21.72 | 7568.55
2.5.3 | CDHU | 17.02.120 | Emboço comum | M2 | 12.61 | 17.65 | 222.57
2.5.4 | SINAPI | 82275 | REVESTIMENTO CERÂMICO PARA PAREDES INTERNAS COM PLACAS TIPO ESMALTADA EXTRA DE DIMENSÕES 33X45 CM APLICADAS EM AMBIENTES DE ÁREA MAIOR QUE 5 M² A MEIA ALTURA DAS PAREDES. AF_06/2014 | M2 | 11.33 | 73.97 | 838.08
2.6 |  |  | ESQUADRIAS |  |  |  | 9679.41
2.6.1 | CDHU | 24.01.070 | Caixilho em ferro de correr, sob medida | M2 | 3 | 870.34 | 2611.02
2.6.2 | CDHU | 24.01.030 | Caixilho em ferro basculante, sob medida | M2 | 0.48 | 850.05 | 408.02
2.6.3 | CDHU | 24.01.100 | Caixilho em ferro tipo veneziana, linha comercial | M2 | 4.5 | 548.27 | 2467.22
2.6.4 | CDHU | 24.02.070 | Porta de ferro de abrir tipo veneziana, linha comercial | M2 | 6.51 | 402.07 | 2617.48
2.6.5 | CDHU | 23.09.040 | Porta lisa com batente madeira - 80 x 210 cm | UN | 3 | 458.64 | 1375.92
2.6.6 | CDHU | 25.02.070 | Portinhola tipo veneziana em alumínio, linha comercial | M2 | 0.36 | 554.86 | 199.75
2.7 |  |  | PISO INTERNO |  |  |  | 6703.23
2.7.1 | CDHU | 06.12.020 | Aterro manual apiloado de área interna com maço de 30 kg | M3 | 6.12 | 51.74 | 316.65
2.7.2 | CDHU | 11.03.090 | Concreto preparado no local, fck = 20 MPa | M3 | 3.06 | 397.11 | 1215.16
2.7.3 | CDHU | 11.16.020 | Lançamento, espalhamento e adensamento de concreto ou massa em lastro e/ou enchimento | M3 | 3.06 | 70.61 | 216.07
2.7.4 | CDHU | 17.01.020 | Argamassa de regularização e/ou proteção | M3 | 1.22 | 632.59 | 771.76
2.7.5 | CDHU | 19.01.062 | Peitoril e/ou soleira em granito, espessura de 2 cm e largura até 20 cm, acabamento polido | M | 5.5 | 135.4 | 744.7
2.7.6 | CDHU | 18.06.102 | Placa cerâmica esmaltada PEI-5 para área interna, grupo de absorção BIIb, resistência química B, assentado com argamassa colante industrializada | M2 | 61.23 | 39.4 | 2412.46
2.7.7 | CDHU | 18.06.410 | Rejuntamento em placas cerâmicas com argamassa industrializada para rejunte, juntas acima de 3 até 5 mm | M2 | 61.23 | 10.2 | 624.55
2.7.8 | CDHU | 18.06.103 | Rodapé em placa cerâmica esmaltada PEI-5 para área interna, grupo de absorção BIIb, resistência química B, assentado com argamassa colante industrializada | M | 61.17 | 5.44 | 332.76
2.7.9 | CDHU | 18.06.510 | Rejuntamento de rodapé em placas cerâmicas com argamassa industrializada para rejunte, altura até 10 cm, juntas acima de 3 até 5 mm | M | 61.17 | 1.13 | 69.12
2.8 |  |  | VIDROS |  |  |  | 813.32
2.8.1 | CDHU | 26.01.020 | Vidro liso transparente de 3 mm | M2 | 7.98 | 101.92 | 813.32
2.9 |  |  | INSTALAÇÕES HIDRÁULICAS |  |  |  | 9741.49
2.9.1 |  |  | ÁGUA FRIA |  |  |  | 3264.31
2.9.1.2 | CDHU | 46.01.020 | Tubo de PVC rígido soldável marrom, DN= 25 mm, (3/4´), inclusive conexões | M | 44.2 | 27.74 | 1226.11
2.9.1.3 | CDHU | 46.01.030 | Tubo de PVC rígido soldável marrom, DN= 32 mm, (1´), inclusive conexões | M | 6 | 35.91 | 215.46
2.9.1.4 | CDHU | 46.01.050 | Tubo de PVC rígido soldável marrom, DN= 50 mm, (1 1/2´), inclusive conexões | M | 6 | 48 | 288
2.9.1.5 | CDHU | 47.02.050 | Registro de gaveta em latão fundido cromado com canopla, DN= 1 1/2´ - linha especial | UN | 1 | 148.73 | 148.73
2.9.1.6 | CDHU | 47.02.030 | Registro de gaveta em latão fundido cromado com canopla, DN= 1´ - linha especial | UN | 1 | 110.73 | 110.73
2.9.1.7 | CDHU | 47.02.020 | Registro de gaveta em latão fundido cromado com canopla, DN= 3/4´ - linha especial | UN | 3 | 97 | 291
2.9.1.8 | CDHU | 47.02.110 | Registro de pressão em latão fundido cromado com canopla, DN= 3/4´ - linha especial | UN | 1 | 92.75 | 92.75
2.9.1.9 | CDHU | 47.04.040 | Válvula de descarga com registro próprio, DN= 1 1/2´ | UN | 1 | 294.94 | 294.94
2.9.1.10 | CDHU | 48.02.401 | Reservatório em polietileno com tampa de rosca - capacidade de 500 litros | UN | 1 | 596.59 | 596.59
2.9.2 |  |  | ESGOTO |  |  |  | 4291.91
2.9.2.1 | CDHU | 46.02.010 | Tubo de PVC rígido branco, pontas lisas, soldável, linha esgoto série normal, DN= 40 mm, inclusive conexões | M | 6.35 | 32.22 | 204.6
2.9.2.2 | CDHU | 46.02.050 | Tubo de PVC rígido branco PxB com virola e anel de borracha, linha esgoto série normal, DN= 50 mm, inclusive conexões | M | 3 | 40.63 | 121.89
2.9.2.3 | CDHU | 46.02.060 | Tubo de PVC rígido branco PxB com virola e anel de borracha, linha esgoto série normal, DN= 75 mm, inclusive conexões | M | 0.75 | 64.07 | 48.05
2.9.2.4 | CDHU | 46.02.070 | Tubo de PVC rígido branco PxB com virola e anel de borracha, linha esgoto série normal, DN= 100 mm, inclusive conexões | M | 21.85 | 69.56 | 1519.89
2.9.2.5 | CDHU | 49.03.020 | Caixa de gordura em alvenaria, 600 x 600 x 600 mm | UN | 1 | 269.68 | 269.68
2.9.2.6 | SINAPI | 97906 | CAIXA ENTERRADA HIDRÁULICA RETANGULAR, EM ALVENARIA COM BLOCOS DE CONCRETO, DIMENSÕES INTERNAS: 0,6X0,6X0,6 M PARA REDE DE ESGOTO. AF_12/2020 | UN. | 4 | 426.47 | 1705.88
2.9.2.7 | CDHU | 49.01.070 | Caixa sifonada de PVC rígido de 250 x 230 x 75 mm, com tampa cega | UN | 1 | 138.8 | 138.8
2.9.2.8 | CDHU | 49.01.050 | Caixa sifonada de PVC rígido de 250 x 172 x 50 mm, com tampa cega | UN | 1 | 115.6 | 115.6
2.9.2.9 | CDHU | 49.01.020 | Caixa sifonada de PVC rígido de 100 x 150 x 50 mm, com grelha | UN | 2 | 83.76 | 167.52
2.9.3 |  |  | ACESSÓRIOS |  |  |  | 2185.27
2.9.3.1 | CDHU | 44.01.050 | Bacia sifonada de louça sem tampa - 6 litros | UN | 1 | 231.36 | 231.36
2.9.3.2 | CDHU | 44.01.110 | Lavatório de louça com coluna | UN | 1 | 235.25 | 235.25
2.9.3.3 | SINAPI | 86934 | BANCADA DE MÁRMORE SINTÉTICO 120 X 60CM, COM CUBA INTEGRADA, INCLUSO SIFÃO TIPO FLEXÍVEL EM PVC, VÁLVULA EM PLÁSTICO CROMADO TIPO AMERICANA E TORNEIRA CROMADA LONGA, DE PAREDE, PADRÃO POPULAR - FORNECIMENTO E INSTALAÇÃO. AF_01/2020 | UN. | 1 | 378.01 | 378.01
2.9.3.4 | CDHU | 44.01.370 | Tanque em granito sintético, linha comercial - sem pertences | UN | 1 | 230.98 | 230.98
2.9.3.5 | CDHU | 44.20.010 | Sifão plástico sanfonado universal de 1´ | UN | 3 | 31.99 | 95.97
2.9.3.6 | CDHU | 44.20.100 | Engate flexível metálico DN= 1/2´ | UN | 2 | 38.5 | 77
2.9.3.7 | CDHU | 44.03.920 | Ducha higiênica com registro | UN | 1 | 373.05 | 373.05
2.9.3.8 | CDHU | 44.03.590 | Torneira de mesa para pia com bica móvel e arejador em latão fundido cromado | UN | 1 | 169.71 | 169.71
2.9.3.9 | CDHU | 44.03.400 | Torneira curta com rosca para uso geral, em latão fundido cromado, DN= 3/4´ | UN | 3 | 47.24 | 141.72
2.9.3.10 | SINAPI | 86906 | TORNEIRA CROMADA DE MESA, 1/2 OU 3/4, PARA LAVATÓRIO, PADRÃO POPULAR - FORNECIMENTO E INSTALAÇÃO. AF_01/2020 | UN. | 1 | 54.07 | 54.07
2.9.3.11 | SINAPI | 95546 | KIT DE ACESSORIOS PARA BANHEIRO EM METAL CROMADO, 5 PECAS, INCLUSO FIXAÇÃO. AF_01/2020 | UN. | 1 | 198.15 | 198.15
2.10 |  |  | INSTALAÇÕES ELÉTRICAS |  |  |  | 6385.29
2.10.1 |  |  | ENTRADA DE ENERGIA |  |  |  | 916.41
2.10.1.3 | CDHU | 68.20.120 | Bengala em PVC para ramal de entrada, diâmetro de 32 mm | UN | 1 | 57.83 | 57.83
2.10.1.4 | CDHU | 39.21.060 | Cabo de cobre flexível de 16 mm², isolamento 0,6/1kV - isolação HEPR 90°C | M | 45 | 17.09 | 769.05
2.10.1.5 | CDHU | 39.09.020 | Conector split-bolt para cabo de 25 mm², latão, simples | UN | 4 | 14.51 | 58.04
2.10.1.7 | CDHU | 40.02.040 | Caixa de passagem em chapa, com tampa parafusada, 150 x 150 x 80 mm | UN | 1 | 31.49 | 31.49
2.10.2 |  |  | REDE DE DISTRIBUIÇÃO |  |  |  | 4090.8
2.10.2.1 | SINAPI | 101876 | QUADRO DE DISTRIBUIÇÃO DE ENERGIA EM PVC, DE EMBUTIR, SEM BARRAMENTO, PARA 6 DISJUNTORES - FORNECIMENTO E INSTALAÇÃO. AF_10/2020 | UN | 1 | 62.4 | 62.4
2.10.2.2 | CDHU | 42.05.200 | Haste de aterramento de 5/8'' x 2,4 m | UN | 1 | 128.68 | 128.68
2.10.2.3 | CDHU | 37.13.600 | Disjuntor termomagnético, unipolar 127/220 V, corrente de 10 A até 30 A | UN | 3 | 30.29 | 90.87
2.10.2.4 | CDHU | 37.13.610 | Disjuntor termomagnético, unipolar 127/220 V, corrente de 35 A até 50 A | UN | 1 | 39.75 | 39.75
2.10.2.5 | CDHU | 38.19.040 | Eletroduto de PVC corrugado flexível leve, diâmetro externo de 32 mm | M | 20 | 16.84 | 336.8
2.10.2.6 | CDHU | 38.19.030 | Eletroduto de PVC corrugado flexível leve, diâmetro externo de 25 mm | M | 70 | 15.2 | 1064
2.10.2.8 | CDHU | 39.02.040 | Cabo de cobre de 10 mm², isolamento 750 V - isolação em PVC 70°C | M | 20 | 13.4 | 268
2.10.2.9 | CDHU | 39.02.030 | Cabo de cobre de 6 mm², isolamento 750 V - isolação em PVC 70°C | M | 60 | 8.9 | 534
2.10.2.10 | CDHU | 39.02.016 | Cabo de cobre de 2,5 mm², isolamento 750 V - isolação em PVC 70°C | M | 270 | 4.04 | 1090.8
2.10.2.11 | CDHU | 39.02.010 | Cabo de cobre de 1,5 mm², isolamento 750 V - isolação em PVC 70°C | M | 150 | 3.17 | 475.5
2.10.3 |  |  | PONTOS DE ILUMINAÇÃO E TOMADAS |  |  |  | 1378.08
2.10.3.1 | CDHU | 40.07.010 | Caixa em PVC de 4´ x 2´ | UN | 22 | 13.65 | 300.3
2.10.3.2 | CDHU | 40.07.020 | Caixa em PVC de 4´ x 4´ | UN | 4 | 17.18 | 68.72
2.10.3.3 | CDHU | 40.01.080 | Caixa de ferro estampada octogonal fundo móvel 4´ x 4´ | UN | 2 | 17.08 | 34.16
2.10.3.4 | CDHU | 41.20.080 | Plafon plástico e/ou PVC para acabamento de ponto de luz, com soquete E-27 para lâmpada fluorescente compacta | UN | 7 | 9.48 | 66.36
2.10.3.5 | CDHU | 41.13.200 | Luminária blindada oval de sobrepor ou arandela, para lâmpada fluorescentes compacta | UN | 2 | 95.42 | 190.84
2.10.3.6 | CDHU | 40.05.020 | Interruptor com 1 tecla simples e placa | CJ | 7 | 22.92 | 160.44
2.10.3.7 | CDHU | 40.05.040 | Interruptor com 2 teclas simples e placa | CJ | 1 | 32.01 | 32.01
2.10.3.8 | CDHU | 40.04.450 | Tomada 2P+T de 10 A - 250 V, completa | CJ | 17 | 23.93 | 406.81
2.10.3.9 | CDHU | 41.07.450 | Lâmpada fluorescente compacta eletrônica "3U", base E27 de 25 W - 110 ou 220 V | UN | 9 | 13.16 | 118.44
2.11 |  |  | FORRO |  |  |  | 3411.59
2.11.1 | CDHU | 22.03.070 | Forro em lâmina de PVC | M2 | 54.42 | 62.69 | 3411.59
2.12 |  |  | PINTURA |  |  |  | 10420.75
2.12.1 | CDHU | 33.10.010 | Tinta látex antimofo em massa, inclusive preparo | M2 | 237.56 | 23.18 | 5506.64
2.12.2 | CDHU | 33.10.030 | Tinta acrílica antimofo em massa, inclusive preparo | M2 | 110.9 | 25.52 | 2830.17
2.12.3 | CDHU | 33.07.102 | Esmalte a base de água em estrutura metálica | M2 | 42.26 | 41.33 | 1746.61
2.12.4 | CDHU | 33.05.330 | Verniz em superfície de madeira | M2 | 15.12 | 22.31 | 337.33
3 |  |  | MURO DIVISA DAS 04 (QUATRO) RESIDENCIAS - RUA 101 - Nº10, 20, 30 E 40 |  |  |  | 104539.48
3.1 |  |  | SERVIÇOS PRELIMINARES |  |  |  | 181.37
3.1.1 | CDHU | 02.10.050 | Locação para muros, cercas e alambrados | M | 163.4 | 1.11 | 181.37
3.2 |  |  | INFRAESTRUTURA |  |  |  | 19543.92
3.2.1 | CDHU | 12.01.021 | Broca em concreto armado diâmetro de 20 cm - completa | M | 197.5 | 54.31 | 10726.23
3.2.2 | CDHU | 06.02.020 | Escavação manual em solo de 1ª e 2ª categoria em vala ou cava até 1,5 m | M3 | 8.17 | 50.25 | 410.54
3.2.3 | CDHU | 11.18.040 | Lastro de pedra britada | M3 | 0.98 | 124.26 | 121.77
3.2.4 | CDHU | 11.01.100 | Concreto usinado, fck = 20 MPa | M3 | 8.17 | 329.66 | 2693.32
3.2.5 | CDHU | 11.16.040 | Lançamento e adensamento de concreto ou massa em fundação | M3 | 8.17 | 141.22 | 1153.77
3.2.6 | CDHU | 10.01.040 | Armadura em barra de aço CA-50 (A ou B) fyk = 500 MPa | KG | 258.17 | 11.68 | 3015.43
3.2.7 | CDHU | 10.01.060 | Armadura em barra de aço CA-60 (A ou B) fyk = 600 MPa | KG | 99.71 | 14.27 | 1422.86
3.3 |  |  | SUPRAESTRUTURA E ALVENARIA |  |  |  | 25894.39
3.3.1 | CDHU | 11.03.090 | Concreto preparado no local, fck = 20 MPa | M3 | 8.54 | 397.11 | 3391.32
3.3.2 | CDHU | 11.16.060 | Lançamento e adensamento de concreto ou massa em estrutura | M3 | 8.54 | 97.54 | 832.99
3.3.3 | CDHU | 10.01.040 | Armadura em barra de aço CA-50 (A ou B) fyk = 500 MPa | KG | 389.78 | 11.68 | 4552.63
3.3.4 | CDHU | 10.01.060 | Armadura em barra de aço CA-60 (A ou B) fyk = 600 MPa | KG | 59.39 | 14.27 | 847.5
3.3.5 | SINAPI | 92413 | MONTAGEM E DESMONTAGEM DE FÔRMA DE PILARES RETANGULARES E ESTRUTURAS SIMILARES, PÉ-DIREITO SIMPLES, EM MADEIRA SERRADA, 4 UTILIZAÇÕES. AF_09/2020 | M2 | 15.42 | 122 | 1881.24
3.3.6 | CDHU | 14.10.101 | Alvenaria de bloco de concreto de vedação de 9 x 19 x 39 cm - classe C | M2 | 54.08 | 51.82 | 2802.43
3.3.7 | CDHU | 14.10.121 | Alvenaria de bloco de concreto de vedação de 19 x 19 x 39 cm - classe C | M2 | 15.84 | 68.88 | 1091.06
3.3.8 | CDHU | 14.04.200 | Alvenaria de bloco cerâmico de vedação, uso revestido, de 9 cm | M2 | 200.52 | 52.34 | 10495.22
3.4 |  |  | REVESTIMENTO |  |  |  | 15593.25
2.5.1 | CDHU | 17.02.020 | Chapisco | M2 | 567.44 | 5.76 | 3268.45
2.5.2 | CDHU | 17.02.140 | Emboço desempenado com espuma de poliéster | M2 | 567.44 | 21.72 | 12324.8
3.5 |  |  | ESQUADRIA |  |  |  | 13960
3.5.1 | MERC. | REGIÃO | Portão de correr metálico com dimensões de 3,10mX2,20m, contendo um portão social de abrir metálico embutido no mesmo com dimensões de 0,90mX2,20m, quadro em metalão 50X30 na chapa 16, painel canaledao / ondulado na chapa 18, fechaduras stam, calafetado com PU e pintura de fundo com zarcão | UN. | 4 | 3490 | 13960
3.6 |  |  | PINTURA |  |  |  | 16736.03
3.6.1 | CDHU | 33.10.030 | Tinta acrílica antimofo em massa, inclusive preparo | M2 | 567.44 | 25.52 | 14481.07
3.6.2 | CDHU | 33.07.102 | Esmalte a base de água em estrutura metálica | M2 | 54.56 | 41.33 | 2254.96
3.7 |  |  | RUFO |  |  |  | 12630.52
3.7.1 | CDHU | 16.33.082 | Calha, rufo, afins em chapa galvanizada nº 26 - corte 0,33 m | M | 151.3 | 83.48 | 12630.52
4 |  |  | CALÇADA EXTERNA DAS 04 (QUATRO) RESIDENCIAS RUA 101 - Nº10, 20, 30 E 40 |  |  |  | 12427.01
4.1 | CDHU | 54.01.010 | Regularização e compactação mecanizada de superfície, sem controle do proctor normal | M2 | 423.11 | 2.87 | 1214.33
4.2 | SINAPI | 94991 | EXECUÇÃO DE PASSEIO (CALÇADA) OU PISO DE CONCRETO COM CONCRETO MOLDADO IN LOCO, USINADO, ACABAMENTO CONVENCIONAL, NÃO ARMADO. AF_07/2016 | M3 | 21.16 | 529.9 | 11212.68
5 |  |  | MURO DIVISA DE 01 (UMA) RESIDENCIA - SÍTIO SÃO SEBASTIÃO DO GORDURINHA - ZONA RURAL |  |  |  | 36140.33
5.1 |  |  | SERVIÇOS PRELIMINARES |  |  |  | 66.6
5.1.1 | CDHU | 02.10.050 | Locação para muros, cercas e alambrados | M | 60 | 1.11 | 66.6
5.2 |  |  | INFRAESTRUTURA |  |  |  | 7311.2
5.2.1 | CDHU | 12.01.021 | Broca em concreto armado diâmetro de 20 cm - completa | M | 75 | 54.31 | 4073.25
5.2.2 | CDHU | 06.02.020 | Escavação manual em solo de 1ª e 2ª categoria em vala ou cava até 1,5 m | M3 | 3 | 50.25 | 150.75
5.2.3 | CDHU | 11.18.040 | Lastro de pedra britada | M3 | 0.36 | 124.26 | 44.73
5.2.4 | CDHU | 11.01.100 | Concreto usinado, fck = 20 MPa | M3 | 3 | 329.66 | 988.98
5.2.5 | CDHU | 11.16.040 | Lançamento e adensamento de concreto ou massa em fundação | M3 | 3 | 141.22 | 423.66
5.2.6 | CDHU | 10.01.040 | Armadura em barra de aço CA-50 (A ou B) fyk = 500 MPa | KG | 94.8 | 11.68 | 1107.26
5.2.7 | CDHU | 10.01.060 | Armadura em barra de aço CA-60 (A ou B) fyk = 600 MPa | KG | 36.62 | 14.27 | 522.57
5.3 |  |  | SUPRAESTRUTURA E ALVENARIA |  |  |  | 8809.7
5.3.1 | CDHU | 11.03.090 | Concreto preparado no local, fck = 20 MPa | M3 | 2.47 | 397.11 | 980.86
5.3.2 | CDHU | 11.16.060 | Lançamento e adensamento de concreto ou massa em estrutura | M3 | 2.47 | 97.54 | 240.92
5.3.3 | CDHU | 10.01.040 | Armadura em barra de aço CA-50 (A ou B) fyk = 500 MPa | KG | 134.07 | 11.68 | 1565.94
5.3.4 | CDHU | 10.01.060 | Armadura em barra de aço CA-60 (A ou B) fyk = 600 MPa | KG | 22.13 | 14.27 | 315.8
5.3.5 | SINAPI | 92413 | MONTAGEM E DESMONTAGEM DE FÔRMA DE PILARES RETANGULARES E ESTRUTURAS SIMILARES, PÉ-DIREITO SIMPLES, EM MADEIRA SERRADA, 4 UTILIZAÇÕES. AF_09/2020 | M2 | 5.86 | 114.93 | 673.49
5.3.6 | CDHU | 14.10.101 | Alvenaria de bloco de concreto de vedação de 9 x 19 x 39 cm - classe C | M2 | 22.76 | 51.82 | 1179.42
5.3.7 | CDHU | 14.04.200 | Alvenaria de bloco cerâmico de vedação, uso revestido, de 9 cm | M2 | 73.62 | 52.34 | 3853.27
5.4 |  |  | REVESTIMENTO |  |  |  | 5780.69
5.4.1 | CDHU | 17.02.020 | Chapisco | M2 | 210.36 | 5.76 | 1211.67
5.4.2 | CDHU | 17.02.140 | Emboço desempenado com espuma de poliéster | M2 | 210.36 | 21.72 | 4569.02
5.5 |  |  | ESQUADRIA |  |  |  | 3490
5.5.1 | MERC. | REGIÃO | Portão de correr metálico com dimensões de 3,10mX2,20m, contendo um portão social de abrir metálico embutido no mesmo com dimensões de 0,90mX2,20m, quadro em metalão 50X30 na chapa 16, painel canaleda / ondulado na chapa 18, fechaduras stam, calafetado com PU e pintura de fundo com zarcão | UN. | 1 | 3490 | 3490
5.6 |  |  | PINTURA |  |  |  | 5932.13
5.6.1 | CDHU | 33.10.030 | Tinta acrílica antimofo em massa, inclusive preparo | M2 | 210.36 | 25.52 | 5368.39
5.6.2 | CDHU | 33.07.102 | Esmalte a base de água em estrutura metálica | M2 | 13.64 | 41.33 | 563.74
5.7 |  |  | RUFO |  |  |  | 4750.01
5.7.1 | CDHU | 16.33.082 | Calha, rufo, afins em chapa galvanizada nº 26 - corte 0,33 m | M | 56.9 | 83.48 | 4750.01
6 |  |  | CALÇADA EXTERNA DE 01 (UMA) RESIDENCIA SÍTIO SÃO SEBASTIÃO DO GORDURINHA - ZONA RURAL |  |  |  | 2137.49
6.1 | CDHU | 54.01.010 | Regularização e compactação mecanizada de superfície, sem controle do proctor normal | M2 | 72.7 | 2.87 | 208.65
6.2 | SINAPI | 94991 | EXECUÇÃO DE PASSEIO (CALÇADA) OU PISO DE CONCRETO COM CONCRETO MOLDADO IN LOCO, USINADO, ACABAMENTO CONVENCIONAL, NÃO ARMADO. AF_07/2016 | M3 | 3.64 | 529.9 | 1928.84
| TOTAL PARCIAL | [5 empty] | 666128.97
| BDI |  |  | 21.15% |  |  | 135672.52
| TOTAL GERAL | [5 empty] | 801801.49
___________________________ |  |  | ___________________________________________________ |  | _______________________
Kelson Robert da Silva Floriano |  |  | Osmar Donizeti Ferreira |  |  | HUGO CÉSAR LOURENÇO
Engenheiro Civil |  |  | Tecnólogo em Maquinas Elétricas |  |  | PREFEITO MUNICIPAL
CREA: 5061583500 |  |  | CREA: 5061426519-SP

## tabela1
COMPANHIA DE DESENVOLVIMENTO HABITACIONAL E URBANO
DO ESTADO DE SÃO PAULO
BOLETIM REFERENCIAL DE CUSTOS - TABELA DE SERVIÇOS
SEM DESONERAÇÃO
Versão 182
|  |  |  | Vigência a partir de : | JULHO/21
|  | BDI : | 0% | L.S.: | 128.2%
Referência | Descrição | Un | Material | Mão de Obra | Custo Total
01 | SERVICO TECNICO ESPECIALIZADO
01.02 | Parecer tecnico
01.02.071 | Parecer técnico de fundações, contenções e recomendações gerais, para empreendimentos com área construída até 1.000 m² | UN |  | 5529.27 | 5529.27
01.02.081 | Parecer técnico de fundações, contenções e recomendações gerais, para empreendimentos com área construída de 1.001 a 2.000 m² | UN |  | 7352.86 | 7352.86
01.02.091 | Parecer técnico de fundações, contenções e recomendações gerais, para empreendimentos com área construída de 2.001 a 5.000 m² | UN |  | 12560.31 | 12560.31
01.02.101 | Parecer técnico de fundações, contenções e recomendações gerais, para empreendimentos com área construída de 5.001 a 10.000 m² | UN |  | 17221.68 | 17221.68
01.02.111 | Parecer técnico de fundações, contenções e recomendações gerais, para empreendimentos com área construída acima de 10.000 m² | UN |  | 20069.2 | 20069.2
01.06 | Projeto de instalacoes eletricas
01.06.021 | Elaboração de projeto de adequação de entrada de energia elétrica junto a concessionária, com medição em baixa tensão e demanda até 75 kVA | UN |  | 7061.96 | 7061.96
01.06.031 | Elaboração de projeto de adequação de entrada de energia elétrica junto a concessionária, com medição em média tensão, subestação simplificada e demanda de 75 kVA a 300 kVA | UN |  | 11961.54 | 11961.54
01.06.032 | Elaboração de projeto de adequação de entrada de energia elétrica junto a concessionária, com medição em média tensão e demanda de 75 kVA a 300 kVA | UN |  | 16186.24 | 16186.24
01.06.041 | Elaboração de projeto de adequação de entrada de energia elétrica junto a concessionária, com medição em média tensão e demanda acima de 300 kVA a 2 MVA | UN |  | 21529.6 | 21529.6
01.17 | Projeto executivo
01.17.031 | Projeto executivo de arquitetura em formato A1 | UN |  | 2781.82 | 2781.82
01.17.041 | Projeto executivo de arquitetura em formato A0 | UN |  | 3760.72 | 3760.72
01.17.051 | Projeto executivo de estrutura em formato A1 | UN |  | 2040.2 | 2040.2
01.17.061 | Projeto executivo de estrutura em formato A0 | UN |  | 2791.38 | 2791.38
01.17.071 | Projeto executivo de instalações hidráulicas em formato A1 | UN |  | 875.86 | 875.86
01.17.081 | Projeto executivo de instalações hidráulicas em formato A0 | UN |  | 1165.89 | 1165.89
01.17.111 | Projeto executivo de instalações elétricas em formato A1 | UN |  | 972.59 | 972.59
01.17.121 | Projeto executivo de instalações elétricas em formato A0 | UN |  | 1348.55 | 1348.55
01.17.151 | Projeto executivo de climatização em formato A1 | UN |  | 1872.07 | 1872.07
01.17.161 | Projeto executivo de climatização em formato A0 | UN |  | 2551.83 | 2551.83
01.17.171 | Projeto executivo de chuveiros automáticos em formato A1 | UN |  | 1616.15 | 1616.15
01.17.181 | Projeto executivo de chuveiros automáticos em formato A0 | UN |  | 2088.92 | 2088.92
01.20 | Levantamento topografico e geofisico
01.20.010 | Taxa de mobilização e desmobilização de equipamentos para execução de levantamento topográfico | TX | 1242.82 |  | 1242.82
01.20.691 | Levantamento planimétrico cadastral com áreas ocupadas predominantemente por comunidades - área até 20.000 m² (mínimo de 3.500 m²) | M2 | 0.4 | 0.44 | 0.84
01.20.701 | Levantamento planimétrico cadastral com áreas ocupadas predominantemente por comunidades - área acima de 20.000 m² até 200.000 m² | M2 | 0.32 | 0.35 | 0.67
01.20.711 | Levantamento planimétrico cadastral com áreas ocupadas predominantemente por comunidades - área acima de 200.000 m² | M2 | 0.26 | 0.28 | 0.54
01.20.721 | Levantamento planimétrico cadastral com áreas até 50% de ocupação - área até 20.000 m² (mínimo de 3.500 m²) | M2 | 0.35 | 0.39 | 0.74
01.20.731 | Levantamento planimétrico cadastral com áreas até 50% de ocupação - área acima de 20.000 m² até 200.000 m² | M2 | 0.16 | 0.42 | 0.58
01.20.741 | Levantamento planimétrico cadastral com áreas até 50% de ocupação - área acima de 200.000 m² | M2 | 0.22 | 0.25 | 0.47
01.20.751 | Levantamento planimétrico cadastral com áreas acima de 50% de ocupação - área até 20.000 m² (mínimo de 4.000 m²) | M2 | 0.31 | 0.35 | 0.66
01.20.761 | Levantamento planimétrico cadastral com áreas acima de 50% de ocupação - área acima de 20.000 m² até 200.000 m² | M2 | 0.26 | 0.29 | 0.55
01.20.771 | Levantamento planimétrico cadastral com áreas acima de 50% de ocupação - área acima de 200.000 m² | M2 | 0.26 | 0.28 | 0.54
01.20.781 | Levantamento planialtimétrico cadastral com áreas ocupadas predominantemente por comunidades - área até 20.000 m² (mínimo de 3.500 m²) | M2 | 0.43 | 0.48 | 0.91
01.20.791 | Levantamento planialtimétrico cadastral com áreas ocupadas predominantemente por comunidades - área acima de 20.000 m² até 200.000 m² | M2 | 0.34 | 0.37 | 0.71
01.20.801 | Levantamento planialtimétrico cadastral com áreas ocupadas predominantemente por comunidades - área acima de 200.000 m² | M2 | 0.26 | 0.29 | 0.55
01.20.811 | Levantamento planialtimétrico cadastral com áreas até 50% de ocupação - área até 20.000 m² (mínimo de 4.000 m²) | M2 | 0.36 | 0.41 | 0.77
01.20.821 | Levantamento planialtimétrico cadastral com áreas até 50% de ocupação - área acima de 20.000 m² até 200.000 m² | M2 | 0.3 | 0.33 | 0.63
01.20.831 | Levantamento planialtimétrico cadastral com áreas até 50% de ocupação - área acima de 200.000 m² | M2 | 0.25 | 0.28 | 0.53
01.20.841 | Levantamento planialtimétrico cadastral com áreas acima de 50% de ocupação - área até 20.000 m² (mínimo de 3.500 m²) | M2 | 0.42 | 0.47 | 0.89
01.20.851 | Levantamento planialtimétrico cadastral com áreas acima de 50% de ocupação - área acima de 20.000 m² até 200.000 m² | M2 | 0.27 | 0.3 | 0.57
01.20.861 | Levantamento planialtimétrico cadastral com áreas acima de 50% de ocupação - área acima de 200.000 m² | M2 | 0.17 | 0.32 | 0.49
01.20.871 | Levantamento planialtimétrico cadastral em área rural até 2 alqueires (mínimo de 10.000 m²) | M2 | 0.18 | 0.2 | 0.38
01.20.881 | Levantamento planialtimétrico cadastral em área rural acima de 2 até 5 alqueires | M2 | 0.13 | 0.14 | 0.27
01.20.891 | Levantamento planialtimétrico cadastral em área rural acima de 5 até 10 alqueires | M2 | 0.09 | 0.12 | 0.21
01.20.901 | Levantamento planialtimétrico cadastral em área rural acima de 10 alqueires | M2 | 0.09 | 0.09 | 0.18
01.20.911 | Transporte de referência de nível (RN) - classe IIN (mínimo de 2 km) | KM | 650.96 | 568.74 | 1219.7
01.20.921 | Implantação de marcos através de levantamento com GPS (mínimo de 3 marcos) | UN | 703.59 | 389.18 | 1092.77
01.21 | Estudo geotecnico (sondagem)
01.21.010 | Taxa de mobilização e desmobilização de equipamentos para execução de sondagem | TX | 1007.42 |  | 1007.42
01.21.090 | Taxa de mobilização e desmobilização de equipamentos para execução de sondagem rotativa | TX | 5236.26 |  | 5236.26
01.21.100 | Sondagem do terreno a trado | M | 75.98 |  | 75.98
01.21.110 | Sondagem do terreno à percussão (mínimo de 30 m) | M | 86.62 |  | 86.62
01.21.120 | Sondagem do terreno rotativa em solo | M | 325.73 |  | 325.73
01.21.130 | Sondagem do terreno rotativa em rocha | M | 598 |  | 598
01.21.140 | Sondagem do terreno à percussão com a utilização de torquímetro (mínimo de 30 m) | M | 78.35 |  | 78.35
01.23 | Tratamento, recuperacao e trabalhos especiais em concreto
01.23.010 | Taxa de mobilização e desmobilização de equipamentos para execução de corte em concreto armado | TX | 291.52 |  | 291.52
01.23.020 | Limpeza de armadura com escova de aço | M2 | 3.13 | 5.03 | 8.16
01.23.030 | Preparo de ponte de aderência com adesivo a base de epóxi | M2 | 87.43 | 37.11 | 124.54
01.23.040 | Tratamento de armadura com produto anticorrosivo a base de zinco | M2 | 15.85 | 35.39 | 51.24
01.23.060 | Corte de concreto deteriorado inclusive remoção dos detritos | M2 |  | 25.13 | 25.13
01.23.070 | Demarcação de área com disco de corte diamantado | M | 0.84 | 3.72 | 4.56
01.23.100 | Demolição de concreto armado com preservação de armadura, para reforço e recuperação estrutural | M3 |  | 379.22 | 379.22
01.23.140 | Furação de 1 1/4" em concreto armado | M | 187.15 |  | 187.15
01.23.150 | Furação de 1 1/2" em concreto armado | M | 202.86 |  | 202.86
01.23.160 | Furação de 2 1/4" em concreto armado | M | 241.63 |  | 241.63
01.23.190 | Furação de 2 1/2" em concreto armado | M | 249.76 |  | 249.76
01.23.200 | Taxa de mobilização e desmobilização de equipamentos para execução de perfuração em concreto | TX | 226.05 |  | 226.05
01.23.221 | Furação para até 10mm x 100mm em concreto armado, inclusive colagem de armadura (para até 8mm) | UN | 7.39 |  | 7.39
01.23.222 | Furação para 12,5mm x 100mm em concreto armado, inclusive colagem de armadura (para 10mm) | UN | 8.25 |  | 8.25
01.23.223 | Furação para 16mm x 100mm em concreto armado, inclusive colagem de armadura (para 12,5mm) | UN | 10.42 |  | 10.42
01.23.231 | Furação para até 10mm x 150mm em concreto armado, inclusive colagem de armadura (para até 8mm) | UN | 10.68 |  | 10.68
01.23.232 | Furação para 12,5mm x 150mm em concreto armado, inclusive colagem de armadura (para 10mm) | UN | 12.59 |  | 12.59
01.23.233 | Furação para 16mm x 150mm em concreto armado, inclusive colagem de armadura (para 12,5mm) | UN | 16.35 |  | 16.35
01.23.234 | Furação para 20mm x 150mm em concreto armado, inclusive colagem de armadura (para 16mm) | UN | 18.56 |  | 18.56
01.23.236 | Furação para até 10mm x 200mm em concreto armado, inclusive colagem de armadura (para 8mm) | UN | 14.91 |  | 14.91
01.23.237 | Furação para 12,5mm x 200mm em concreto armado, inclusive colagem de armadura (para 10mm) | UN | 16.96 |  | 16.96
01.23.238 | Furação para 16mm x 200mm em concreto armado, inclusive colagem de armadura (para 12,5mm) | UN | 21.52 |  | 21.52
01.23.239 | Furação para 20mm x 200mm em concreto armado, inclusive colagem de armadura (para 16mm) | UN | 26.56 |  | 26.56
01.23.254 | Furação de 1" em concreto armado | M | 187.63 |  | 187.63
01.23.260 | Furação de 2" em concreto armado | M | 243.04 |  | 243.04
01.23.264 | Furação de 3" em concreto armado | M | 265.25 |  | 265.25
01.23.270 | Furação de 4" em concreto armado | M | 302.15 |  | 302.15
01.23.274 | Furação de 5" em concreto armado | M | 352.24 |  | 352.24
01.23.280 | Furação de 6" em concreto armado | M | 421.38 |  | 421.38
01.23.510 | Corte vertical em concreto armado, espessura de 15 cm | M | 192.02 |  | 192.02
01.23.700 | Taxa de mobilização e desmobilização para reforço estrutural com fibra de carbono | TX | 1216.48 | 3436.91 | 4653.39
01.23.701 | Preparação de substrato para colagem de fibra de carbono, mediante lixamento e/ou apicoamento e escovação | M2 | 6.39 | 36.27 | 42.66
01.23.702 | Fibra de carbono para reforço estrutural de alta resistência - 300 g/m² | M2 | 202.69 | 262.42 | 465.11
01.27 | Estudo e programa ambientais
01.27.011 | Projeto e implementação de gerenciamento integrado de resíduos sólidos e gestão de perdas | UN | 161.9 | 7838.32 | 8000.22
01.27.021 | Projeto e implementação de educação ambiental | UN | 161.9 | 10499.34 | 10661.24
01.27.031 | Projeto e implementação de controle ambiental de obra | UN | 161.9 | 9290.22 | 9452.12
01.27.041 | Laudo de caracterização de vegetação | UN | 466.4 | 21635.06 | 22101.46
01.27.051 | Laudo de caracterização da fauna associada à flora | UN | 466.4 | 33198.48 | 33664.88
01.27.061 | Projeto e implementação de monitoramento da fauna durante a obra | UN | 466.4 | 13160.66 | 13627.06
01.27.071 | Laudo de autodepuração | UN | 379.4 | 15795.82 | 16175.22
01.27.091 | Estudo de impacto de vizinhança, em área urbana até 10.000 m² | UN | 231.5 | 25584.5 | 25816
01.28 | Poco profundo
01.28.010 | Taxa de mobilização e desmobilização de equipamentos para execução de perfuração para poço profundo - profundidade até 200 m | TX | 8405.03 |  | 8405.03
01.28.020 | Taxa de mobilização e desmobilização de equipamentos para execução de perfuração para poço profundo - profundidade acima de 200 m e até 300 m | TX | 9791.97 |  | 9791.97
01.28.030 | Taxa de mobilização e desmobilização de equipamentos para execução de perfuração para poço profundo - profundidade acima de 300 m | TX | 13342.51 |  | 13342.51
01.28.040 | Perfuração rotativa para poço profundo em camadas de solos sedimentares, diâmetro de 8 1/2" (215,90 mm) | M | 350.7 |  | 350.7
01.28.050 | Perfuração rotativa para poço profundo em aluvião, arenito, ou solos sedimentados em geral, diâmetro de 10" (250 mm) | M | 373.73 |  | 373.73
01.28.060 | Perfuração rotativa para poço profundo em aluvião, arenito, ou solos sedimentados em geral, diâmetro de 12" (300 mm) | M | 537.14 |  | 537.14
01.28.070 | Perfuração rotativa para poço profundo em aluvião, arenito, ou solos sedimentados em geral, diâmetro de 14" (350 mm) | M | 787.6 |  | 787.6
01.28.080 | Perfuração rotativa para poço profundo em aluvião, arenito, ou solos sedimentados em geral, diâmetro de 16" (400 mm) | M | 971.59 |  | 971.59
01.28.090 | Perfuração rotativa para poço profundo em aluvião, arenito, ou solos sedimentados em geral, diâmetro de 18" (450 mm) | M | 1279.86 |  | 1279.86
01.28.100 | Perfuração rotativa para poço profundo em aluvião, arenito, ou solos sedimentados em geral, diâmetro de 20" (500 mm) | M | 1379.01 |  | 1379.01
01.28.110 | Perfuração rotativa para poço profundo em aluvião, arenito, ou solos sedimentados em geral, diâmetro de 22" (550 mm) | M | 1450.11 |  | 1450.11
01.28.120 | Perfuração rotativa para poço profundo em aluvião, arenito, ou solos sedimentados em geral, diâmetro de 26" (650 mm) | M | 1859.39 |  | 1859.39
01.28.130 | Perfuração rotativa para poço profundo em solos e/ou rocha metassedimentar alterada em geral, diâmetro de 20" (508 mm) | M | 592.09 |  | 592.09
01.28.140 | Perfuração roto-pneumática para poço profundo em rocha metassedimentar em geral, diâmetro de 12 1/4" (311,15 mm) | M | 911.25 |  | 911.25
01.28.150 | Perfuração rotativa para poço profundo em rocha sã (basalto), diâmetro de 14" (350 mm) | M | 3572.42 |  | 3572.42
01.28.160 | Perfuração rotativa para poço profundo em rocha alterada (basalto alterado), diâmetro de 8" (200 mm) | M | 285 |  | 285
01.28.170 | Perfuração rotativa para poço profundo em rocha alterada (basalto alterado), diâmetro de 10" (250 mm) | M | 384.69 |  | 384.69
01.28.180 | Perfuração rotativa para poço profundo em rocha alterada (basalto alterado), diâmetro de 12" (300 mm) | M | 470.76 |  | 470.76
01.28.190 | Perfuração roto-pneumática para poço profundo em rocha sã (basalto), diâmetro de 6" (150 mm) | M | 252.49 |  | 252.49
01.28.200 | Perfuração roto-pneumática para poço profundo em rocha sã (basalto), diâmetro de 8" (200 mm) | M | 376.66 |  | 376.66
01.28.210 | Perfuração roto-pneumática para poço profundo em rocha sã (basalto), diâmetro de 10" (250 mm) | M | 552.66 |  | 552.66
01.28.220 | Perfuração roto-pneumática para poço profundo em rocha sã (basalto), diâmetro de 12" (300 mm) | M | 1599.58 |  | 1599.58
01.28.230 | Perfuração roto-pneumática para poço profundo em rocha sã (basalto), diâmetro de 14" (350 mm) | M | 1884.63 |  | 1884.63
01.28.240 | Perfuração roto-pneumática para poço profundo em rocha sã (basalto), diâmetro de 18" (450 mm) | M | 2546.49 |  | 2546.49
01.28.250 | Revestimento interno de poço profundo tubo liso em aço galvanizado, diâmetro de 6" (152,40 mm) - união solda | M | 426.86 |  | 426.86
01.28.260 | Revestimento interno de poço profundo tubo PVC geomecânico nervurado standard, diâmetro de 6" (150 mm) | M | 307.75 |  | 307.75
01.28.270 | Revestimento interno de poço profundo tubo PVC geomecânico nervurado reforçado, diâmetro de 8" (200 mm) | M | 588.48 |  | 588.48
01.28.280 | Revestimento interno de poço profundo tubo de aço preto, diâmetro de 6" (152,40 mm) | M | 453.6 |  | 453.6
01.28.290 | Revestimento interno de poço profundo tubo preto DIN 2440, diâmetro de 6" (150 mm) | M | 461.45 |  | 461.45
01.28.300 | Revestimento interno de poço profundo tubo preto DIN 2440, diâmetro de 8" (200 mm) | M | 674.32 |  | 674.32
01.28.310 | Revestimento interno de poço profundo tubo de aço preto liso calandrado, diâmetro de 16" (406,40 mm) | M | 1080.09 |  | 1080.09
01.28.350 | Revestimento da boca de poço profundo tubo chapa 3/16", diâmetro de 12" | M | 910.95 |  | 910.95
01.28.360 | Revestimento da boca de poço profundo tubo chapa 3/16", diâmetro de 14" | M | 981.88 |  | 981.88
01.28.370 | Revestimento da boca de poço profundo tubo chapa 3/16", diâmetro de 16" | M | 1144.13 |  | 1144.13
01.28.380 | Revestimento da boca de poço profundo tubo chapa 3/16", diâmetro de 20" | M | 1177.33 |  | 1177.33
01.28.390 | Filtro PVC geomecânico nervurado tipo standard para poço profundo, diâmetro de 6" (150 mm) | M | 409.43 |  | 409.43
01.28.400 | Filtro PVC geomecânico nervurado tipo reforçado para poço profundo, diâmetro de 8" (200 mm) | M | 742.55 |  | 742.55
01.28.410 | Filtro espiralado galvanizado simples (standard) para poço profundo, diâmetro de 6" (152,40 mm) | M | 861.16 |  | 861.16
01.28.420 | Filtro espiralado galvanizado reforçado para poço profundo, diâmetro de 6" (152,40 mm) | M | 1011.43 |  | 1011.43
01.28.430 | Filtro espiralado em aço inoxidável reforçado para poço profundo, diâmetro de 6" (152,40 mm) | M | 2038.71 |  | 2038.71
01.28.440 | Filtro galvanizado tipo NOLD para poço profundo, diâmetro de 6" (150 mm) | M | 704.23 |  | 704.23
01.28.450 | Pré-filtro tipo pérola para poço profundo | M3 | 1344.09 |  | 1344.09
01.28.460 | Pré-filtro tipo Jacareí para poço profundo | M3 | 1387.76 |  | 1387.76
01.28.470 | Perfilagem ótica (filmagem / endoscopia) para poço profundo | M | 73.77 |  | 73.77
01.28.480 | Perfilagem elétrica de poço profundo | M | 137.41 |  | 137.41
01.28.490 | Taxa de mobilização e desmobilização de equipamentos para execução de bombeamento, limpeza, desenvolvimento e teste de vazão | TX | 2755.61 |  | 2755.61
01.28.500 | Limpeza e desenvolvimento do poço profundo | H | 332.87 |  | 332.87
01.28.510 | Ensaio de vazão (bombeamento) para poço profundo, com bomba submersa | H | 292.63 |  | 292.63
01.28.520 | Ensaio de vazão escalonado para poço profundo | H | 305.62 |  | 305.62
01.28.530 | Ensaio de recuperação de nível para poço profundo | H | 290.94 |  | 290.94
01.28.540 | Desinfecção de poço profundo | UN | 1577.25 |  | 1577.25
01.28.550 | Análise físico-química e bacteriológica da água para poço profundo | CJ | 2769.92 |  | 2769.92
01.28.560 | Centralizador de coluna para poço profundo, diâmetro de 4" ou 6" | UN | 322.69 |  | 322.69
01.28.570 | Cimentação de boca do poço profundo, entre perfuração de maior diâmetro (cimentação do espaço anular) | M3 | 1598.85 |  | 1598.85
01.28.580 | Laje de proteção em concreto armado para poço profundo (área mínimo de 3,00 m²) | UN | 1088.4 | 435.86 | 1524.26
01.28.590 | Lacre do poço profundo (tampa) | UN | 744.14 |  | 744.14
01.28.600 | Licença de perfuração para poço profundo | UN | 5245.64 |  | 5245.64
01.28.610 | Outorga de direito de uso para poço profundo | UN | 3893.25 |  | 3893.25
01.28.620 | Parecer técnico junto a CETESB | UN | 5891.08 |  | 5891.08
02 | INICIO, APOIO E ADMINISTRACAO DA OBRA
02.01 | Construcao provisoria
02.01.021 | Construção provisória em madeira - fornecimento e montagem | M2 | 277.35 | 107.64 | 384.99
02.01.171 | Sanitário/vestiário provisório em alvenaria | M2 | 461.35 | 271.38 | 732.73
02.01.180 | Banheiro químico modelo Standard, com manutenção conforme exigências da CETESB | UNMES | 563.21 |  | 563.21
02.01.200 | Desmobilização de construção provisória | M2 | 11.85 | 5.91 | 17.76
02.02 | Container
02.02.120 | Locação de container tipo alojamento - área mínima de 13,80 m² | UNMES | 494.78 | 69.21 | 563.99
02.02.130 | Locação de container tipo escritório com 1 vaso sanitário, 1 lavatório e 1 ponto para chuveiro - área mínima de 13,80 m² | UNMES | 811.06 | 116.31 | 927.37
02.02.140 | Locação de container tipo sanitário com 2 vasos sanitários, 2 lavatórios, 2 mictórios e 4 pontos para chuveiro - área mínima de 13,80 m² | UNMES | 730.22 | 116.31 | 846.53
02.02.150 | Locação de container tipo depósito - área mínima de 13,80 m² | UNMES | 478.94 | 69.21 | 548.15
02.02.160 | Locação de container tipo guarita - área mínima de 4,60 m² | UNMES | 383.95 | 23.07 | 407.02
02.03 | Tapume, vedacao e protecoes diversas
02.03.030 | Proteção de superfícies em geral com plástico bolha | M2 | 0.5 | 1.68 | 2.18
02.03.060 | Proteção de fachada com tela de nylon | M2 | 4.24 | 16.52 | 20.76
02.03.080 | Fechamento provisório de vãos em chapa de madeira compensada | M2 | 12.8 | 24.63 | 37.43
02.03.110 | Tapume móvel para fechamento de áreas | M2 | 39.63 | 44.64 | 84.27
02.03.120 | Tapume fixo para fechamento de áreas, com portão | M2 | 39.63 | 44.35 | 83.98
02.03.200 | Locação de quadros metálicos para plataforma de proteção, inclusive o madeiramento | M2MES | 29.03 | 0.84 | 29.87
02.03.240 | Proteção de piso com tecido de aniagem e gesso | M2 | 10.12 | 3.35 | 13.47
02.03.250 | Tapume fixo em painel OSB - espessura 8 mm | M2 | 56.2 | 31.93 | 88.13
02.03.260 | Tapume fixo em painel OSB - espessura 10 mm | M2 | 61.89 | 31.93 | 93.82
02.03.270 | Tapume fixo em painel OSB - espessura 12 mm | M2 | 67.74 | 31.93 | 99.67
02.03.500 | Proteção em madeira e lona plástica para equipamento mecânico ou informática - para obras de reforma | M3 | 39.63 | 36.84 | 76.47
02.05 | Andaime e balancim
02.05.060 | Montagem e desmontagem de andaime torre metálica com altura até 10 m | M |  | 10.39 | 10.39
02.05.080 | Montagem e desmontagem de andaime torre metálica com altura superior a 10 m | M |  | 26.14 | 26.14
02.05.090 | Montagem e desmontagem de andaime tubular fachadeiro com altura até 10 m | M2 |  | 10.39 | 10.39
02.05.100 | Montagem e desmontagem de andaime tubular fachadeiro com altura superior a 10 m | M2 |  | 26.14 | 26.14
02.05.195 | Balancim elétrico tipo plataforma para transporte vertical, com altura até 60 m | UNMES | 1485.13 |  | 1485.13
02.05.202 | Andaime torre metálico (1,5 x 1,5 m) com piso metálico | MXMES | 15.7 | 4.02 | 19.72
02.05.212 | Andaime tubular fachadeiro com piso metálico e sapatas ajustáveis | M2MES | 6.86 | 4.02 | 10.88
02.06 | Alocacao de equipe, equipamento e ferramental
02.06.030 | Locação de plataforma elevatória articulada, com altura aproximada de 12,5m, capacidade de carga de 227 kg, elétrica | UNMES | 6596.86 | 2963.7 | 9560.56
02.06.040 | Locação de plataforma elevatória articulada, com altura aproximada de 20 m, capacidade de carga de 227 kg, diesel | UNMES | 12388.99 | 2963.7 | 15352.69
02.08 | Sinalizacao de obra
02.08.020 | Placa de identificação para obra | M2 | 545.89 | 76.91 | 622.8
02.08.040 | Placa em lona com impressão digital e requadro em metalon | M2 | 358.72 | 22.22 | 380.94
02.08.050 | Placa em lona com impressão digital e estrutura em madeira | M2 | 107.42 | 43.91 | 151.33
02.09 | Limpeza de terreno
02.09.030 | Limpeza manual do terreno, inclusive troncos até 5 cm de diâmetro, com caminhão à disposição dentro da obra, até o raio de 1 km | M2 | 1.82 | 4.19 | 6.01
02.09.040 | Limpeza mecanizada do terreno, inclusive troncos até 15 cm de diâmetro, com caminhão à disposição dentro e fora da obra, com transporte no raio de até 1 km | M2 | 2.79 | 0.13 | 2.92
02.09.130 | Limpeza mecanizada do terreno, inclusive troncos com diâmetro acima de 15 cm até 50 cm, com caminhão à disposição dentro da obra, até o raio de 1 km | M2 | 2.98 | 0.13 | 3.11
02.09.150 | Corte e derrubada de eucalipto (1° corte) - idade até 4 anos | M3 | 57.97 | 7.54 | 65.51
02.09.160 | Corte e derrubada de eucalipto (1° corte) - idade acima de 4 anos | M3 | 68.27 | 8.88 | 77.15
02.10 | Locacao de obra
02.10.020 | Locação de obra de edificação | M2 | 7.1 | 4.83 | 11.93
02.10.040 | Locação de rede de canalização | M | 0.76 | 0.35 | 1.11
02.10.050 | Locação para muros, cercas e alambrados | M | 0.76 | 0.35 | 1.11
02.10.060 | Locação de vias, calçadas, tanques e lagoas | M2 | 0.79 | 0.69 | 1.48
03 | DEMOLICAO SEM REAPROVEITAMENTO
03.01 | Demolicao de concreto, lastro, mistura e afins
03.01.020 | Demolição manual de concreto simples | M3 |  | 184.25 | 184.25
03.01.040 | Demolição manual de concreto armado | M3 |  | 335 | 335
03.01.060 | Demolição manual de lajes pré-moldadas, incluindo revestimento | M2 |  | 25.13 | 25.13
03.01.200 | Demolição mecanizada de concreto armado, inclusive fragmentação, carregamento, transporte até 1 quilômetro e descarregamento | M3 | 341.46 | 100.5 | 441.96
03.01.210 | Demolição mecanizada de concreto armado, inclusive fragmentação e acomodação do material | M3 | 326.66 | 100.5 | 427.16
03.01.220 | Demolição mecanizada de concreto simples, inclusive fragmentação, carregamento, transporte até 1 quilômetro e descarregamento | M3 | 178.13 | 67 | 245.13
03.01.230 | Demolição mecanizada de concreto simples, inclusive fragmentação e acomodação do material | M3 | 163.33 | 67 | 230.33
03.01.240 | Demolição mecanizada de pavimento ou piso em concreto, inclusive fragmentação, carregamento, transporte até 1 quilômetro e descarregamento | M2 | 17.5 | 6.7 | 24.2
03.01.250 | Demolição mecanizada de pavimento ou piso em concreto, inclusive fragmentação e acomodação do material | M2 | 16.34 | 6.7 | 23.04
03.01.260 | Demolição mecanizada de sarjeta ou sarjetão, inclusive fragmentação, carregamento, transporte até 1 quilômetro e descarregamento | M3 | 174.91 | 67 | 241.91
03.01.270 | Demolição mecanizada de sarjeta ou sarjetão, inclusive fragmentação e acomodação do material | M3 | 163.33 | 67 | 230.33
03.02 | Demolicao de alvenaria
03.02.020 | Demolição manual de alvenaria de fundação/embasamento | M3 |  | 100.5 | 100.5
03.02.040 | Demolição manual de alvenaria de elevação ou elemento vazado, incluindo revestimento | M3 |  | 67 | 67
03.03 | Demolicao de revestimento em massa
03.03.020 | Apicoamento manual de piso, parede ou teto | M2 |  | 2.51 | 2.51
03.03.040 | Demolição manual de revestimento em massa de parede ou teto | M2 |  | 5.03 | 5.03
03.03.060 | Demolição manual de revestimento em massa de piso | M2 |  | 8.38 | 8.38
03.04 | Demolicao de revestimento ceramico e ladrilho hidraulico
03.04.020 | Demolição manual de revestimento cerâmico, incluindo a base | M2 |  | 10.05 | 10.05
03.04.030 | Demolição manual de revestimento em ladrilho hidráulico, incluindo a base | M2 |  | 8.38 | 8.38
03.04.040 | Demolição manual de rodapé, soleira ou peitoril, em material cerâmico e/ou ladrilho hidráulico, incluindo a base | M |  | 2.51 | 2.51
03.05 | Demolicao de revestimento sintetico
03.05.020 | Demolição manual de revestimento sintético, incluindo a base | M2 |  | 6.7 | 6.7
03.06 | Demolicao de revestimento em pedra e blocos macicos
03.06.050 | Desmonte (levantamento) mecanizado de pavimento em paralelepípedo ou lajota de concreto, inclusive carregamento, transporte até 1 quilômetro e descarregamento | M2 | 11.87 | 8.38 | 20.25
03.06.060 | Desmonte (levantamento) mecanizado de pavimento em paralelepípedo ou lajota de concreto, inclusive acomodação do material | M2 | 1.1 | 8.38 | 9.48
03.07 | Demolicao de revestimento asfaltico
03.07.010 | Demolição (levantamento) mecanizada de pavimento asfáltico, inclusive carregamento, transporte até 1 quilômetro e descarregamento | M2 | 17.94 | 3.35 | 21.29
03.07.030 | Demolição (levantamento) mecanizada de pavimento asfáltico, inclusive fragmentação e acomodação do material | M2 | 16.34 | 3.35 | 19.69
03.07.050 | Fresagem de pavimento asfáltico com espessura até 5 cm, inclusive carregamento, transporte até 1 quilômetro e descarregamento | M2 | 6.97 | 1.17 | 8.14
03.07.070 | Fresagem de pavimento asfáltico com espessura até 5 cm, inclusive acomodação do material | M2 | 5.18 | 1.17 | 6.35
03.07.080 | Fresagem de pavimento asfáltico com espessura até 5 cm, inclusive remoção do material fresado até 10 quilômetros e varrição | M2 | 9.32 | 0.5 | 9.82
03.08 | Demolicao de forro / divisorias
03.08.020 | Demolição manual de forro em estuque, inclusive sistema de fixação/tarugamento | M2 |  | 8.71 | 8.71
03.08.040 | Demolição manual de forro qualquer, inclusive sistema de fixação/tarugamento | M2 |  | 5.03 | 5.03
03.08.060 | Demolição manual de forro em gesso, inclusive sistema de fixação | M2 |  | 5.03 | 5.03
03.08.200 | Demolição manual de painéis divisórias, inclusive montantes metálicos | M2 |  | 5.53 | 5.53
03.09 | Demolicao de impermeabilizacao e afins
03.09.020 | Demolição manual de camada impermeabilizante | M2 |  | 13.47 | 13.47
03.09.040 | Demolição manual de argamassa regularizante, isolante ou protetora e papel Kraft | M2 |  | 16.16 | 16.16
03.09.060 | Remoção manual de junta de dilatação ou retração, inclusive apoio | M |  | 5.39 | 5.39
03.10 | Remocao de pintura
03.10.020 | Remoção de pintura em rodapé, baguete ou moldura com lixa | M | 0.07 | 1.22 | 1.29
03.10.040 | Remoção de pintura em rodapé, baguete ou moldura com produto químico | M | 0.58 | 1.22 | 1.8
03.10.080 | Remoção de pintura em superfícies de madeira e/ou metálicas com produtos químicos | M2 | 2.88 | 9.76 | 12.64
03.10.100 | Remoção de pintura em superfícies de madeira e/ou metálicas com lixamento | M2 | 0.37 | 7.32 | 7.69
03.10.120 | Remoção de pintura em massa com produtos químicos | M2 | 2.88 | 7.32 | 10.2
03.10.140 | Remoção de pintura em massa com lixamento | M2 | 0.37 | 4.88 | 5.25
03.16 | Remocao de sinalizacao horizontal
03.16.010 | Remoção de sinalização horizontal existente | M2 | 87.71 |  | 87.71
03.16.011 | Remoção de tacha/tachões | UN | 2.04 | 7.42 | 9.46
04 | RETIRADA COM PROVAVEL REAPROVEITAMENTO
04.01 | Retirada de fechamento e elemento divisor
04.01.020 | Retirada de divisória em placa de madeira ou fibrocimento tarugada | M2 |  | 30.54 | 30.54
04.01.040 | Retirada de divisória em placa de madeira ou fibrocimento com montantes metálicos | M2 |  | 26.47 | 26.47
04.01.060 | Retirada de divisória em placa de concreto, granito, granilite ou mármore | M2 |  | 16.29 | 16.29
04.01.080 | Retirada de fechamento em placas pré-moldadas, inclusive pilares | M2 | 1.87 | 0.57 | 2.44
04.01.090 | Retirada de barreira de proteção com arame de alta segurança, simples ou duplo | M |  | 3.53 | 3.53
04.01.100 | Retirada de cerca | M |  | 10.39 | 10.39
04.02 | Retirada de elementos de estrutura (concreto, ferro, aluminio e madeira)
04.02.020 | Retirada de peças lineares em madeira com seção até 60 cm² | M |  | 1.11 | 1.11
04.02.030 | Retirada de peças lineares em madeira com seção superior a 60 cm² | M |  | 3.72 | 3.72
04.02.050 | Retirada de estrutura em madeira tesoura - telhas de barro | M2 |  | 20.41 | 20.41
04.02.070 | Retirada de estrutura em madeira tesoura - telhas perfil qualquer | M2 |  | 16.7 | 16.7
04.02.090 | Retirada de estrutura em madeira pontaletada - telhas de barro | M2 |  | 14.84 | 14.84
04.02.110 | Retirada de estrutura em madeira pontaletada - telhas perfil qualquer | M2 |  | 11.14 | 11.14
04.02.140 | Retirada de estrutura metálica | KG | 1.75 |  | 1.75
04.03 | Retirada de telhamento e protecao
04.03.020 | Retirada de telhamento em barro | M2 |  | 13.4 | 13.4
04.03.040 | Retirada de telhamento perfil e material qualquer, exceto barro | M2 |  | 6.7 | 6.7
04.03.060 | Retirada de cumeeira ou espigão em barro | M |  | 5.03 | 5.03
04.03.080 | Retirada de cumeeira, espigão ou rufo perfil qualquer | M |  | 8.38 | 8.38
04.03.090 | Retirada de domo de acrílico, inclusive perfis metálicos de fixação | M2 |  | 10.18 | 10.18
04.04 | Retirada de revestimento em pedra e blocos macicos
04.04.010 | Retirada de revestimento em pedra, granito ou mármore, em parede ou fachada | M2 |  | 35.82 | 35.82
04.04.020 | Retirada de revestimento em pedra, granito ou mármore, em piso | M2 |  | 21.78 | 21.78
04.04.030 | Retirada de soleira ou peitoril em pedra, granito ou mármore | M |  | 15.08 | 15.08
04.04.040 | Retirada de degrau em pedra, granito ou mármore | M |  | 16.75 | 16.75
04.04.060 | Retirada de rodapé em pedra, granito ou mármore | M |  | 13.4 | 13.4
04.05 | Retirada de revestimentos em madeira
04.05.010 | Retirada de revestimento em lambris de madeira | M2 |  | 46.97 | 46.97
04.05.020 | Retirada de piso em tacos de madeira | M2 |  | 10.05 | 10.05
04.05.040 | Retirada de soalho somente o tablado | M2 |  | 12.99 | 12.99
04.05.060 | Retirada de soalho inclusive vigamento | M2 |  | 22.27 | 22.27
04.05.080 | Retirada de degrau em madeira | M |  | 11.14 | 11.14
04.05.100 | Retirada de rodapé inclusive cordão em madeira | M |  | 2.51 | 2.51
04.06 | Retirada de revestimentos sinteticos e metalicos
04.06.010 | Retirada de revestimento em lambris metálicos | M2 |  | 46.97 | 46.97
04.06.020 | Retirada de piso em material sintético assentado a cola | M2 |  | 3.72 | 3.72
04.06.040 | Retirada de degrau em material sintético assentado a cola | M |  | 3.45 | 3.45
04.06.060 | Retirada de rodapé inclusive cordão em material sintético | M |  | 0.84 | 0.84
04.06.100 | Retirada de piso elevado telescópico metálico, inclusive estrutura de sustentação | M2 |  | 41.66 | 41.66
04.07 | Retirada de forro, brise e fachada
04.07.020 | Retirada de forro qualquer em placas ou tiras fixadas | M2 |  | 10.39 | 10.39
04.07.040 | Retirada de forro qualquer em placas ou tiras apoiadas | M2 |  | 5.56 | 5.56
04.07.060 | Retirada de sistema de fixação ou tarugamento de forro | M2 |  | 4.19 | 4.19
04.08 | Retirada de esquadria e elemento de madeira
04.08.020 | Retirada de folha de esquadria em madeira | UN |  | 18.56 | 18.56
04.08.040 | Retirada de guarnição, moldura e peças lineares em madeira, fixadas | M |  | 1.43 | 1.43
04.08.060 | Retirada de batente com guarnição e peças lineares em madeira, chumbados | M |  | 11.14 | 11.14
04.08.080 | Retirada de elemento em madeira e sistema de fixação tipo quadro, lousa, etc. | M2 |  | 5.03 | 5.03
04.08.100 | Retirada de armário em madeira ou metal | M2 |  | 16.7 | 16.7
04.09 | Retirada de esquadria e elementos metalicos
04.09.020 | Retirada de esquadria metálica em geral | M2 |  | 25.98 | 25.98
04.09.040 | Retirada de folha de esquadria metálica | UN |  | 22.22 | 22.22
04.09.060 | Retirada de batente, corrimão ou peças lineares metálicas, chumbados | M |  | 8.91 | 8.91
04.09.080 | Retirada de batente, corrimão ou peças lineares metálicas, fixados | M |  | 6.11 | 6.11
04.09.100 | Retirada de guarda-corpo ou gradil em geral | M2 |  | 25.98 | 25.98
04.09.120 | Retirada de escada de marinheiro com ou sem guarda-corpo | M |  | 29.69 | 29.69
04.09.140 | Retirada de poste ou sistema de sustentação para alambrado ou fechamento | UN |  | 21.78 | 21.78
04.09.160 | Retirada de entelamento metálico em geral | M2 |  | 3.53 | 3.53
04.10 | Retirada de ferragens e acessorios para esquadrias
04.10.020 | Retirada de fechadura ou fecho de embutir | UN |  | 10.18 | 10.18
04.10.040 | Retirada de fechadura ou fecho de sobrepor | UN |  | 4.07 | 4.07
04.10.060 | Retirada de dobradiça | UN |  | 2.04 | 2.04
04.10.080 | Retirada de peça ou acessório complementar em geral de esquadria | UN |  | 16.61 | 16.61
04.11 | Retirada de aparelhos, metais sanitarios e registro
04.11.020 | Retirada de aparelho sanitário incluindo acessórios | UN |  | 37.86 | 37.86
04.11.030 | Retirada de bancada incluindo pertences | M2 |  | 51.95 | 51.95
04.11.040 | Retirada de complemento sanitário chumbado | UN |  | 12.22 | 12.22
04.11.060 | Retirada de complemento sanitário fixado ou de sobrepor | UN |  | 5.09 | 5.09
04.11.080 | Retirada de registro ou válvula embutidos | UN |  | 48.04 | 48.04
04.11.100 | Retirada de registro ou válvula aparentes | UN |  | 27.76 | 27.76
04.11.110 | Retirada de purificador/bebedouro | UN |  | 27.76 | 27.76
04.11.120 | Retirada de torneira ou chuveiro | UN |  | 6.56 | 6.56
04.11.140 | Retirada de sifão ou metais sanitários diversos | UN |  | 10.1 | 10.1
04.11.160 | Retirada de caixa de descarga de sobrepor ou acoplada | UN |  | 19.18 | 19.18
04.12 | Retirada de aparelhos eletricos e hidraulicos
04.12.020 | Retirada de conjunto motor-bomba | UN |  | 79.85 | 79.85
04.12.040 | Retirada de motor de bomba de recalque | UN |  | 62.99 | 62.99
04.13 | Retirada de impermeabilizacao e afins
04.13.020 | Retirada de isolamento térmico com material monolítico | M2 |  | 5.03 | 5.03
04.13.060 | Retirada de isolamento térmico com material em panos | M2 |  | 0.84 | 0.84
04.14 | Retirada de vidro
04.14.020 | Retirada de vidro ou espelho com raspagem da massa ou retirada de baguete | M2 |  | 12.62 | 12.62
04.14.040 | Retirada de esquadria em vidro | M2 |  | 37.11 | 37.11
04.17 | Retirada em instalacao eletrica - letra A ate B
04.17.020 | Remoção de aparelho de iluminação ou projetor fixo em teto, piso ou parede | UN |  | 16.8 | 16.8
04.17.040 | Remoção de aparelho de iluminação ou projetor fixo em poste ou braço | UN |  | 62.99 | 62.99
04.17.060 | Remoção de suporte tipo braquet | UN |  | 21 | 21
04.17.080 | Remoção de barramento de cobre | M |  | 16.8 | 16.8
04.17.100 | Remoção de base de disjuntor tipo QUIK-LAG | UN |  | 6.3 | 6.3
04.17.120 | Remoção de base de fusível tipo Diazed | UN |  | 6.3 | 6.3
04.17.140 | Remoção de base e haste de para-raios | UN |  | 41.99 | 41.99
04.17.160 | Remoção de base ou chave para fusível NH tipo tripolar | UN |  | 21 | 21
04.17.180 | Remoção de base ou chave para fusível NH tipo unipolar | UN |  | 18.9 | 18.9
04.17.200 | Remoção de braçadeira para passagem de cordoalha | UN |  | 16.8 | 16.8
04.17.220 | Remoção de bucha de passagem interna ou externa | UN |  | 16.8 | 16.8
04.17.240 | Remoção de bucha de passagem para neutro | UN |  | 12.6 | 12.6
04.18 | Retirada em instalacao eletrica - letra C
04.18.020 | Remoção de cabeçote em rede de telefonia | UN |  | 10.5 | 10.5
04.18.040 | Remoção de cabo de aço e esticadores de para-raios | M |  | 14.69 | 14.69
04.18.060 | Remoção de caixa de entrada de energia padrão medição indireta completa | UN |  | 209.95 | 209.95
04.18.070 | Remoção de caixa de entrada de energia padrão residencial completa | UN |  | 167.96 | 167.96
04.18.080 | Remoção de caixa de entrada telefônica completa | UN |  | 83.98 | 83.98
04.18.090 | Remoção de caixa de medição padrão completa | UN |  | 46.12 | 46.12
04.18.120 | Remoção de caixa estampada | UN |  | 6.31 | 6.31
04.18.130 | Remoção de caixa para fusível ou tomada instalada em perfilado | UN |  | 7.57 | 7.57
04.18.140 | Remoção de caixa para transformador de corrente | UN |  | 46.12 | 46.12
04.18.180 | Remoção de cantoneira metálica | M |  | 10.5 | 10.5
04.18.200 | Remoção de captor de para-raios tipo Franklin | UN |  | 21 | 21
04.18.220 | Remoção de chapa de ferro para bucha de passagem | UN |  | 16.8 | 16.8
04.18.240 | Remoção de chave automática da boia | UN |  | 25.19 | 25.19
04.18.250 | Remoção de chave base de mármore ou ardósia | UN |  | 21 | 21
04.18.260 | Remoção de chave de ação rápida comando frontal montado em painel | UN |  | 41.99 | 41.99
04.18.270 | Remoção de chave fusível indicadora tipo Matheus | UN |  | 62.99 | 62.99
04.18.280 | Remoção de chave seccionadora tripolar seca mecanismo de manobra frontal | UN |  | 117.48 | 117.48
04.18.290 | Remoção de chave tipo Pacco rotativo | UN |  | 31.49 | 31.49
04.18.320 | Remoção de cinta de fixação de eletroduto ou sela para cruzeta em poste | UN |  | 8.38 | 8.38
04.18.340 | Remoção de condulete | UN |  | 16.81 | 16.81
04.18.360 | Remoção de condutor aparente diâmetro externo acima de 6,5 mm | M |  | 5.04 | 5.04
04.18.370 | Remoção de condutor aparente diâmetro externo até 6,5 mm | M |  | 2.52 | 2.52
04.18.380 | Remoção de condutor embutido diâmetro externo acima de 6,5 mm | M |  | 4.2 | 4.2
04.18.390 | Remoção de condutor embutido diâmetro externo até 6,5 mm | M |  | 2.1 | 2.1
04.18.400 | Remoção de condutor especial | M |  | 29.37 | 29.37
04.18.410 | Remoção de cordoalha ou cabo de cobre nu | M |  | 8.4 | 8.4
04.18.420 | Remoção de contator magnético para comando de bomba | UN |  | 41.99 | 41.99
04.18.440 | Remoção de corrente para pendentes | UN |  | 8.4 | 8.4
04.18.460 | Remoção de cruzeta de ferro para fixação de projetores | UN |  | 62.99 | 62.99
04.18.470 | Remoção de cruzeta de madeira | UN |  | 88.11 | 88.11
04.19 | Retirada em instalacao eletrica - letra D ate I
04.19.020 | Remoção de disjuntor de volume normal ou reduzido | UN |  | 172.92 | 172.92
04.19.030 | Remoção de disjuntor a seco aberto tripolar, 600 V de 800 A | UN |  | 41.99 | 41.99
04.19.060 | Remoção de disjuntor termomagnético | UN |  | 10.5 | 10.5
04.19.080 | Remoção de fundo de quadro de distribuição ou caixa de passagem | M2 |  | 41.99 | 41.99
04.19.100 | Remoção de gancho de sustentação de luminária em perfilado | UN |  | 8.4 | 8.4
04.19.120 | Remoção de interruptores, tomadas, botão de campainha ou cigarra | UN |  | 16.8 | 16.8
04.19.140 | Remoção de isolador tipo castanha e gancho de sustentação | UN |  | 4.2 | 4.2
04.19.160 | Remoção de isolador tipo disco completo e gancho de suspensão | UN |  | 6.3 | 6.3
04.19.180 | Remoção de isolador tipo pino, inclusive o pino | UN |  | 10.5 | 10.5
04.19.190 | Remoção de isolador galvanizado uso geral | UN |  | 10.5 | 10.5
04.20 | Retirada em instalacao eletrica - letra J ate N
04.20.020 | Remoção de janela de ventilação, iluminação ou ventilação e iluminação padrão | UN |  | 29.37 | 29.37
04.20.040 | Remoção de lâmpada | UN |  | 3.35 | 3.35
04.20.060 | Remoção de luz de obstáculo | UN |  | 41.99 | 41.99
04.20.080 | Remoção de manopla de comando de disjuntor | UN |  | 21 | 21
04.20.100 | Remoção de mão francesa | UN |  | 16.75 | 16.75
04.20.120 | Remoção de terminal modular (mufla) tripolar ou unipolar | UN |  | 58.74 | 58.74
04.21 | Retirada em instalacao eletrica - letra O ate S
04.21.020 | Remoção de óleo de disjuntor ou transformador | L |  | 0.67 | 0.67
04.21.040 | Remoção de pára-raios tipo cristal-valve em cabine primária | UN |  | 62.99 | 62.99
04.21.050 | Remoção de pára-raios tipo cristal-valve em poste singelo ou estaleiro | UN |  | 83.98 | 83.98
04.21.060 | Remoção de perfilado | M |  | 16.8 | 16.8
04.21.100 | Remoção de porta de quadro ou painel | M2 |  | 41.99 | 41.99
04.21.130 | Remoção de poste de concreto | UN | 91.14 | 117.48 | 208.62
04.21.140 | Remoção de poste metálico | UN | 91.14 | 117.48 | 208.62
04.21.150 | Remoção de poste de madeira | UN |  | 131.78 | 131.78
04.21.160 | Remoção de quadro de distribuição, chamada ou caixa de passagem | M2 |  | 83.98 | 83.98
04.21.200 | Remoção de reator para lâmpada | UN |  | 14.69 | 14.69
04.21.210 | Remoção de reator para lâmpada fixo em poste | UN |  | 83.98 | 83.98
04.21.240 | Remoção de relé | UN |  | 20.19 | 20.19
04.21.260 | Remoção de roldana | UN |  | 3.35 | 3.35
04.21.280 | Remoção de soquete | UN |  | 3.35 | 3.35
04.21.300 | Remoção de suporte de transformador em poste singelo ou estaleiro | UN |  | 26.8 | 26.8
04.22 | Retirada em instalacao eletrica - letra T ate o final
04.22.020 | Remoção de terminal ou conector para cabos | UN |  | 4.19 | 4.19
04.22.040 | Remoção de transformador de potência em cabine primária | UN |  | 290.4 | 290.4
04.22.050 | Remoção de transformador de potencial completo (pequeno) | UN |  | 27.3 | 27.3
04.22.060 | Remoção de transformador de potência trifásico até 225 kVA, a óleo, em poste singelo | UN | 182.28 | 335.92 | 518.2
04.22.100 | Remoção de tubulação elétrica aparente com diâmetro externo acima de 50 mm | M |  | 21 | 21
04.22.110 | Remoção de tubulação elétrica aparente com diâmetro externo até 50 mm | M |  | 10.5 | 10.5
04.22.120 | Remoção de tubulação elétrica embutida com diâmetro externo acima de 50 mm | M |  | 41.99 | 41.99
04.22.130 | Remoção de tubulação elétrica embutida com diâmetro externo até 50 mm | M |  | 21 | 21
04.22.200 | Remoção de vergalhão | M |  | 8.4 | 8.4
04.30 | Retirada em instalacao hidraulica
04.30.020 | Remoção de calha ou rufo | M |  | 3.85 | 3.85
04.30.040 | Remoção de condutor aparente | M |  | 2.51 | 2.51
04.30.060 | Remoção de tubulação hidráulica em geral, incluindo conexões, caixas e ralos | M |  | 6.7 | 6.7
04.30.080 | Remoção de hidrante de parede completo | UN |  | 75.72 | 75.72
04.30.100 | Remoção de reservatório em fibrocimento até 1000 litros | UN |  | 125.97 | 125.97
04.31 | Retirada em instalacao de combate a incendio
04.31.010 | Retirada de bico de sprinkler | UN |  | 11.75 | 11.75
04.35 | Retirada de sistema e equipamento de conforto mecanico
04.35.050 | Retirada de aparelho de ar condicionado portátil | UN |  | 18.87 | 18.87
04.40 | Retirada diversa de pecas pre-moldadas
04.40.010 | Retirada manual de guia pré-moldada, inclusive limpeza, carregamento, transporte até 1 quilômetro e descarregamento | M | 0.61 | 6.7 | 7.31
04.40.020 | Retirada de soleira ou peitoril em geral | M |  | 3.35 | 3.35
04.40.030 | Retirada manual de guia pré-moldada, inclusive limpeza e empilhamento | M |  | 6.7 | 6.7
04.40.050 | Retirada manual de paralelepípedo ou lajota de concreto, inclusive limpeza, carregamento, transporte até 1 quilômetro e descarregamento | M2 | 4.92 | 10.05 | 14.97
04.40.070 | Retirada manual de paralelepípedo ou lajota de concreto, inclusive limpeza e empilhamento | M2 |  | 10.05 | 10.05
04.41 | Retirada de dispositivos viarios
04.41.001 | Retirada de placa de solo | M2 | 30.44 | 14.84 | 45.28
05 | TRANSPORTE E MOVIMENTACAO, DENTRO E FORA DA OBRA
05.04 | Transporte de material solto
05.04.060 | Transporte manual horizontal e/ou vertical de entulho até o local de despejo - ensacado | M3 | 20.43 | 90.45 | 110.88
05.07 | Transporte comercial, carreteiro e aluguel
05.07.040 | Remoção de entulho separado de obra com caçamba metálica - terra, alvenaria, concreto, argamassa, madeira, papel, plástico ou metal | M3 | 77.5 | 10.05 | 87.55
05.07.050 | Remoção de entulho de obra com caçamba metálica - material volumoso e misturado por alvenaria, terra, madeira, papel, plástico e metal | M3 | 84.65 | 10.05 | 94.7
05.07.060 | Remoção de entulho de obra com caçamba metálica - material rejeitado e misturado por vegetação, isopor, manta asfáltica e lã de vidro | M3 | 96.28 | 10.05 | 106.33
05.07.070 | Remoção de entulho de obra com caçamba metálica - gesso e/ou drywall | M3 | 89.47 | 10.05 | 99.52
05.08 | Transporte mecanizado de material solto
05.08.060 | Transporte de entulho, para distâncias superiores ao 3° km até o 5° km | M3 | 14.77 |  | 14.77
05.08.080 | Transporte de entulho, para distâncias superiores ao 5° km até o 10° km | M3 | 27.69 |  | 27.69
05.08.100 | Transporte de entulho, para distâncias superiores ao 10° km até o 15° km | M3 | 34.38 |  | 34.38
05.08.120 | Transporte de entulho, para distâncias superiores ao 15° km até o 20° km | M3 | 39.1 |  | 39.1
05.08.140 | Transporte de entulho, para distâncias superiores ao 20° km | M3XKM | 1.96 |  | 1.96
05.08.220 | Carregamento mecanizado de entulho fragmentado, com caminhão à disposição dentro da obra, até o raio de 1 km | M3 | 12.03 |  | 12.03
05.09 | Taxas de recolhimento
05.09.006 | Taxa de destinação de resíduo sólido em aterro, tipo inerte | T | 31.74 |  | 31.74
05.09.007 | Taxa de destinação de resíduo sólido em aterro, tipo solo/terra | M3 | 24.32 |  | 24.32
05.09.008 | Transporte e taxa de destinação de resíduo sólido em aterro, tipo telhas cimento amianto | T | 941 |  | 941
05.10 | Transporte mecanizado de solo
05.10.010 | Carregamento mecanizado de solo de 1ª e 2ª categoria | M3 | 3.92 |  | 3.92
05.10.020 | Transporte de solo de 1ª e 2ª categoria por caminhão até o 2° km | M3 | 5.84 |  | 5.84
05.10.021 | Transporte de solo de 1ª e 2ª categoria por caminhão para distâncias superiores ao 2° km até o 3° km | M3 | 8.72 |  | 8.72
05.10.022 | Transporte de solo de 1ª e 2ª categoria por caminhão para distâncias superiores ao 3° km até o 5° km | M3 | 9.64 |  | 9.64
05.10.023 | Transporte de solo de 1ª e 2ª categoria por caminhão para distâncias superiores ao 5° km até o 10° km | M3 | 12.89 |  | 12.89
05.10.024 | Transporte de solo de 1ª e 2ª categoria por caminhão para distâncias superiores ao 10° km até o 15° km | M3 | 19.31 |  | 19.31
05.10.025 | Transporte de solo de 1ª e 2ª categoria por caminhão para distâncias superiores ao 15° km até o 20° km | M3 | 25.72 |  | 25.72
05.10.026 | Transporte de solo de 1ª e 2ª categoria por caminhão para distâncias superiores ao 20° km | M3XKM | 1.24 |  | 1.24
05.10.030 | Transporte de solo brejoso por caminhão até o 2° km | M3 | 10.05 |  | 10.05
05.10.031 | Transporte de solo brejoso por caminhão para distâncias superiores ao 2° km até o 3° km | M3 | 13.86 |  | 13.86
05.10.032 | Transporte de solo brejoso por caminhão para distâncias superiores ao 3° km até o 5° km | M3 | 14.47 |  | 14.47
05.10.033 | Transporte de solo brejoso por caminhão para distâncias superiores ao 5° km até o 10° km | M3 | 18.49 |  | 18.49
05.10.034 | Transporte de solo brejoso por caminhão para distâncias superiores ao 10° km até o 15° km | M3 | 27.73 |  | 27.73
05.10.035 | Transporte de solo brejoso por caminhão para distâncias superiores ao 15° km até o 20° km | M3 | 36.96 |  | 36.96
05.10.036 | Transporte de solo brejoso por caminhão para distâncias superiores ao 20° km | M3XKM | 1.79 |  | 1.79
06 | SERVICO EM SOLO E ROCHA, MANUAL
06.01 | Escavacao manual em campo aberto de solo, exceto rocha
06.01.020 | Escavação manual em solo de 1ª e 2ª categoria em campo aberto | M3 |  | 41.88 | 41.88
06.01.040 | Escavação manual em solo brejoso em campo aberto | M3 |  | 52.26 | 52.26
06.02 | Escavacao manual em valas e buracos de solo, exceto rocha
06.02.020 | Escavação manual em solo de 1ª e 2ª categoria em vala ou cava até 1,5 m | M3 |  | 50.25 | 50.25
06.02.040 | Escavação manual em solo de 1ª e 2ª categoria em vala ou cava além de 1,5 m | M3 |  | 64.99 | 64.99
06.11 | Reaterro manual sem fornecimento de material
06.11.020 | Reaterro manual para simples regularização sem compactação | M3 |  | 7.2 | 7.2
06.11.040 | Reaterro manual apiloado sem controle de compactação | M3 |  | 15.63 | 15.63
06.11.060 | Reaterro manual com adição de 2% de cimento | M3 | 15.62 | 56.28 | 71.9
06.12 | Aterro manual sem fornecimento de material
06.12.020 | Aterro manual apiloado de área interna com maço de 30 kg | M3 |  | 51.74 | 51.74
06.14 | Carga / carregamento e descarga manual
06.14.020 | Carga manual de solo | M3 |  | 10.05 | 10.05
07 | SERVICO EM SOLO E ROCHA, MECANIZADO
07.01 | Escavacao ou corte mecanizados em campo aberto de solo, exceto rocha
07.01.010 | Escavação e carga mecanizada para exploração de solo em jazida | M3 | 11.15 | 0.23 | 11.38
07.01.020 | Escavação e carga mecanizada em solo de 1ª categoria, em campo aberto | M3 | 11.44 | 0.23 | 11.67
07.01.060 | Escavação e carga mecanizada em solo de 2ª categoria, em campo aberto | M3 | 18.43 | 0.78 | 19.21
07.01.120 | Carga e remoção de terra até a distância média de 1 km | M3 | 10.56 |  | 10.56
07.02 | Escavacao mecanizada de valas e buracos em solo, exceto rocha
07.02.020 | Escavação mecanizada de valas ou cavas com profundidade de até 2 m | M3 | 7.08 | 1.08 | 8.16
07.02.040 | Escavação mecanizada de valas ou cavas com profundidade de até 3 m | M3 | 7.98 | 1.22 | 9.2
07.02.060 | Escavação mecanizada de valas ou cavas com profundidade de até 4 m | M3 | 14.04 | 0.7 | 14.74
07.02.080 | Escavação mecanizada de valas ou cavas com profundidade acima de 4 m, com escavadeira hidráulica | M3 | 14.9 | 0.66 | 15.56
07.05 | Escavacao mecanizada em solo brejoso ou turfa
07.05.010 | Escavação e carga mecanizada em solo brejoso ou turfa | M3 | 32.64 | 1.56 | 34.2
07.05.020 | Escavação e carga mecanizada em solo vegetal superficial | M3 | 27.6 | 1.26 | 28.86
07.06 | Escavacao ou carga mecanizada em campo aberto
07.06.010 | Escavação e carga mecanizada em campo aberto, com rompedor hidráulico, em rocha | M3 | 282.71 |  | 282.71
07.10 | Apiloamento e nivelamento mecanizado de solo
07.10.020 | Espalhamento de solo em bota-fora com compactação sem controle | M3 | 4.78 | 0.1 | 4.88
07.11 | Reaterro mecanizado sem fornecimento de material
07.11.020 | Reaterro compactado mecanizado de vala ou cava com compactador | M3 | 3.15 | 2.34 | 5.49
07.11.040 | Reaterro compactado mecanizado de vala ou cava com rolo, mínimo de 95% PN | M3 | 14.77 | 2.15 | 16.92
07.12 | Aterro mecanizado sem fornecimento de material
07.12.010 | Compactação de aterro mecanizado mínimo de 95% PN, sem fornecimento de solo em áreas fechadas | M3 | 14.46 | 0.35 | 14.81
07.12.020 | Compactação de aterro mecanizado mínimo de 95% PN, sem fornecimento de solo em campo aberto | M3 | 10.29 | 0.25 | 10.54
07.12.030 | Compactação de aterro mecanizado a 100% PN, sem fornecimento de solo em campo aberto | M3 | 10.46 | 0.11 | 10.57
07.12.040 | Aterro mecanizado por compensação, solo de 1ª categoria em campo aberto, sem compactação do aterro | M3 | 14.71 | 0.33 | 15.04
08 | ESCORAMENTO, CONTENCAO E DRENAGEM
08.01 | Escoramento
08.01.020 | Escoramento de solo contínuo | M2 | 30.77 | 49.36 | 80.13
08.01.040 | Escoramento de solo descontínuo | M2 | 17.58 | 29.69 | 47.27
08.01.060 | Escoramento de solo pontaletado | M2 | 11.61 | 7.18 | 18.79
08.01.080 | Escoramento de solo especial | M2 | 37.84 | 57.45 | 95.29
08.01.100 | Escoramento com estacas pranchas metálicas - profundidade até 4 m | M2 | 180.05 |  | 180.05
08.01.110 | Escoramento com estacas pranchas metálicas - profundidade até 6 m | M2 | 192.09 |  | 192.09
08.01.120 | Escoramento com estacas pranchas metálicas - profundidade até 8 m | M2 | 208.55 |  | 208.55
08.02 | Cimbramento
08.02.020 | Cimbramento em madeira com estroncas de eucalipto | M3 | 21.31 | 26.93 | 48.24
08.02.040 | Cimbramento em perfil metálico para obras de arte | KG | 9.29 | 1.86 | 11.15
08.02.050 | Cimbramento tubular metálico | M3MES | 3.98 | 1.68 | 5.66
08.02.060 | Montagem e desmontagem de cimbramento tubular metálico | M3 |  | 12.74 | 12.74
08.03 | Descimbramento
08.03.020 | Descimbramento em madeira | M3 |  | 7.42 | 7.42
08.05 | Manta, filtro e dreno
08.05.010 | Geomembrana em polietileno de alta densidade PEAD de 1 mm | M2 | 28.25 | 0.63 | 28.88
08.05.100 | Dreno com pedra britada | M3 | 82.61 | 18.56 | 101.17
08.05.110 | Dreno com areia grossa | M3 | 108.74 | 11.14 | 119.88
08.05.180 | Manta geotêxtil com resistência à tração longitudinal de 10kN/m e transversal de 9kN/m | M2 | 3.99 | 11.14 | 15.13
08.05.190 | Manta geotêxtil com resistência à tração longitudinal de 16kN/m e transversal de 14kN/m | M2 | 5.99 | 11.14 | 17.13
08.05.220 | Manta geotêxtil com resistência à tração longitudinal de 31kN/m e transversal de 27kN/m | M2 | 11.69 | 11.14 | 22.83
08.06 | Barbaca
08.06.040 | Barbacã em tubo de PVC com diâmetro 50 mm | M | 11.01 | 12.99 | 24
08.06.060 | Barbacã em tubo de PVC com diâmetro 75 mm | M | 16.2 | 14.84 | 31.04
08.06.080 | Barbacã em tubo de PVC com diâmetro 100 mm | M | 15.4 | 18.56 | 33.96
08.07 | Esgotamento
08.07.050 | Taxa de mobilização e desmobilização de equipamentos para execução de rebaixamento de lençol freático | TX | 8598 |  | 8598
08.07.060 | Locação de conjunto de bombeamento a vácuo para rebaixamento de lençol freático, com até 50 ponteiras e potência até 15 HP, mínimo 30 dias | CJxDI | 569.25 |  | 569.25
08.07.070 | Ponteiras filtrantes, profundidade até 5 m | UN | 344 |  | 344
08.07.090 | Esgotamento de águas superficiais com bomba de superfície ou submersa | HPXh | 2.4 | 3.35 | 5.75
08.10 | Contencao
08.10.040 | Enrocamento com pedra arrumada | M3 | 95.24 | 111.33 | 206.57
08.10.060 | Enrocamento com pedra assentada | M3 | 202.47 | 215.44 | 417.91
08.10.108 | Gabião tipo caixa em tela metálica, altura de 0,5 m, com revestimento liga zinco/alumínio, malha hexagonal 8/10 cm, fio diâmetro 2,7 mm, independente do formato ou utilização | M3 | 786.63 | 100.19 | 886.82
08.10.109 | Gabião tipo caixa em tela metálica, altura de 1 m, com revestimento liga zinco/alumínio, malha hexagonal 8/10 cm, fio diâmetro 2,7 mm, independente do formato ou utilização | M3 | 572.81 | 123.04 | 695.85
09 | FORMA
09.01 | Forma em tabua
09.01.020 | Forma em madeira comum para fundação | M2 | 28.52 | 48.25 | 76.77
09.01.030 | Forma em madeira comum para estrutura | M2 | 122.01 | 55.67 | 177.68
09.01.040 | Forma em madeira comum para caixão perdido | M2 | 42.6 | 44.53 | 87.13
09.01.150 | Desmontagem de forma em madeira para estrutura de laje, com tábuas | M2 |  | 5.71 | 5.71
09.01.160 | Desmontagem de forma em madeira para estrutura de vigas, com tábuas | M2 |  | 6.8 | 6.8
09.02 | Forma em madeira compensada
09.02.020 | Forma plana em compensado para estrutura convencional | M2 | 88.75 | 51.95 | 140.7
09.02.040 | Forma plana em compensado para estrutura aparente | M2 | 95.34 | 51.95 | 147.29
09.02.060 | Forma curva em compensado para estrutura aparente | M2 | 82.48 | 92.78 | 175.26
09.02.080 | Forma plana em compensado para obra de arte, sem cimbramento | M2 | 55.28 | 50.1 | 105.38
09.02.100 | Forma em compensado para encamisamento de tubulão | M2 | 32 | 40.83 | 72.83
09.02.120 | Forma ripada de 5 cm na vertical | M2 | 73.36 | 81.18 | 154.54
09.02.130 | Forma plana em compensado para estrutura convencional com cimbramento tubular metálico | M2 | 65.53 | 31.96 | 97.49
09.02.140 | Forma plana em compensado para estrutura aparente com cimbramento tubular metálico | M2 | 65.53 | 56.98 | 122.51
09.02.150 | Forma curva em compensado para estrutura convencional com cimbramento tubular metálico | M2 | 41.85 | 97.81 | 139.66
09.04 | Forma em papelao
09.04.020 | Forma em tubo de papelão com diâmetro de 25 cm | M | 74.63 | 8.81 | 83.44
09.04.030 | Forma em tubo de papelão com diâmetro de 30 cm | M | 103.38 | 8.81 | 112.19
09.04.040 | Forma em tubo de papelão com diâmetro de 35 cm | M | 125.6 | 8.81 | 134.41
09.04.050 | Forma em tubo de papelão com diâmetro de 40 cm | M | 143.46 | 8.81 | 152.27
09.04.060 | Forma em tubo de papelão com diâmetro de 45 cm | M | 174.25 | 8.81 | 183.06
09.07 | Forma em polipropileno
09.07.060 | Forma em polipropileno (cubeta) e acessórios para laje nervurada com dimensões variáveis - locação | M3 | 330.7 | 64.95 | 395.65
10 | ARMADURA E CORDOALHA ESTRUTURAL
10.01 | Armadura em barra
10.01.020 | Armadura em barra de aço CA-25 fyk = 250 MPa | KG | 10.72 | 2.15 | 12.87
10.01.040 | Armadura em barra de aço CA-50 (A ou B) fyk = 500 MPa | KG | 9.53 | 2.15 | 11.68
10.01.060 | Armadura em barra de aço CA-60 (A ou B) fyk = 600 MPa | KG | 12.12 | 2.15 | 14.27
10.02 | Armadura em tela
10.02.020 | Armadura em tela soldada de aço | KG | 9.56 | 1.08 | 10.64
11 | CONCRETO, MASSA E LASTRO
11.01 | Concreto usinado com controle fck - fornecimento do material
11.01.100 | Concreto usinado, fck = 20 MPa | M3 | 329.66 |  | 329.66
11.01.130 | Concreto usinado, fck = 25 MPa | M3 | 342.59 |  | 342.59
11.01.160 | Concreto usinado, fck = 30 MPa | M3 | 356.03 |  | 356.03
11.01.170 | Concreto usinado, fck = 35 MPa | M3 | 370 |  | 370
11.01.190 | Concreto usinado, fck = 40 MPa | M3 | 384.52 |  | 384.52
11.01.260 | Concreto usinado, fck = 20 MPa - para bombeamento | M3 | 374.93 |  | 374.93
11.01.290 | Concreto usinado, fck = 25 MPa - para bombeamento | M3 | 387 |  | 387
11.01.320 | Concreto usinado, fck = 30 MPa - para bombeamento | M3 | 400.53 |  | 400.53
11.01.321 | Concreto usinado, fck = 35 MPa - para bombeamento | M3 | 414.59 |  | 414.59
11.01.350 | Concreto usinado, fck = 40 MPa - para bombeamento | M3 | 430.29 |  | 430.29
11.01.510 | Concreto usinado, fck = 20 MPa - para bombeamento em estaca hélice contínua | M3 | 424.86 |  | 424.86
11.01.630 | Concreto usinado, fck = 25 MPa - para perfil extrudado | M3 | 385.68 |  | 385.68
11.02 | Concreto usinado nao estrutural - fornecimento do material
11.02.020 | Concreto usinado não estrutural mínimo 150 kg cimento / m³ | M3 | 371.94 |  | 371.94
11.02.040 | Concreto usinado não estrutural mínimo 200 kg cimento / m³ | M3 | 391.15 |  | 391.15
11.02.060 | Concreto usinado não estrutural mínimo 300 kg cimento / m³ | M3 | 342.9 |  | 342.9
11.03 | Concreto executado no local com controle fck - fornecimento do material
11.03.090 | Concreto preparado no local, fck = 20 MPa | M3 | 296.61 | 100.5 | 397.11
11.03.140 | Concreto preparado no local, fck = 30 MPa | M3 | 343.4 | 100.5 | 443.9
11.04 | Concreto nao estrutural executado no local - fornecimento do material
11.04.020 | Concreto não estrutural executado no local, mínimo 150 kg cimento / m³ | M3 | 227.31 | 41.88 | 269.19
11.04.040 | Concreto não estrutural executado no local, mínimo 200 kg cimento / m³ | M3 | 254.81 | 41.88 | 296.69
11.04.060 | Concreto não estrutural executado no local, mínimo 300 kg cimento / m³ | M3 | 312.27 | 41.88 | 354.15
11.05 | Concreto e argamassa especial
11.05.010 | Argamassa em solo e cimento a 5% em peso | M3 | 67.17 | 41.88 | 109.05
11.05.030 | Argamassa graute expansiva autonivelante de alta resistência | M3 | 2949.42 | 46.97 | 2996.39
11.05.040 | Argamassa graute | M3 | 276.4 | 46.97 | 323.37
11.05.060 | Concreto ciclópico - fornecimento e aplicação (com 30% de pedra rachão), concreto fck 15 Mpa | M3 | 263.87 | 308.72 | 572.59
11.05.120 | Execução de concreto projetado - consumo de cimento 350 kg/m³ | M3 | 1701.38 | 564.88 | 2266.26
11.16 | Lancamento e aplicacao
11.16.020 | Lançamento, espalhamento e adensamento de concreto ou massa em lastro e/ou enchimento | M3 |  | 70.61 | 70.61
11.16.040 | Lançamento e adensamento de concreto ou massa em fundação | M3 |  | 141.22 | 141.22
11.16.060 | Lançamento e adensamento de concreto ou massa em estrutura | M3 |  | 97.54 | 97.54
11.16.080 | Lançamento e adensamento de concreto ou massa por bombeamento | M3 | 41 | 107.72 | 148.72
11.16.220 | Nivelamento de piso em concreto com acabadora de superfície | M2 | 13.9 |  | 13.9
11.18 | Lastro e enchimento
11.18.020 | Lastro de areia | M3 | 120.49 | 58.63 | 179.12
11.18.040 | Lastro de pedra britada | M3 | 99.13 | 25.13 | 124.26
11.18.060 | Lona plástica | M2 | 2.43 | 0.5 | 2.93
11.18.070 | Enchimento de laje com concreto celular com densidade de 1.200 kg/m³ | M3 | 549.08 | 43.68 | 592.76
11.18.080 | Enchimento de laje com tijolos cerâmicos furados | M3 | 259.88 | 33.5 | 293.38
11.18.110 | Enchimento de nichos em geral, com material proveniente de entulho | M3 |  | 33.5 | 33.5
11.18.140 | Lastro e/ou fundação em rachão mecanizado | M3 | 123.07 | 16.75 | 139.82
11.18.150 | Lastro e/ou fundação em rachão manual | M3 | 103.04 | 50.25 | 153.29
11.18.160 | Enchimento de nichos em geral, com areia | M3 | 120.49 | 78.99 | 199.48
11.18.180 | Colchão de areia | M3 | 132.24 | 0.17 | 132.41
11.18.190 | Enchimento de nichos com poliestireno expandido do tipo P-1 | M3 | 270.91 | 13.4 | 284.31
11.18.220 | Enchimento de nichos com poliestireno expandido do tipo EPS-5F | M3 | 929.75 | 13.4 | 943.15
11.20 | Reparos, conservacoes e complementos - GRUPO 11
11.20.030 | Cura química de concreto à base de película emulsionada | M2 | 1.31 | 4.19 | 5.5
11.20.050 | Corte de junta de dilatação, com serra de disco diamantado para pisos | M | 16.05 |  | 16.05
11.20.090 | Selante endurecedor de concreto antipó | M2 | 3.57 | 4.19 | 7.76
11.20.120 | Reparo superficial com argamassa polimérica (tixotrópica), bicomponente | M3 | 5935.32 | 1453.5 | 7388.82
11.20.130 | Tratamento de fissuras estáveis (não ativas) em elementos de concreto | M | 100.09 | 111.33 | 211.42
12 | FUNDACAO PROFUNDA
12.01 | Broca
12.01.021 | Broca em concreto armado diâmetro de 20 cm - completa | M | 15.21 | 39.1 | 54.31
12.01.041 | Broca em concreto armado diâmetro de 25 cm - completa | M | 23.7 | 40.65 | 64.35
12.01.061 | Broca em concreto armado diâmetro de 30 cm - completa | M | 34.26 | 64.71 | 98.97
12.04 | Estaca pre-moldada de concreto
12.04.010 | Taxa de mobilização e desmobilização de equipamentos para execução de estaca pré-moldada | TX | 6650 |  | 6650
12.04.020 | Estaca pré-moldada de concreto até 20 t | M | 61.1 | 1.68 | 62.78
12.04.030 | Estaca pré-moldada de concreto até 30 t | M | 71.49 | 1.68 | 73.17
12.04.040 | Estaca pré-moldada de concreto até 40 t | M | 90.24 | 1.68 | 91.92
12.04.050 | Estaca pré-moldada de concreto até 50 t | M | 109.27 | 1.68 | 110.95
12.04.060 | Estaca pré-moldada de concreto até 60 t | M | 138.8 | 1.68 | 140.48
12.04.070 | Estaca pré-moldada de concreto até 70 t | M | 157.85 | 1.68 | 159.53
12.05 | Estaca escavada mecanicamente
12.05.010 | Taxa de mobilização e desmobilização de equipamentos para execução de estaca escavada | TX | 1588.17 |  | 1588.17
12.05.020 | Estaca escavada mecanicamente, diâmetro de 25 cm até 20 t | M | 30.1 | 12.38 | 42.48
12.05.030 | Estaca escavada mecanicamente, diâmetro de 30 cm até 30 t | M | 41.83 | 17.89 | 59.72
12.05.040 | Estaca escavada mecanicamente, diâmetro de 35 cm até 40 t | M | 54.34 | 24.5 | 78.84
12.05.150 | Estaca escavada mecanicamente, diâmetro de 40 cm até 50 t | M | 72.34 | 32.42 | 104.76
12.06 | Estaca tipo STRAUSS
12.06.010 | Taxa de mobilização e desmobilização de equipamentos para execução de estaca tipo Strauss | TX | 1948.28 |  | 1948.28
12.06.020 | Estaca tipo Strauss, diâmetro de 25 cm até 20 t | M | 51.25 | 10.42 | 61.67
12.06.030 | Estaca tipo Strauss, diâmetro de 32 cm até 30 t | M | 64.23 | 15.05 | 79.28
12.06.040 | Estaca tipo Strauss, diâmetro de 38 cm até 40 t | M | 83.9 | 20.51 | 104.41
12.06.080 | Estaca tipo Strauss, diâmetro de 45 cm até 60 t | M | 132.81 | 26.75 | 159.56
12.07 | Estaca tipo RAIZ
12.07.010 | Taxa de mobilização e desmobilização de equipamentos para execução de estaca tipo Raiz em solo | TX | 16265.66 |  | 16265.66
12.07.030 | Estaca tipo Raiz, diâmetro de 10 cm para 10 t, em solo | M | 147.58 | 7.58 | 155.16
12.07.050 | Estaca tipo Raiz, diâmetro de 12 cm para 15 t, em solo | M | 168.24 | 9.5 | 177.74
12.07.060 | Estaca tipo Raiz, diâmetro de 15 cm para 25 t, em solo | M | 215.41 | 14.38 | 229.79
12.07.070 | Estaca tipo Raiz, diâmetro de 16 cm para 35 t, em solo | M | 246.62 | 20.12 | 266.74
12.07.090 | Estaca tipo Raiz, diâmetro de 20 cm para 50 t, em solo | M | 315.3 | 30.75 | 346.05
12.07.100 | Estaca tipo Raiz, diâmetro de 25 cm para 80 t, em solo | M | 373.63 | 36.06 | 409.69
12.07.110 | Estaca tipo Raiz, diâmetro de 31 cm para 100 t, em solo | M | 447.93 | 42.65 | 490.58
12.07.130 | Estaca tipo Raiz, diâmetro de 40 cm para 130 t, em solo | M | 518.2 | 36.06 | 554.26
12.07.151 | Estaca tipo Raiz, diâmetro de 31 cm, sem armação, em solo | M | 227.02 |  | 227.02
12.07.153 | Estaca tipo Raiz, diâmetro de 45 cm, sem armação, em solo | M | 384.91 |  | 384.91
12.07.270 | Taxa de mobilização e desmobilização de equipamentos para execução de estaca tipo Raiz em rocha | TX | 16265.66 |  | 16265.66
12.07.271 | Estaca tipo Raiz, diâmetro de 31 cm, sem armação, em rocha | M | 785.49 |  | 785.49
12.07.272 | Estaca tipo Raiz, diâmetro de 41 cm, sem armação, em rocha | M | 1063.25 |  | 1063.25
12.07.273 | Estaca tipo Raiz, diâmetro de 45 cm, sem armação, em rocha | M | 1330.22 |  | 1330.22
12.09 | Tubulao
12.09.010 | Taxa de mobilização e desmobilização de equipamentos para execução de tubulão escavado mecanicamente | TX | 1504.3 |  | 1504.3
12.09.020 | Abertura de fuste mecanizado diâmetro de 50 cm | M | 25.51 |  | 25.51
12.09.040 | Abertura de fuste mecanizado diâmetro de 60 cm | M | 29.79 |  | 29.79
12.09.060 | Abertura de fuste mecanizado diâmetro de 80 cm | M | 48.6 |  | 48.6
12.09.140 | Escavação manual em campo aberto para tubulão, fuste e/ou base | M3 |  | 419.9 | 419.9
12.12 | Estaca helice continua
12.12.010 | Taxa de mobilização e desmobilização de equipamentos para execução de estaca tipo hélice contínua em solo | TX | 22963.64 |  | 22963.64
12.12.014 | Estaca tipo hélice contínua, diâmetro de 25 cm em solo | M | 31.15 | 4.47 | 35.62
12.12.016 | Estaca tipo hélice contínua, diâmetro de 30 cm em solo | M | 35.64 | 4.47 | 40.11
12.12.020 | Estaca tipo hélice contínua, diâmetro de 35 cm em solo | M | 43.43 | 4.47 | 47.9
12.12.060 | Estaca tipo hélice contínua, diâmetro de 40 cm em solo | M | 49.77 | 4.47 | 54.24
12.12.070 | Estaca tipo hélice contínua, diâmetro de 50 cm em solo | M | 60.28 | 4.47 | 64.75
12.12.074 | Estaca tipo hélice contínua, diâmetro de 60 cm em solo | M | 75.78 | 4.47 | 80.25
12.12.090 | Estaca tipo hélice contínua, diâmetro de 70 cm em solo | M | 92.44 | 4.47 | 96.91
12.12.100 | Estaca tipo hélice contínua, diâmetro de 80 cm em solo | M | 114.28 | 4.47 | 118.75
12.14 | Estaca escavada com injecao ou microestaca
12.14.010 | Taxa de mobilização e desmobilização de equipamentos para execução de estacas escavadas com injeção ou microestaca | TX | 18527.88 |  | 18527.88
12.14.040 | Estaca escavada com injeção ou microestaca, diâmetro de 16 cm | M | 202.39 | 20.12 | 222.51
12.14.050 | Estaca escavada com injeção ou microestaca, diâmetro de 20 cm | M | 252.9 | 30.75 | 283.65
12.14.060 | Estaca escavada com injeção ou microestaca, diâmetro de 25 cm | M | 297.13 | 36.06 | 333.19
13 | LAJE E PAINEL DE FECHAMENTO PRE-FABRICADOS
13.01 | Laje pre-fabricada mista em vigotas trelicadas e lajotas
13.01.130 | Laje pré-fabricada mista vigota treliçada/lajota cerâmica - LT 12 (8+4) e capa com concreto de 25 MPa | M2 | 90.05 | 27.03 | 117.08
13.01.150 | Laje pré-fabricada mista vigota treliçada/lajota cerâmica - LT 16 (12+4) e capa com concreto de 25 MPa | M2 | 101.57 | 29.71 | 131.28
13.01.170 | Laje pré-fabricada mista vigota treliçada/lajota cerâmica - LT 20 (16+4) e capa com concreto de 25 MPa | M2 | 122.08 | 32.41 | 154.49
13.01.190 | Laje pré-fabricada mista vigota treliçada/lajota cerâmica - LT 24 (20+4) e capa com concreto de 25 MPa | M2 | 135.7 | 35.1 | 170.8
13.01.210 | Laje pré-fabricada mista vigota treliçada/lajota cerâmica - LT 30 (24+6) e capa com concreto de 25 MPa | M2 | 171.02 | 38.54 | 209.56
13.01.310 | Laje pré-fabricada unidirecional em viga treliçada/lajota em EPS LT 12 (8 + 4), com capa de concreto de 25 MPa | M2 | 96.31 | 29.71 | 126.02
13.01.320 | Laje pré-fabricada unidirecional em viga treliçada/lajota em EPS LT 16 (12 + 4), com capa de concreto de 25 MPa | M2 | 114.82 | 29.71 | 144.53
13.01.330 | Laje pré-fabricada unidirecional em viga treliçada/lajota em EPS LT 20 (16 + 4), com capa de concreto de 25 MPa | M2 | 137.79 | 32.41 | 170.2
13.01.340 | Laje pré-fabricada unidirecional em viga treliçada/lajota em EPS LT 25 (20 + 5), com capa de concreto de 25 MPa | M2 | 147.05 | 35.1 | 182.15
13.01.350 | Laje pré-fabricada unidirecional em viga treliçada/lajota em EPS LT 30 (25 + 5), com capa de concreto de 25 MPa | M2 | 225.91 | 38.54 | 264.45
13.02 | Laje pre-fabricada mista em vigotas protendidas e lajotas
13.02.150 | Laje pré-fabricada mista vigota protendida/lajota cerâmica - LP 12 (8+4) e capa com concreto de 25 MPa | M2 | 108.09 | 29.71 | 137.8
13.02.170 | Laje pré-fabricada mista vigota protendida/lajota cerâmica - LP 16 (12+4) e capa com concreto de 25 MPa | M2 | 125.05 | 32.41 | 157.46
13.02.190 | Laje pré-fabricada mista vigota protendida/lajota cerâmica - LP 20 (16+4) e capa com concreto de 25 MPa | M2 | 134.94 | 35.1 | 170.04
13.02.210 | Laje pré-fabricada mista vigota protendida/lajota cerâmica - LP 25 (20+5) e capa com concreto de 25 MPa | M2 | 145.89 | 38.54 | 184.43
13.05 | Pre-laje
13.05.084 | Pré-laje em painel pré-fabricado treliçado, com EPS, H= 12 cm | M2 | 124.18 | 9.05 | 133.23
13.05.090 | Pré-laje em painel pré-fabricado treliçado, com EPS, H= 16 cm | M2 | 128.76 | 9.52 | 138.28
13.05.094 | Pré-laje em painel pré-fabricado treliçado, com EPS, H= 20 cm | M2 | 140.98 | 9.98 | 150.96
13.05.096 | Pré-laje em painel pré-fabricado treliçado, com EPS, H= 25 cm | M2 | 164.03 | 10.17 | 174.2
13.05.110 | Pré-laje em painel pré-fabricado treliçado, H= 12 cm | M2 | 110.73 | 9.05 | 119.78
13.05.150 | Pré-laje em painel pré-fabricado treliçado, H= 16 cm | M2 | 117.5 | 9.51 | 127.01
14 | ALVENARIA E ELEMENTO DIVISOR
14.01 | Alvenaria de fundacao (embasamento)
14.01.020 | Alvenaria de embasamento em tijolo maciço comum | M3 | 438.69 | 307.51 | 746.2
14.01.050 | Alvenaria de embasamento em bloco de concreto de 14 x 19 x 39 cm - classe A | M2 | 44.17 | 29.51 | 73.68
14.01.060 | Alvenaria de embasamento em bloco de concreto de 19 x 19 x 39 cm - classe A | M2 | 57.42 | 30.18 | 87.6
14.02 | Alvenaria com tijolo macico comum ou especial
14.02.020 | Alvenaria de elevação de 1/4 tijolo maciço comum | M2 | 27.07 | 37.98 | 65.05
14.02.030 | Alvenaria de elevação de 1/2 tijolo maciço comum | M2 | 37.29 | 60.1 | 97.39
14.02.040 | Alvenaria de elevação de 1 tijolo maciço comum | M2 | 82.3 | 97.51 | 179.81
14.02.050 | Alvenaria de elevação de 1 1/2 tijolo maciço comum | M2 | 119.01 | 120.25 | 239.26
14.02.070 | Alvenaria de elevação de 1/2 tijolo maciço aparente | M2 | 103.62 | 60.1 | 163.72
14.02.080 | Alvenaria de elevação de 1 tijolo maciço aparente | M2 | 234.76 | 97.51 | 332.27
14.03 | Alvenaria com tijolo laminado aparente
14.03.020 | Alvenaria de elevação de 1/4 tijolo laminado | M2 | 92.6 | 53.56 | 146.16
14.03.040 | Alvenaria de elevação de 1/2 tijolo laminado | M2 | 174.72 | 101.01 | 275.73
14.03.060 | Alvenaria de elevação de 1 tijolo laminado | M2 | 361.8 | 141.28 | 503.08
14.04 | Alvenaria com bloco ceramico de vedacao
14.04.200 | Alvenaria de bloco cerâmico de vedação, uso revestido, de 9 cm | M2 | 25.15 | 27.19 | 52.34
14.04.210 | Alvenaria de bloco cerâmico de vedação, uso revestido, de 14 cm | M2 | 35.85 | 29.51 | 65.36
14.04.220 | Alvenaria de bloco cerâmico de vedação, uso revestido, de 19 cm | M2 | 37.14 | 31.66 | 68.8
14.05 | Alvenaria com bloco ceramico estrutural
14.05.050 | Alvenaria de bloco cerâmico estrutural, uso revestido, de 14 cm | M2 | 28.77 | 29.51 | 58.28
14.05.060 | Alvenaria de bloco cerâmico estrutural, uso revestido, de 19 cm | M2 | 36.15 | 31.66 | 67.81
14.10 | Alvenaria com bloco de concreto de vedacao
14.10.101 | Alvenaria de bloco de concreto de vedação de 9 x 19 x 39 cm - classe C | M2 | 24.63 | 27.19 | 51.82
14.10.111 | Alvenaria de bloco de concreto de vedação de 14 x 19 x 39 cm - classe C | M2 | 30.21 | 29.51 | 59.72
14.10.121 | Alvenaria de bloco de concreto de vedação de 19 x 19 x 39 cm - classe C | M2 | 38.7 | 30.18 | 68.88
14.11 | Alvenaria com bloco de concreto estrutural
14.11.221 | Alvenaria de bloco de concreto estrutural 14 x 19 x 39 cm - classe B | M2 | 39.38 | 33.22 | 72.6
14.11.231 | Alvenaria de bloco de concreto estrutural 19 x 19 x 39 cm - classe B | M2 | 52.78 | 34.06 | 86.84
14.11.261 | Alvenaria de bloco de concreto estrutural 14 x 19 x 39 cm - classe A | M2 | 45.1 | 43.98 | 89.08
14.11.271 | Alvenaria de bloco de concreto estrutural 19 x 19 x 39 cm - classe A | M2 | 58.76 | 46.88 | 105.64
14.15 | Alvenaria de concreto celular ou silico calcario
14.15.060 | Alvenaria em bloco de concreto celular autoclavado de 10 cm, uso revestido - classe C25 | M2 | 71.99 | 12.89 | 84.88
14.15.100 | Alvenaria em bloco de concreto celular autoclavado de 12,5 cm, uso revestido - classe C25 | M2 | 91.74 | 13.22 | 104.96
14.15.120 | Alvenaria em bloco de concreto celular autoclavado de 15 cm, uso revestido - classe C25 | M2 | 106.52 | 13.39 | 119.91
14.15.140 | Alvenaria em bloco de concreto celular autoclavado de 20 cm, uso revestido - classe C25 | M2 | 140.35 | 13.89 | 154.24
14.20 | Pecas moldadas no local (vergas, pilaretes, etc.)
14.20.010 | Vergas, contravergas e pilaretes de concreto armado | M3 | 902.31 | 701.88 | 1604.19
14.20.020 | Cimalha em concreto com pingadeira | M | 2.78 | 6.36 | 9.14
14.28 | Elementos vazados (concreto, ceramica e vidros)
14.28.030 | Elemento vazado em concreto, tipo quadriculado de 39 x 39 x 10 cm | M2 | 107.03 | 55.39 | 162.42
14.28.096 | Elemento vazado em concreto, tipo veneziana de 39 x 39 x 10 cm | M2 | 121.02 | 55.4 | 176.42
14.28.100 | Elemento vazado em vidro, tipo veneziana capelinha de 20 x 10 x 10 cm | M2 | 1248.31 | 150.24 | 1398.55
14.28.140 | Elemento vazado em vidro, tipo veneziana de 20 x 20 x 6 cm | M2 | 831.37 | 99.75 | 931.12
14.30 | Divisoria e fechamento
14.30.010 | Divisória em placas de granito com espessura de 3 cm | M2 | 765.72 | 64.63 | 830.35
14.30.020 | Divisória em placas de granilite com espessura de 3 cm | M2 | 213.16 |  | 213.16
14.30.070 | Divisória sanitária em painel laminado melamínico estrutural com perfis em alumínio, inclusive ferragem completa para vão de porta | M2 | 526.05 |  | 526.05
14.30.080 | Divisão para mictório em placas de mármore branco, com espessura de 3 cm | M2 | 875.72 | 64.63 | 940.35
14.30.110 | Divisória cega tipo naval, acabamento em laminado fenólico melamínico, com espessura de 3,5 cm | M2 | 102.52 |  | 102.52
14.30.160 | Divisória em placas de gesso acartonado, resistência ao fogo 60 minutos, espessura 120/90mm - 1RF / 1RF LM | M2 | 143.36 |  | 143.36
14.30.190 | Divisória cega tipo naval com miolo mineral, acabamento em laminado melamínico, com espessura de 3,5 cm | M2 | 133 |  | 133
14.30.230 | Divisória painel/vidro/vidro tipo naval, acabamento em laminado fenólico melamínico, com espessura de 3,5 cm | M2 | 138.69 |  | 138.69
14.30.260 | Divisória em placas de gesso acartonado, resistência ao fogo 30 minutos, espessura 73/48mm - 1ST / 1ST | M2 | 110.42 |  | 110.42
14.30.270 | Divisória em placas de gesso acartonado, resistência ao fogo 30 minutos, espessura 73/48mm - 1ST / 1ST LM | M2 | 116.18 |  | 116.18
14.30.300 | Divisória em placas de gesso acartonado, resistência ao fogo 30 minutos, espessura 100/70mm - 1ST / 1ST LM | M2 | 155.41 |  | 155.41
14.30.310 | Divisória em placas de gesso acartonado, resistência ao fogo 30 minutos, espessura 100/70mm - 1ST / 1ST | M2 | 98.91 |  | 98.91
14.30.410 | Divisória em placas de gesso acartonado, resistência ao fogo 30 minutos, espessura 100/70mm - 1RU / 1RU | M2 | 164.03 |  | 164.03
14.30.440 | Divisória em placas duplas de gesso acartonado, resistência ao fogo 60 minutos, espessura 120/70mm - 2ST / 2ST LM | M2 | 170.4 |  | 170.4
14.30.841 | Divisória cega tipo piso/teto em laminado melamínico de baixa pressão, com coluna estrutural em alumínio extrudado | M2 | 660.44 |  | 660.44
14.30.842 | Divisória tipo piso/teto em vidro temperado simples, com coluna estrutural em alumínio extrudado | M2 | 647.87 |  | 647.87
14.30.843 | Divisória tipo piso/teto em vidro temperado duplo e micro persianas, com coluna estrutural em alumínio extrudado | M2 | 1253.75 |  | 1253.75
14.30.860 | Divisória em placas de granilite com espessura de 4 cm | M2 | 172.78 | 59.97 | 232.75
14.30.870 | Divisória em placas duplas de gesso acartonado, resistência ao fogo 120 minutos, espessura 130/70mm - 2RF / 2RF | M2 | 183.93 |  | 183.93
14.30.880 | Divisória em placas duplas de gesso acartonado, resistência ao fogo 60 minutos, espessura 120/70mm - 2ST / 2RU | M2 | 172.2 |  | 172.2
14.30.890 | Divisória em placas duplas de gesso acartonado, resistência ao fogo 60 minutos, espessura 120/70mm - 2RU / 2RU | M2 | 172.26 |  | 172.26
14.30.900 | Divisória em placas duplas de gesso acartonado, resistência ao fogo 60 minutos, espessura 98/48mm - 2ST / 2ST LM | M2 | 155.66 |  | 155.66
14.30.910 | Divisória em placas duplas de gesso acartonado, resistência ao fogo 60 minutos, espessura 98/48mm - 2RU / 2RU LM | M2 | 204.31 |  | 204.31
14.30.920 | Divisória em placas duplas de gesso acartonado, resistência ao fogo 60 minutos, espessura 98/48mm - 2ST / 2RU LM | M2 | 194.33 |  | 194.33
14.31 | Divisoria e fechamento.
14.31.030 | Fechamento em placa cimentícia com espessura de 12 mm | M2 | 81.66 | 109.22 | 190.88
14.40 | Reparos, conservacoes e complementos - GRUPO 14
14.40.040 | Recolocação de divisórias em chapas com montantes metálicos | M2 |  | 37.11 | 37.11
14.40.060 | Tela galvanizada para fixação de alvenaria com dimensão de 6x50cm | UN | 1.68 | 5.09 | 6.77
14.40.070 | Tela galvanizada para fixação de alvenaria com dimensão de 7,5x50cm | UN | 2.29 | 5.09 | 7.38
14.40.080 | Tela galvanizada para fixação de alvenaria com dimensão de 10,5x50cm | UN | 2.74 | 5.09 | 7.83
14.40.090 | Tela galvanizada para fixação de alvenaria com dimensão de 12x50cm | UN | 2.92 | 5.09 | 8.01
14.40.100 | Tela galvanizada para fixação de alvenaria com dimensão de 17x50cm | UN | 3.85 | 5.09 | 8.94
15 | ESTRUTURA EM MADEIRA, FERRO, ALUMINIO E CONCRETO
15.01 | Estrutura em madeira para cobertura
15.01.010 | Estrutura de madeira tesourada para telha de barro - vãos até 7,00 m | M2 | 76.69 | 46.39 | 123.08
15.01.020 | Estrutura de madeira tesourada para telha de barro - vãos de 7,01 a 10,00 m | M2 | 82.29 | 48.25 | 130.54
15.01.030 | Estrutura de madeira tesourada para telha de barro - vãos de 10,01 a 13,00 m | M2 | 87.9 | 50.1 | 138
15.01.040 | Estrutura de madeira tesourada para telha de barro - vãos de 13,01 a 18,00 m | M2 | 96.44 | 53.81 | 150.25
15.01.110 | Estrutura de madeira tesourada para telha perfil ondulado - vãos até 7,00 m | M2 | 52.55 | 35.25 | 87.8
15.01.120 | Estrutura de madeira tesourada para telha perfil ondulado - vãos 7,01 a 10,00 m | M2 | 58.15 | 37.11 | 95.26
15.01.130 | Estrutura de madeira tesourada para telha perfil ondulado - vãos 10,01 a 13,00 m | M2 | 63.75 | 38.97 | 102.72
15.01.140 | Estrutura de madeira tesourada para telha perfil ondulado - vãos 13,01 a 18,00 m | M2 | 69.64 | 42.67 | 112.31
15.01.210 | Estrutura pontaletada para telhas de barro | M2 | 58.82 | 44.53 | 103.35
15.01.220 | Estrutura pontaletada para telhas onduladas | M2 | 44.01 | 33.4 | 77.41
15.01.310 | Estrutura em terças para telhas de barro | M2 | 53.86 | 24.12 | 77.98
15.01.320 | Estrutura em terças para telhas perfil e material qualquer, exceto barro | M2 | 16.57 | 4.73 | 21.3
15.01.330 | Estrutura em terças para telhas perfil trapezoidal | M2 | 10.46 | 4.73 | 15.19
15.03 | Estrutura em aco
15.03.030 | Fornecimento e montagem de estrutura em aço ASTM-A36, sem pintura | KG | 16.4 |  | 16.4
15.03.090 | Montagem de estrutura metálica em aço, sem pintura | KG |  | 4.88 | 4.88
15.03.110 | Fornecimento e montagem de estrutura em aço patinável, sem pintura | KG | 18.29 |  | 18.29
15.03.131 | Fornecimento e montagem de estrutura em aço ASTM-A572 Grau 50, sem pintura | KG | 14.6 |  | 14.6
15.03.140 | Fornecimento e montagem de estrutura tubular em aço ASTM-A572 Grau 50, sem pintura | KG | 15.78 |  | 15.78
15.03.150 | Fornecimento e montagem de estrutura metálica em perfil metalon, sem pintura | KG | 10.56 | 4.88 | 15.44
15.05 | Estrutura pre-fabricada de concreto
15.05.290 | Placas, vigas e pilares em concreto armado pré-moldado - fck= 40 MPa | M3 | 2246.14 | 717.96 | 2964.1
15.05.300 | Mobiliário em concreto armado pré-moldado - fck= 40 MPa | M3 | 2177.11 | 791.74 | 2968.85
15.05.520 | Placas, vigas e pilares em concreto armado pré-moldado - fck= 35 MPa | M3 | 2019.65 | 682.78 | 2702.43
15.05.530 | Placas, vigas e pilares em concreto armado pré-moldado - fck= 25 MPa | M3 | 1778.54 | 675.92 | 2454.46
15.05.540 | Mobiliário em concreto armado pré-moldado - fck= 25 MPa | M3 | 1935.16 | 723.96 | 2659.12
15.20 | Reparos, conservacoes e complementos - GRUPO 15
15.20.020 | Fornecimento de peças diversas para estrutura em madeira | M3 | 2692.98 | 1113.3 | 3806.28
15.20.040 | Recolocação de peças lineares em madeira com seção até 60 cm² | M | 0.13 | 5.2 | 5.33
15.20.060 | Recolocação de peças lineares em madeira com seção superior a 60 cm² | M | 0.32 | 13.73 | 14.05
16 | TELHAMENTO
16.02 | Telhamento em barro
16.02.010 | Telha de barro tipo italiana | M2 | 23.2 | 26.93 | 50.13
16.02.020 | Telha de barro tipo francesa | M2 | 48.8 | 26.93 | 75.73
16.02.030 | Telha de barro tipo romana | M2 | 25.12 | 26.93 | 52.05
16.02.045 | Telha de barro colonial/paulista | M2 | 61.83 | 40.4 | 102.23
16.02.060 | Telha de barro tipo plan | M2 | 78.57 | 40.4 | 118.97
16.02.120 | Emboçamento de beiral em telhas de barro | M | 0.69 | 11.88 | 12.57
16.02.230 | Cumeeira de barro emboçado tipos: plan, romana, italiana, francesa e paulistinha | M | 9.58 | 14.84 | 24.42
16.02.270 | Espigão de barro emboçado | M | 14.38 | 14.84 | 29.22
16.03 | Telhamento em cimento reforcado com fio sintetico (CRFS)
16.03.010 | Telhamento em cimento reforçado com fio sintético CRFS - perfil ondulado de 6 mm | M2 | 34.87 | 14.84 | 49.71
16.03.020 | Telhamento em cimento reforçado com fio sintético CRFS - perfil ondulado de 8 mm | M2 | 47.89 | 14.84 | 62.73
16.03.030 | Telhamento em cimento reforçado com fio sintético CRFS - perfil trapezoidal de 44 cm | M2 | 101.2 | 14.84 | 116.04
16.03.040 | Telhamento em cimento reforçado com fio sintético CRFS - perfil modulado | M2 | 108.86 | 14.84 | 123.7
16.03.300 | Cumeeira normal em cimento reforçado com fio sintético CRFS - perfil ondulado | M | 59.1 | 7.42 | 66.52
16.03.310 | Cumeeira universal em cimento reforçado com fio sintético CRFS - perfil ondulado | M | 53.12 | 7.42 | 60.54
16.03.320 | Cumeeira normal em cimento reforçado com fio sintético CRFS - perfil trapezoidal 44 cm | M | 83.12 | 7.42 | 90.54
16.03.330 | Cumeeira normal em cimento reforçado com fio sintético CRFS - perfil modulado | M | 114.79 | 7.42 | 122.21
16.03.360 | Espigão em cimento reforçado com fio sintético CRFS - perfil ondulado | M | 36.18 | 7.42 | 43.6
16.03.370 | Espigão em cimento reforçado com fio sintético CRFS - perfil modulado | M | 46.44 | 7.42 | 53.86
16.03.400 | Rufo em cimento reforçado com fio sintético CRFS - perfil ondulado | M | 51.74 | 7.42 | 59.16
16.10 | Telhamento em madeira ou fibra vegetal
16.10.020 | Telha em fibra vegetal, perfil ondulado, com espessura de 3 mm | M2 | 59.23 | 24.12 | 83.35
16.10.100 | Cumeeira em fibra vegetal, lisa, com espessura de 3 mm | M | 100.98 | 8.17 | 109.15
16.12 | Telhamento metalico comum
16.12.020 | Telhamento em chapa de aço pré-pintada com epóxi e poliéster, perfil ondulado, com espessura de 0,50 mm | M2 | 113.49 | 14.84 | 128.33
16.12.040 | Telhamento em chapa de aço pré-pintada com epóxi e poliéster, perfil ondulado calandrado, com espessura de 0,80 mm | M2 | 216.18 | 14.84 | 231.02
16.12.050 | Telhamento em chapa de aço pré-pintada com epóxi e poliéster, perfil trapezoidal, com espessura de 0,80 mm e altura de 100 mm | M2 | 146.76 | 14.84 | 161.6
16.12.060 | Telhamento em chapa de aço pré-pintada com epóxi e poliéster, perfil trapezoidal, com espessura de 0,50 mm e altura de 40 mm | M2 | 114.88 | 14.84 | 129.72
16.12.200 | Cumeeira em chapa de aço pré-pintada com epóxi e poliéster, perfil trapezoidal, com espessura de 0,50 mm | M | 110.43 | 7.42 | 117.85
16.12.220 | Cumeeira em chapa de aço pré-pintada com epóxi e poliéster, perfil ondulado, com espessura de 0,50 mm | M | 101.97 | 7.42 | 109.39
16.13 | Telhamento metalico especial
16.13.060 | Telhamento em chapa de aço pré-pintada com epóxi e poliéster, tipo sanduíche, espessura de 0,50 mm, com lã de rocha | M2 | 252.03 | 37.35 | 289.38
16.13.070 | Telhamento em chapa de aço pré-pintada com epóxi e poliéster, tipo sanduíche, espessura de 0,50 mm, com poliuretano | M2 | 299.66 | 16.16 | 315.82
16.13.130 | Telhamento em chapa de aço com pintura poliéster, tipo sanduíche, espessura de 0,50 mm, com poliestireno expandido | M2 | 207.27 | 16.16 | 223.43
16.13.140 | Telhamento em chapa de aço galvanizado autoportante, perfil trapezoidal, com espessura de 0,80 mm e altura de 120 mm | M2 | 145.6 | 14.84 | 160.44
16.16 | Telhamento em material sintetico
16.16.040 | Telha ondulada translúcida em polipropileno | M2 | 60.95 | 14.84 | 75.79
16.16.160 | Telha em poliéster reforçado com fibras de vidro, perfil trapezoidal 49 | M2 | 92.99 | 14.84 | 107.83
16.16.400 | Cumeeira para telha de poliéster, tipo perfil trapezoidal 49 | M | 149.8 | 7.42 | 157.22
16.20 | Telhamento em vidro
16.20.020 | Telhas de vidro para iluminação tipo francesa | UN | 61.27 | 3.72 | 64.99
16.20.040 | Telhas de vidro para iluminação tipo colonial/paulistinha | UN | 61.27 | 3.72 | 64.99
16.30 | Domos
16.30.020 | Domo de acrílico fixado em perfis de alumínio | M2 | 662.93 |  | 662.93
16.32 | Painel, chapas e fechamento
16.32.070 | Cobertura curva em chapa de policarbonato alveolar bronze de 6 mm | M2 | 135.56 | 77.28 | 212.84
16.32.120 | Cobertura plana em chapa de policarbonato alveolar de 10 mm | M2 | 191.43 | 69.55 | 260.98
16.32.130 | Cobertura curva em chapa de policarbonato alveolar bronze de 10 mm | M2 | 195.17 | 77.28 | 272.45
16.33 | Calhas e rufos
16.33.022 | Calha, rufo, afins em chapa galvanizada nº 24 - corte 0,33 m | M | 49.53 | 46.19 | 95.72
16.33.052 | Calha, rufo, afins em chapa galvanizada nº 24 - corte 0,50 m | M | 76.23 | 54.59 | 130.82
16.33.062 | Calha, rufo, afins em chapa galvanizada nº 24 - corte 1,00 m | M | 152.5 | 58.79 | 211.29
16.33.082 | Calha, rufo, afins em chapa galvanizada nº 26 - corte 0,33 m | M | 37.29 | 46.19 | 83.48
16.33.102 | Calha, rufo, afins em chapa galvanizada nº 26 - corte 0,50 m | M | 57.56 | 54.59 | 112.15
16.33.400 | Rufo pré-moldado em concreto, de 14 x 50 x 18,5 cm | UN | 12.18 | 1.17 | 13.35
16.33.410 | Rufo pré-moldado em concreto, de 20 x 50 x 26 cm | UN | 15.21 | 1.68 | 16.89
16.33.412 | Rufo pré-moldado em concreto, largura 24 cm | UN | 13.54 | 2.35 | 15.89
16.40 | Reparos, conservacoes e complementos - GRUPO 16
16.40.040 | Recolocação de cumeeiras e espigões de barro | M | 1.75 | 14.84 | 16.59
16.40.060 | Recolocação de telha de barro tipo colonial/paulistinha | M2 |  | 40.4 | 40.4
16.40.080 | Recolocação de telha de barro tipo plan | M2 |  | 40.4 | 40.4
16.40.090 | Recolocação de domo de acrílico, inclusive perfis metálicos de fixação | M2 |  | 18.56 | 18.56
16.40.120 | Recolocação de telhas de barro tipo francesa | M2 |  | 26.93 | 26.93
16.40.140 | Recolocação de telha em fibrocimento ou CRFS, perfil ondulado | M2 | 2.74 | 14.84 | 17.58
16.40.150 | Recolocação de telha em fibrocimento ou CRFS, perfil modulado ou trapezoidal | M2 | 8.22 | 14.84 | 23.06
17 | REVESTIMENTO EM MASSA OU FUNDIDO NO LOCAL
17.01 | Regularizacao de base
17.01.010 | Argamassa de proteção com argila expandida | M3 | 621.8 | 264.54 | 886.34
17.01.020 | Argamassa de regularização e/ou proteção | M3 | 368.05 | 264.54 | 632.59
17.01.040 | Lastro de concreto impermeabilizado | M3 | 292.98 | 264.54 | 557.52
17.01.050 | Regularização de piso com nata de cimento | M2 | 2.95 | 20.6 | 23.55
17.01.060 | Regularização de piso com nata de cimento e bianco | M2 | 6.12 | 20.23 | 26.35
17.01.120 | Argamassa de cimento e areia traço 1:3, com adesivo acrílico | M3 | 799.12 | 264.54 | 1063.66
17.02 | Revestimento em argamassa
17.02.020 | Chapisco | M2 | 1.84 | 3.92 | 5.76
17.02.030 | Chapisco 1:4 com areia grossa | M2 | 1.14 | 3.92 | 5.06
17.02.040 | Chapisco com bianco | M2 | 4.95 | 3.92 | 8.87
17.02.060 | Chapisco fino peneirado | M2 | 1.88 | 5.73 | 7.61
17.02.080 | Chapisco rústico com pedra britada nº 1 | M2 | 3.07 | 6.07 | 9.14
17.02.120 | Emboço comum | M2 | 6.88 | 10.77 | 17.65
17.02.140 | Emboço desempenado com espuma de poliéster | M2 | 6.88 | 14.84 | 21.72
17.02.160 | Emboço desempenado com argamassa industrializada | M2 | 28.48 | 9.28 | 37.76
17.02.220 | Reboco | M2 | 1.42 | 9.28 | 10.7
17.02.260 | Barra lisa com acabamento em nata de cimento | M2 | 7.56 | 24.12 | 31.68
17.03 | Revestimento em cimentado
17.03.020 | Cimentado desempenado | M2 | 7.36 | 20.41 | 27.77
17.03.040 | Cimentado desempenado e alisado (queimado) | M2 | 7.91 | 24.12 | 32.03
17.03.060 | Cimentado desempenado e alisado com corante (queimado) | M2 | 22.26 | 24.12 | 46.38
17.03.080 | Cimentado semi-áspero | M2 | 7.36 | 14.84 | 22.2
17.03.100 | Cimentado áspero com caneluras | M2 | 7.36 | 25.98 | 33.34
17.03.200 | Degrau em cimentado | M | 5.3 | 42.02 | 47.32
17.03.300 | Rodapé em cimentado desempenado e alisado com altura 5 cm | M | 1.12 | 19.56 | 20.68
17.03.310 | Rodapé em cimentado desempenado e alisado com altura 7 cm | M | 1.26 | 19.56 | 20.82
17.03.320 | Rodapé em cimentado desempenado e alisado com altura 10 cm | M | 1.45 | 19.56 | 21.01
17.03.330 | Rodapé em cimentado desempenado e alisado com altura 15 cm | M | 1.81 | 19.56 | 21.37
17.04 | Revestimento em gesso
17.04.020 | Revestimento em gesso liso desempenado sobre emboço | M2 | 3.85 | 12.33 | 16.18
17.04.040 | Revestimento em gesso liso desempenado sobre bloco | M2 | 5.39 | 12.33 | 17.72
17.05 | Revestimento em concreto
17.05.020 | Piso com requadro em concreto simples sem controle de fck | M3 | 328.88 | 356.16 | 685.04
17.05.070 | Piso com requadro em concreto simples com controle de fck= 20 MPa | M3 | 376.18 | 356.16 | 732.34
17.05.100 | Piso com requadro em concreto simples com controle de fck= 25 MPa | M3 | 402.77 | 356.16 | 758.93
17.05.320 | Soleira em concreto simples | M | 23.1 | 41.39 | 64.49
17.05.420 | Peitoril em concreto simples | M | 9.88 | 56.33 | 66.21
17.10 | Revestimento em granilite fundido no local
17.10.020 | Piso em granilite moldado no local | M2 | 70.52 | 6.7 | 77.22
17.10.100 | Soleira em granilite moldado no local | M | 39.78 | 1.68 | 41.46
17.10.120 | Degrau em granilite moldado no local | M | 62.57 | 2.01 | 64.58
17.10.200 | Rodapé qualquer em granilite moldado no local até 10 cm | M | 34.18 | 3.35 | 37.53
17.10.410 | Rodapé em placas pré-moldadas de granilite, acabamento encerado, até 10 cm | M | 74.66 | 0.4 | 75.06
17.10.430 | Piso em placas de granilite, acabamento encerado | M2 | 158.12 | 4.02 | 162.14
17.12 | Revestimento industrial fundido no local
17.12.060 | Piso em alta resistência moldado no local 12 mm | M2 | 76.23 | 6.7 | 82.93
17.12.100 | Soleira em alta resistência moldada no local | M | 34.94 | 1.68 | 36.62
17.12.120 | Degrau em alta resistência 8 mm | M | 59.09 | 2.01 | 61.1
17.12.140 | Degrau em alta resistência 12 mm | M | 70.45 | 2.01 | 72.46
17.12.240 | Rodapé qualquer em alta resistência moldado no local até 10 cm | M | 37.26 | 3.35 | 40.61
17.20 | Revestimento especial fundido no local
17.20.020 | Massa raspada | M2 | 48.58 | 47.04 | 95.62
17.20.040 | Revestimento em granito lavado tipo Fulget uso externo, em faixas até 40 cm | M | 62.2 | 16.75 | 78.95
17.20.050 | Friso para junta de dilatação em revestimento de granito lavado tipo Fulget | M | 9.48 |  | 9.48
17.20.060 | Revestimento em granito lavado tipo Fulget uso externo | M2 | 113.89 | 16.75 | 130.64
17.20.140 | Revestimento texturizado acrílico com microagregados minerais | M2 | 8.47 | 18.45 | 26.92
17.40 | Reparos e conservacoes em massa e concreto - GRUPO 17
17.40.010 | Reparos em piso de granilite - estucamento e polimento | M2 | 34.99 |  | 34.99
17.40.020 | Reparos em pisos de alta resistência fundidos no local - estucamento e polimento | M2 | 32.9 |  | 32.9
17.40.030 | Reparos em degrau e espelho de granilite - estucamento e polimento | M | 30.39 |  | 30.39
17.40.070 | Reparos em rodapé de granilite - estucamento e polimento | M | 24.68 |  | 24.68
17.40.110 | Faixa antiderrapante definitiva para degraus, soleiras, patamares ou pisos | M |  | 37.11 | 37.11
17.40.150 | Resina acrílica para piso de granilite | M2 | 7.54 | 18.9 | 26.44
17.40.160 | Resina epóxi para piso de granilite | M2 | 13.97 | 18.9 | 32.87
17.40.180 | Resina acrílica para degrau de granilite | M | 4.02 | 9.86 | 13.88
17.40.190 | Resina epóxi para degrau de granilite | M | 7.45 | 9.86 | 17.31
18 | REVESTIMENTO CERAMICO
18.05 | Plaqueta laminada para revestimento
18.05.020 | Revestimento em plaqueta laminada, para área interna e externa, sem rejunte | M2 | 52.43 | 10.68 | 63.11
18.06 | Placa ceramica esmaltada prensada
18.06.102 | Placa cerâmica esmaltada PEI-5 para área interna, grupo de absorção BIIb, resistência química B, assentado com argamassa colante industrializada | M2 | 26.75 | 12.65 | 39.4
18.06.103 | Rodapé em placa cerâmica esmaltada PEI-5 para área interna, grupo de absorção BIIb, resistência química B, assentado com argamassa colante industrializada | M | 4.43 | 1.01 | 5.44
18.06.142 | Placa cerâmica esmaltada antiderrapante PEI-5 para área interna com saída para o exterior, grupo de absorção BIIa, resistência química A, assentado com argamassa colante industrializada | M2 | 120.64 | 12.65 | 133.29
18.06.143 | Rodapé em placa cerâmica esmaltada antiderrapante PEI-5 para área interna com saída para o exterior, grupo de absorção BIIa, resistência química A, assentado com argamassa colante industrializada | M | 20.32 | 1.01 | 21.33
18.06.182 | Placa cerâmica esmaltada rústica PEI-5 para área interna com saída para o exterior, grupo de absorção BIIb, resistência química B, assentado com argamassa colante industrializada | M2 | 28.93 | 12.65 | 41.58
18.06.183 | Rodapé em placa cerâmica esmaltada rústica PEI-5 para área interna com saída para o exterior, grupo de absorção BIIb, resistência química B, assentado com argamassa colante industrializada | M | 4.64 | 1.01 | 5.65
18.06.350 | Assentamento de pisos e revestimentos cerâmicos com argamassa mista | M2 | 9.04 | 53.15 | 62.19
18.06.400 | Rejuntamento em placas cerâmicas com cimento branco, juntas acima de 3 até 5 mm | M2 | 0.81 | 8.44 | 9.25
18.06.410 | Rejuntamento em placas cerâmicas com argamassa industrializada para rejunte, juntas acima de 3 até 5 mm | M2 | 1.76 | 8.44 | 10.2
18.06.420 | Rejuntamento em placas cerâmicas com cimento branco, juntas acima de 5 até 10 mm | M2 | 1.63 | 8.44 | 10.07
18.06.430 | Rejuntamento em placas cerâmicas com argamassa industrializada para rejunte, juntas acima de 5 até 10 mm | M2 | 4.4 | 8.44 | 12.84
18.06.500 | Rejuntamento de rodapé em placas cerâmicas com cimento branco, altura até 10 cm, juntas acima de 3 até 5 mm | M | 0.08 | 0.95 | 1.03
18.06.510 | Rejuntamento de rodapé em placas cerâmicas com argamassa industrializada para rejunte, altura até 10 cm, juntas acima de 3 até 5 mm | M | 0.18 | 0.95 | 1.13
18.06.520 | Rejuntamento de rodapé em placas cerâmicas com cimento branco, altura até 10 cm, juntas acima de 5 até 10 mm | M | 0.16 | 0.95 | 1.11
18.06.530 | Rejuntamento de rodapé em placas cerâmicas com argamassa industrializada para rejunte, altura até 10 cm, juntas acima de 5 até 10 mm | M | 0.44 | 0.95 | 1.39
18.07 | Placa ceramica nao esmaltada extrudada
18.07.020 | Placa cerâmica não esmaltada extrudada de alta resistência química e mecânica, espessura de 9 mm, uso industrial, assentado com argamassa química bicomponente | M2 | 103.92 | 12.65 | 116.57
18.07.021 | Placa cerâmica não esmaltada extrudada de alta resistência química e mecânica, espessura de 9 mm, uso industrial, assentado com argamassa colante industrial | M2 | 134.14 | 12.65 | 146.79
18.07.040 | Placa cerâmica não esmaltada extrudada de alta resistência química e mecânica, espessura de 14 mm, uso industrial, assentado com argamassa química bicomponente | M2 | 175.52 | 12.65 | 188.17
18.07.080 | Rodapé em placa cerâmica não esmaltada extrudada de alta resistência química e mecânica, altura de 10 cm, uso industrial, assentado com argamassa química bicomponente | M | 36.96 | 1.27 | 38.23
18.07.160 | Placa cerâmica não esmaltada extrudada para área com altas temperaturas, de alta resistência química e mecânica, espessura mínima de 13 mm, uso industrial e cozinhas profissionais, assentado com argamassa industrializada | M2 | 228.98 | 12.65 | 241.63
18.07.170 | Rodapé em placa cerâmica não esmaltada extrudada para área com altas temperaturas, de alta resistência química e mecânica, altura de 10cm, uso industrial e cozinhas profissionais, assentado com argamassa industrializada | M | 43.64 | 1.27 | 44.91
18.07.200 | Rejuntamento em placa cerâmica extrudada antiácida de 9 mm, com argamassa industrializada bicomponente à base de resina furânica, juntas acima de 3 até 6 mm | M2 | 32.81 | 8.44 | 41.25
18.07.210 | Rejuntamento de placa cerâmica extrudada de 9 mm, com argamassa sintética industrializada tricomponente à base de resina epóxi, juntas acima de 3 até 6 mm | M2 | 26.2 | 8.44 | 34.64
18.07.220 | Rejuntamento em placa cerâmica extrudada antiácida, espessura de 14 mm, com argamassa industrializada bicomponente, à base de resina furânica, juntas acima de 3 até 6 mm | M2 | 54.68 | 8.44 | 63.12
18.07.230 | Rejuntamento em placa cerâmica extrudada antiácida de 14 mm, com argamassa sintética industrializada tricomponente, à base de resina epóxi, juntas de 3 até 6 mm | M2 | 43.66 | 8.44 | 52.1
18.07.250 | Rejuntamento em placa cerâmica extrudada antiácida, com argamassa industrializada anticorrosiva bicomponente à base de bauxita, para área de altas temperaturas, juntas acima de 3 até 6mm | M2 | 31.58 | 8.44 | 40.02
18.07.300 | Rejuntamento de rodapé em placa cerâmica extrudada antiácida de 9 mm, com argamassa industrializada bicomponente à base de resina furânica, juntas acima de 3 até 6 mm | M | 3.28 | 0.85 | 4.13
18.07.310 | Rejuntamento de rodapé em placa cerâmica extrudada antiácida de 9 mm, com argamassa sintética industrializada tricomponente à base de resina epóxi, juntas acima de 3 até 6 mm | M | 2.62 | 0.85 | 3.47
18.08 | Revestimento em porcelanato
18.08.032 | Revestimento em porcelanato esmaltado antiderrapante para área externa e ambiente com alto tráfego, grupo de absorção BIa, assentado com argamassa colante industrializada, rejuntado | M2 | 82.03 | 33.4 | 115.43
18.08.042 | Rodapé em porcelanato esmaltado antiderrapante para área externa e ambiente com alto tráfego, grupo de absorção BIa, assentado com argamassa colante industrializada, rejuntado | M | 14.59 | 9.28 | 23.87
18.08.062 | Revestimento em porcelanato esmaltado polido para área interna e ambiente com tráfego médio, grupo de absorção BIa, assentado com argamassa colante industrializada, rejuntado | M2 | 139.12 | 33.4 | 172.52
18.08.072 | Rodapé em porcelanato esmaltado polido para área interna e ambiente com tráfego médio, grupo de absorção BIa, assentado com argamassa colante industrializada, rejuntado | M | 24.53 | 9.28 | 33.81
18.08.090 | Revestimento em porcelanato esmaltado acetinado para área interna e ambiente com acesso ao exterior, grupo de absorção BIa, resistência química B, assentado com argamassa colante industrializada, rejuntado | M2 | 73.1 | 33.4 | 106.5
18.08.100 | Rodapé em porcelanato esmaltado acetinado para área interna e ambiente com acesso ao exterior, grupo de absorção BIa, resistência química B, assentado com argamassa colante industrializada, rejuntado | M | 13.04 | 9.28 | 22.32
18.08.110 | Revestimento em porcelanato técnico antiderrapante para área externa, grupo de absorção BIa, assentado com argamassa colante industrializada, rejuntado | M2 | 153.36 | 33.4 | 186.76
18.08.120 | Rodapé em porcelanato técnico antiderrapante para área interna, grupo de absorção BIa, assentado com argamassa colante industrializada, rejuntado | M | 27.17 | 9.28 | 36.45
18.08.152 | Revestimento em porcelanato técnico natural para área interna e ambiente com acesso ao exterior, grupo de absorção BIa, assentado com argamassa colante industrializada, rejuntado | M2 | 109.8 | 33.4 | 143.2
18.08.162 | Rodapé em porcelanato técnico natural, para área interna e ambiente com acesso ao exterior, grupo de absorção BIa, assentado com argamassa colante industrializada, rejuntado | M | 19.59 | 9.28 | 28.87
18.08.170 | Revestimento em porcelanato técnico polido para área interna e ambiente de médio tráfego, grupo de absorção BIa, coeficiente de atrito I, assentado com argamassa colante industrializada, rejuntado | M2 | 144.04 | 33.4 | 177.44
18.08.180 | Rodapé em porcelanato técnico polido para área interna e ambiente de médio tráfego, grupo de absorção BIa, assentado com argamassa colante industrializada, rejuntado | M | 25.55 | 9.28 | 34.83
18.11 | Revestimento em placa ceramica esmaltada
18.11.012 | Revestimento em placa cerâmica esmaltada de 7,5x7,5 cm, assentado e rejuntado com argamassa industrializada | M2 | 81.68 | 18.92 | 100.6
18.11.022 | Revestimento em placa cerâmica esmaltada de 10x10 cm, assentado e rejuntado com argamassa industrializada | M2 | 65.12 | 18.92 | 84.04
18.11.032 | Revestimento em placa cerâmica esmaltada de 15x15 cm, tipo monocolor, assentado e rejuntado com argamassa industrializada | M2 | 75.1 | 18.92 | 94.02
18.11.042 | Revestimento em placa cerâmica esmaltada de 20x20 cm, tipo monocolor, assentado e rejuntado com argamassa industrializada | M2 | 65.6 | 18.92 | 84.52
18.11.052 | Revestimento em placa cerâmica esmaltada, tipo monoporosa, retangular, assentado e rejuntado com argamassa industrializada | M2 | 111.29 | 18.92 | 130.21
18.12 | Revestimento em pastilha e mosaico
18.12.020 | Revestimento em pastilha de porcelana natural ou esmaltada de 5 x 5 cm, assentado e rejuntado com argamassa colante industrializada | M2 | 145.57 | 23.95 | 169.52
18.12.120 | Revestimento em pastilha de porcelana natural ou esmaltada de 2,5 x 2,5 cm, assentado e rejuntado com argamassa colante industrializada | M2 | 218.44 | 23.95 | 242.39
18.12.140 | Revestimento em pastilha de porcelana natural ou esmaltada de 2,5 x 5 cm, assentado e rejuntado com argamassa colante industrializada | M2 | 257.87 | 23.95 | 281.82
18.13 | Revestimento ceramico nao esmaltado extrudado
18.13.010 | Revestimento em placa cerâmica não esmaltada extrudada, de alta resistência química e mecânica, espessura de 9 mm, assentado com argamassa colante industrializada | M2 | 97.76 | 15.31 | 113.07
18.13.020 | Revestimento em placa cerâmica extrudada de alta resistência química e mecânica, espessura entre 9 e 10 mm, assentado com argamassa industrializada de alta aderência | M2 | 103.49 | 15.31 | 118.8
18.13.202 | Rejuntamento em placa cerâmica extrudada, espessura entre 9 e 10 mm, com argamassa industrial anticorrosiva à base de resina epóxi, juntas de 6 a 10 mm | M2 | 38.2 | 8.44 | 46.64
19 | REVESTIMENTO EM PEDRA
19.01 | Granito
19.01.022 | Revestimento em granito, espessura de 2 cm, acabamento polido | M2 | 303.33 | 39.94 | 343.27
19.01.062 | Peitoril e/ou soleira em granito, espessura de 2 cm e largura até 20 cm, acabamento polido | M | 117.02 | 18.38 | 135.4
19.01.064 | Peitoril e/ou soleira em granito, espessura de 2 cm e largura de 21 cm até 30 cm, acabamento polido | M | 139.33 | 22.98 | 162.31
19.01.122 | Degrau e espelho de granito, espessura de 2 cm, acabamento polido | M | 293.11 | 45.95 | 339.06
19.01.322 | Rodapé em granito, espessura de 2 cm e altura de 7 cm, acabamento polido | M | 62.75 | 10.06 | 72.81
19.01.324 | Rodapé em granito, espessura de 2 cm e altura de 7,1 cm até 10 cm, acabamento polido | M | 61.54 | 10.06 | 71.6
19.01.412 | Revestimento em granito, espessura de 2 cm, acabamento jateado | M2 | 167.22 | 39.94 | 207.16
19.01.422 | Rodapé em granito, espessura de 2 cm e altura de 7 cm, acabamento jateado | M | 41.93 | 10.06 | 51.99
19.01.432 | Degrau e espelho em granito, espessura de 2 cm, acabamento jateado | M | 133.49 | 45.95 | 179.44
19.01.442 | Peitoril e/ou soleira em granito, espessura de 2 cm e largura de 20 a 30cm, acabamento jateado | M | 150.24 | 18.38 | 168.62
19.02 | Marmore
19.02.020 | Revestimento em mármore branco, espessura de 2 cm, assente com massa | M2 | 496.71 | 10.05 | 506.76
19.02.040 | Revestimento em mármore travertino nacional, espessura de 2 cm, assente com massa | M2 | 577.72 | 10.05 | 587.77
19.02.060 | Revestimento em mármore branco, espessura de 3 cm, assente com massa | M2 | 677.8 | 11.73 | 689.53
19.02.080 | Revestimento em mármore travertino nacional, espessura de 3 cm, assente com massa | M2 | 743.39 | 11.73 | 755.12
19.02.220 | Degrau e espelho em mármore branco, espessura de 2 cm | M | 289.47 | 5.86 | 295.33
19.02.240 | Degrau e espelho em mármore travertino nacional, espessura de 2 cm | M | 301.69 | 5.86 | 307.55
19.02.250 | Rodapé em mármore branco, espessura de 2 cm e altura de 7 cm | M | 43.72 | 1.68 | 45.4
19.03 | Pedra
19.03.020 | Revestimento em pedra tipo arenito comum | M2 | 199.8 | 26.8 | 226.6
19.03.060 | Revestimento em pedra mineira comum | M2 | 288.64 | 26.8 | 315.44
19.03.090 | Revestimento em pedra Miracema | M2 | 76.45 | 21.02 | 97.47
19.03.100 | Rodapé em pedra Miracema, altura de 5,75 cm | M | 2.58 | 22.63 | 25.21
19.03.110 | Rodapé em pedra Miracema, altura de 11,5 cm | M | 5.23 | 33.76 | 38.99
19.03.220 | Rodapé em pedra mineira simples, altura de 10 cm | M | 78.67 | 1.68 | 80.35
19.03.260 | Revestimento em pedra ardósia selecionada | M2 | 83.07 | 21.54 | 104.61
19.03.270 | Rodapé em pedra ardósia, altura de 7 cm | M | 15.4 | 5.75 | 21.15
19.03.290 | Peitoril e/ou soleira em ardósia, espessura de 2 cm e largura até 20 cm | M | 82.36 | 3.35 | 85.71
19.20 | Reparos, conservacoes e complementos - GRUPO 19
19.20.020 | Recolocação de mármore, pedras e granitos, assentes com massa | M2 | 8.67 | 43.09 | 51.76
20 | REVESTIMENTO EM MADEIRA
20.01 | Lambris de madeira
20.01.040 | Lambril em madeira macho/fêmea tarugado, exceto pinus | M2 | 51.66 | 57.34 | 109
20.03 | Soalho de madeira
20.03.010 | Soalho em tábua de madeira aparelhada | M2 | 401.45 |  | 401.45
20.04 | Tacos
20.04.020 | Piso em tacos de Ipê colado | M2 | 176.35 | 18.86 | 195.21
20.10 | Rodape de madeira
20.10.040 | Rodapé de madeira de 7 x 1,5 cm | M | 15.97 | 12.51 | 28.48
20.10.120 | Cordão de madeira | M | 4.87 | 3.05 | 7.92
20.20 | Reparos, conservacoes e complementos - GRUPO 20
20.20.020 | Recolocação de soalho em madeira | M2 | 0.51 | 7.42 | 7.93
20.20.040 | Recolocação de tacos soltos com cola | M2 | 18.48 | 18.86 | 37.34
20.20.100 | Recolocação de rodapé e cordão de madeira | M | 0.51 | 9.46 | 9.97
20.20.202 | Raspagem com calafetação e aplicação de verniz | M2 | 87.53 |  | 87.53
20.20.220 | Raspagem com calafetação e aplicação de cera | M2 | 50.7 |  | 50.7
21 | REVESTIMENTO SINTETICO E METALICO
21.01 | Revestimento em borracha
21.01.100 | Revestimento em borracha sintética preta, espessura de 4 mm - colado | M2 | 66.3 | 8.53 | 74.83
21.01.160 | Revestimento em grama sintética, com espessura de 20 a 32 mm | M2 | 52.87 |  | 52.87
21.02 | Revestimento vinilico
21.02.050 | Revestimento vinílico, espessura de 2 mm, para tráfego médio, com impermeabilizante acrílico | M2 | 106.81 | 18.94 | 125.75
21.02.060 | Revestimento vinílico, espessura de 3,2 mm, para tráfego intenso, com impermeabilizante acrílico | M2 | 166.37 | 18.94 | 185.31
21.02.071 | Revestimento vinílico em manta, espessura total de 2mm, resistente a lavagem com hipoclorito | M2 | 210.47 |  | 210.47
21.02.271 | Revestimento vinílico em manta heterogênea, espessura de 2 mm, com impermeabilizante acrílico | M2 | 138.5 | 18.94 | 157.44
21.02.281 | Revestimento vinílico flexível em manta homogênea, espessura de 2 mm, com impermeabilizante acrílico | M2 | 269.58 | 18.94 | 288.52
21.02.291 | Revestimento vinílico heterogêneo flexível em réguas, espessura de 3 mm, com impermeabilizante acrílico | M2 | 172.66 | 18.94 | 191.6
21.02.310 | Revestimento vinílico autoportante acústico, espessura de 4,5 mm, com impermeabilizante acrílico | M2 | 426.26 | 18.94 | 445.2
21.02.311 | Revestimento vinílico autoportante, espessura de 4 mm, com impermeabilizante acrílico | M2 | 305.17 | 18.94 | 324.11
21.02.320 | Revestimento vinílico antiestático acústico, espessura de 5 mm, com impermeabilizante acrílico | M2 | 273.08 | 38.46 | 311.54
21.03 | Revestimento metalico
21.03.010 | Revestimento em aço inoxidável AISI 304, liga 18,8, chapa 20, espessura de 1 mm, acabamento escovado com grana especial | M2 | 1043.7 |  | 1043.7
21.03.090 | Piso elevado tipo telescópico em chapa de aço, sem revestimento | M2 | 246.45 |  | 246.45
21.03.151 | Revestimento em placas de alumínio composto "ACM", espessura de 4 mm e acabamento em PVDF | M2 | 642.27 |  | 642.27
21.03.152 | Revestimento em placas de alumínio composto "ACM", espessura de 4 mm e acabamento em PVDF, na cor verde | M2 | 430.93 |  | 430.93
21.04 | Forracao e carpete
21.04.100 | Revestimento com carpete para tráfego moderado, uso comercial, tipo bouclê de 5,4 até 8 mm | M2 | 111.23 |  | 111.23
21.04.110 | Revestimento com carpete para tráfego intenso, uso comercial, tipo bouclê de 6 mm | M2 | 136.35 |  | 136.35
21.05 | Revestimento em cimento reforcado com fio sintetico (CRFS)
21.05.010 | Piso em painel com miolo de madeira contraplacado por lâminas de madeira e externamente por chapas em CRFS, espessura de 40 mm | M2 | 128.97 | 80.79 | 209.76
21.05.100 | Piso elevado de concreto em placas de 600 x 600 mm, antiderrapante, sem acabamento | M2 | 335.32 |  | 335.32
21.07 | Revestimento sintetico
21.07.010 | Revestimento em laminado melamínico dissipativo | M2 | 257.21 |  | 257.21
21.10 | Rodape sintetico
21.10.050 | Rodapé de poliestireno, espessura de 7 cm | M | 31.47 | 6.56 | 38.03
21.10.051 | Rodapé de poliestireno, espessura de 8 cm | M | 39.9 | 6.56 | 46.46
21.10.061 | Rodapé para piso vinílico em PVC, espessura de 2 mm e altura de 5 cm, curvo/plano, com impermeabilizante acrílico | M | 20.2 | 8.57 | 28.77
21.10.071 | Rodapé flexível para piso vinílico em PVC, espessura de 2 mm e altura de 7,5 cm, curvo/plano, com impermeabilizante acrílico | M | 24.81 | 8.57 | 33.38
21.10.081 | Rodapé hospitalar flexível em PVC para piso vinílico, espessura de 2 mm e altura de 7,5 cm, com impermeabilizante acrílico | M | 37.13 | 6.56 | 43.69
21.10.210 | Rodapé em borracha sintética preta, altura até 7 cm - colado | M | 11.97 | 2.6 | 14.57
21.10.220 | Rodapé de cordão de poliamida | M | 6.9 |  | 6.9
21.10.250 | Rodapé em laminado melamínico dissipativo, espessura de 2 mm e altura de 10 cm | M | 26.95 |  | 26.95
21.11 | Degrau sintetico
21.11.050 | Degrau (piso e espelho) em borracha sintética preta com testeira - colado | M | 85.3 | 7.05 | 92.35
21.11.131 | Testeira flexível para arremate de degrau vinílico em PVC, espessura de 2 mm, com impermeabilizante acrílico | M | 33.63 | 6.56 | 40.19
21.20 | Reparos, conservacoes e complementos - GRUPO 21
21.20.020 | Recolocação de piso sintético com cola | M2 | 6.71 | 7.42 | 14.13
21.20.040 | Recolocação de piso sintético argamassado | M2 | 3.43 | 25.98 | 29.41
21.20.050 | Recolocação de piso elevado telescópico metálico, inclusive estrutura de sustentação | M2 |  | 58.27 | 58.27
21.20.060 | Furação de piso elevado telescópico em chapa de aço | UN | 58.87 |  | 58.87
21.20.100 | Recolocação de rodapé e cordões sintéticos | M |  | 9.46 | 9.46
21.20.300 | Fita adesiva antiderrapante com largura de 5 cm | M | 11.88 | 10.18 | 22.06
21.20.302 | Fita adesiva antiderrapante fosforescente, alto tráfego, largura de 5 cm | M | 11.9 | 10.18 | 22.08
21.20.410 | Cantoneira de sobrepor em PVC de 4 x 4 cm | UN | 44.56 | 2.6 | 47.16
21.20.460 | Canto externo de acabamento em PVC | M | 11.51 | 1.3 | 12.81
21.20.500 | Cantoneira em alumínio antiderrapante de 50 x 30 mm | M | 30.08 | 5.56 | 35.64
22 | FORRO, BRISE E FACHADA
22.01 | Forro de madeira
22.01.010 | Forro em tábuas aparelhadas macho e fêmea de pinus | M2 | 24.4 | 22.27 | 46.67
22.01.020 | Forro em tábuas aparelhadas macho e fêmea de pinus tarugado | M2 | 50.5 | 44.53 | 95.03
22.01.080 | Forro xadrez em ripas de angelim-vermelho / bacuri / maçaranduba tarugado | M2 | 76.04 | 48.25 | 124.29
22.01.210 | Testeira em tábua aparelhada, largura até 20 cm | M | 12.2 | 14.84 | 27.04
22.01.220 | Beiral em tábua de angelim-vermelho / bacuri / maçaranduba macho e fêmea com tarugamento | M2 | 104.91 | 44.53 | 149.44
22.01.240 | Beiral em tábua de angelim-vermelho / bacuri / maçaranduba macho e fêmea | M2 | 80.8 | 22.27 | 103.07
22.02 | Forro de gesso
22.02.010 | Forro em placa de gesso liso fixo | M2 | 63.18 |  | 63.18
22.02.030 | Forro em painéis de gesso acartonado, espessura de 12,5 mm, fixo | M2 | 74.6 |  | 74.6
22.02.100 | Forro em painéis de gesso acartonado, acabamento liso com película em PVC - 625mm x 1250mm, espessura de 9,5mm, removível | M2 | 87.49 |  | 87.49
22.02.190 | Forro de gesso removível com película rígida de PVC de 625mm x 625mm | M2 | 84.99 |  | 84.99
22.03 | Forro sintetico
22.03.020 | Forro em lã de vidro revestido em PVC, espessura de 20 mm | M2 | 84.27 |  | 84.27
22.03.030 | Forro em fibra mineral acústico, revestido em látex | M2 | 96.54 |  | 96.54
22.03.040 | Forro modular removível em PVC de 618mm x 1243mm | M2 | 84.75 |  | 84.75
22.03.050 | Forro em fibra mineral revestido em látex | M2 | 77.31 |  | 77.31
22.03.070 | Forro em lâmina de PVC | M2 | 62.69 |  | 62.69
22.03.122 | Forro em fibra mineral com placas acústicas removíveis de 625mm x 1250mm | M2 | 172.86 |  | 172.86
22.03.140 | Forro em fibra mineral com placas acústicas removíveis de 625mm x 625mm | M2 | 139.9 |  | 139.9
22.04 | Forro metalico
22.04.020 | Forro metálico removível, em painéis de 625mm x 625mm, tipo colmeia | M2 | 716.22 |  | 716.22
22.06 | Brise-soleil
22.06.130 | Brise em placa cimentícia, montado em perfil e chapa metálica | M2 | 258.68 | 109.22 | 367.9
22.06.240 | Brise metálico fixo em chapa lisa aluzinc pré-pintada, formato ogiva, lâmina frontal de 200 mm | M2 | 600.68 |  | 600.68
22.06.250 | Brise metálico curvo e móvel termoacústico em chapa lisa aluzinc pré-pintada | M2 | 1008.21 |  | 1008.21
22.06.300 | Brise metálico curvo e móvel em chapa microperfurada de alumínio pré-pintada | M2 | 495.65 |  | 495.65
22.06.340 | Brise metálico fixo em chapa lisa alumínio pré-pintada, formato ogiva, lâmina frontal de 200 mm | M2 | 643.4 |  | 643.4
22.06.350 | Brise metálico curvo e móvel termoacústico em chapa lisa de alumínio pré-pintada | M2 | 630.35 |  | 630.35
22.20 | Reparos, conservacoes e complementos - GRUPO 22
22.20.011 | Placa em lã de vidro revestida em PVC, auto extinguível | M2 | 51.57 |  | 51.57
22.20.020 | Recolocação de forros fixados | M2 | 1.03 | 11.14 | 12.17
22.20.040 | Recolocação de forros apoiados ou encaixados | M2 |  | 5.56 | 5.56
22.20.050 | Moldura de gesso simples, largura até 6,0 cm | M | 13.68 |  | 13.68
22.20.090 | Abertura para vão de luminária em forro de PVC modular | UN | 15.19 |  | 15.19
23 | ESQUADRIA, MARCENARIA E ELEMENTO EM MADEIRA
23.01 | Janela e veneziana em madeira
23.01.050 | Caixilho em madeira maxim-ar | M2 | 664.43 | 48.6 | 713.03
23.01.060 | Caixilho em madeira tipo veneziana de correr | M2 | 607.12 | 48.6 | 655.72
23.02 | Porta macho / femea montada com batente
23.02.010 | Acréscimo de bandeira - porta macho e fêmea com batente de madeira | M2 | 522.82 | 51.22 | 574.04
23.02.030 | Porta macho e fêmea com batente de madeira - 70 x 210 cm | UN | 873.18 | 103.92 | 977.1
23.02.040 | Porta macho e fêmea com batente de madeira - 80 x 210 cm | UN | 869.55 | 103.92 | 973.47
23.02.050 | Porta macho e fêmea com batente de madeira - 90 x 210 cm | UN | 993.33 | 103.92 | 1097.25
23.02.060 | Porta macho e fêmea com batente de madeira - 120 x 210 cm | UN | 1744.71 | 129.89 | 1874.6
23.04 | Porta lisa laminada montada com batente
23.04.070 | Porta em laminado fenólico melamínico com batente em alumínio - 80 x 180 cm | UN | 931.48 | 51.95 | 983.43
23.04.080 | Porta em laminado fenólico melamínico com batente em alumínio - 60 x 160 cm | UN | 790.85 | 51.95 | 842.8
23.04.090 | Porta em laminado fenólico melamínico com acabamento liso, batente de madeira sem revestimento - 70 x 210 cm | UN | 875.13 | 103.92 | 979.05
23.04.100 | Porta em laminado fenólico melamínico com acabamento liso, batente de madeira sem revestimento - 80 x 210 cm | UN | 958.1 | 103.92 | 1062.02
23.04.110 | Porta em laminado fenólico melamínico com acabamento liso, batente de madeira sem revestimento - 90 x 210 cm | UN | 991.97 | 103.92 | 1095.89
23.04.120 | Porta em laminado fenólico melamínico com acabamento liso, batente de madeira sem revestimento - 120 x 210 cm | UN | 1659.05 | 129.89 | 1788.94
23.04.130 | Porta em laminado fenólico melamínico com acabamento liso, batente de madeira sem revestimento - 140 x 210 cm | UN | 1658.94 | 129.89 | 1788.83
23.04.140 | Porta em laminado fenólico melamínico com acabamento liso, batente de madeira sem revestimento - 220 x 210 cm | UN | 3068.43 | 148.45 | 3216.88
23.04.570 | Porta em laminado melamínico estrutural com acabamento texturizado, batente em alumínio com ferragens - 60 x 180 cm | UN | 824.36 | 12.99 | 837.35
23.04.580 | Porta em laminado fenólico melamínico com acabamento liso, batente metálico - 60 x 160 cm | UN | 1236.41 | 100.2 | 1336.61
23.04.590 | Porta em laminado fenólico melamínico com acabamento liso, batente metálico - 70 x 210 cm | UN | 1279.51 | 96.5 | 1376.01
23.04.600 | Porta em laminado fenólico melamínico com acabamento liso, batente metálico - 80 x 210 cm | UN | 1385.7 | 96.5 | 1482.2
23.04.610 | Porta em laminado fenólico melamínico com acabamento liso, batente metálico - 90 x 210 cm | UN | 1419.57 | 96.5 | 1516.07
23.04.620 | Porta em laminado fenólico melamínico com acabamento liso, batente metálico - 120 x 210 cm | UN | 1971.19 | 126.18 | 2097.37
23.08 | Marcenaria em geral
23.08.010 | Estrado em madeira | M2 | 83.98 | 37.11 | 121.09
23.08.020 | Faixa/batedor de proteção em madeira aparelhada natural de 10 x 2,5 cm | M | 7.06 | 7.42 | 14.48
23.08.030 | Faixa/batedor de proteção em madeira de 20 x 5 cm, com acabamento em laminado fenólico melamínico | M | 70.22 | 74.22 | 144.44
23.08.040 | Armário/gabinete embutido em MDF sob medida, revestido em laminado melamínico, com portas e prateleiras | M2 | 1763.06 |  | 1763.06
23.08.060 | Tampo sob medida em compensado, revestido na face superior em laminado fenólico melamínico | M2 | 718.3 |  | 718.3
23.08.080 | Prateleira sob medida em compensado, revestida nas duas faces em laminado fenólico melamínico | M2 | 515.24 | 14.84 | 530.08
23.08.100 | Armário tipo prateleira com subdivisão em compensado, revestido totalmente em laminado fenólico melamínico | M2 | 1334.5 |  | 1334.5
23.08.110 | Painel em compensado naval, espessura de 25 mm | M2 | 144.31 | 37.11 | 181.42
23.08.160 | Porta lisa com balcão, batente de madeira, completa - 80 x 210 cm | CJ | 710.81 | 159.58 | 870.39
23.08.170 | Lousa em laminado melamínico, branco - linha comercial | M2 | 171.28 | 7.28 | 178.56
23.08.210 | Armário sob medida em compensado de madeira totalmente revestido em folheado de madeira, completo | M2 | 1593.47 |  | 1593.47
23.08.220 | Armário sob medida em compensado de madeira totalmente revestido em laminado melamínico texturizado, completo | M2 | 1553.63 |  | 1553.63
23.08.320 | Porta acústica de madeira | M2 | 327.96 | 75.14 | 403.1
23.08.380 | Faixa/batedor de proteção em madeira de 290 x 15 mm, com acabamento em laminado fenólico melamínico | M | 100.32 | 7.42 | 107.74
23.09 | Porta lisa comum montada com batente
23.09.010 | Acréscimo de bandeira - porta lisa comum com batente de madeira | M2 | 177.96 | 51.22 | 229.18
23.09.020 | Porta lisa com batente madeira - 60 x 210 cm | UN | 347.48 | 103.92 | 451.4
23.09.030 | Porta lisa com batente madeira - 70 x 210 cm | UN | 347.96 | 103.92 | 451.88
23.09.040 | Porta lisa com batente madeira - 80 x 210 cm | UN | 354.72 | 103.92 | 458.64
23.09.050 | Porta lisa com batente madeira - 90 x 210 cm | UN | 370.67 | 103.92 | 474.59
23.09.052 | Porta lisa com batente madeira - 110 x 210 cm | UN | 477 | 103.92 | 580.92
23.09.060 | Porta lisa com batente madeira - 120 x 210 cm | UN | 667.07 | 129.89 | 796.96
23.09.100 | Porta lisa com batente madeira - 160 x 210 cm | UN | 633.4 | 150.3 | 783.7
23.09.420 | Porta lisa com batente em alumínio, largura 60 cm, altura de 105 a 200 cm | UN | 256.3 | 51.95 | 308.25
23.09.430 | Porta lisa com batente em alumínio, largura 80 cm, altura de 105 a 200 cm | UN | 263.54 | 51.95 | 315.49
23.09.440 | Porta lisa com batente em alumínio, largura 90 cm, altura de 105 a 200 cm | UN | 279.49 | 51.95 | 331.44
23.09.520 | Porta lisa com batente metálico - 60 x 160 cm | UN | 542.51 | 51.95 | 594.46
23.09.530 | Porta lisa com batente metálico - 80 x 160 cm | UN | 549.75 | 51.95 | 601.7
23.09.540 | Porta lisa com batente metálico - 70 x 210 cm | UN | 752.34 | 96.5 | 848.84
23.09.550 | Porta lisa com batente metálico - 80 x 210 cm | UN | 770.71 | 96.5 | 867.21
23.09.560 | Porta lisa com batente metálico - 90 x 210 cm | UN | 798.27 | 96.5 | 894.77
23.09.570 | Porta lisa com batente metálico - 120 x 210 cm | UN | 979.21 | 126.18 | 1105.39
23.09.590 | Porta lisa com batente metálico - 160 x 210 cm | UN | 1040.12 | 126.18 | 1166.3
23.09.600 | Porta lisa com batente metálico - 60 x 180 cm | UN | 635.95 | 51.95 | 687.9
23.09.610 | Porta lisa com batente metálico - 60 x 210 cm | UN | 740.25 | 51.95 | 792.2
23.09.630 | Porta lisa com batente madeira, 2 folhas - 140 x 210 cm | UN | 688.44 | 129.89 | 818.33
23.11 | Porta lisa para acabamento em verniz montada com batente
23.11.010 | Acréscimo de bandeira - porta lisa para acabamento em verniz, com batente de madeira | M2 | 186.07 | 51.22 | 237.29
23.11.030 | Porta lisa para acabamento em verniz, com batente de madeira - 70 x 210 cm | UN | 359.27 | 103.92 | 463.19
23.11.040 | Porta lisa para acabamento em verniz, com batente de madeira - 80 x 210 cm | UN | 358.02 | 103.92 | 461.94
23.11.050 | Porta lisa para acabamento em verniz, com batente de madeira - 90 x 210 cm | UN | 384.3 | 103.92 | 488.22
23.12 | Porta comum completa - uso coletivo (padrao dimensional medio)
23.12.001 | Porta lisa de madeira, interna "PIM", para acabamento em pintura, padrão dimensional médio, com ferragens, completo - 80 x 210 cm | UN | 561.69 |  | 561.69
23.13 | Porta comum completa - uso publico (padrao dimensional medio/pesado)
23.13.001 | Porta lisa de madeira, interna "PIM", para acabamento em pintura, padrão dimensional médio/pesado, com ferragens, completo - 80 x 210 cm | UN | 561.69 |  | 561.69
23.13.002 | Porta lisa de madeira, interna "PIM", para acabamento em pintura, padrão dimensional médio/pesado, com ferragens, completo - 90 x 210 cm | UN | 619.31 |  | 619.31
23.13.020 | Porta lisa de madeira, interna, resistente a umidade "PIM RU", para acabamento em pintura, padrão dimensional médio/pesado, com ferragens, completo - 80 x 210 cm | UN | 561.69 |  | 561.69
23.13.040 | Porta lisa de madeira, interna, resistente a umidade "PIM RU", para acabamento revestido ou em pintura, para divisória sanitária, padrão dimensional médio/pesado, com ferragens, completo - 80 x 190 cm | UN | 561.69 |  | 561.69
23.13.052 | Porta lisa de madeira, interna, resistente a umidade "PIM RU", para acabamento em pintura, tipo acessível, padrão dimensional médio/pesado, com ferragens, completo - 90 x 210 cm | UN | 619.31 |  | 619.31
23.13.064 | Porta lisa de madeira, interna, resistente a umidade "PIM RU", para acabamento em pintura, de correr ou deslizante, tipo acessível, padrão dimensional pesado, com sistema deslizante e ferragens, completo - 100 x 210 cm | UN | 650.35 |  | 650.35
23.20 | Reparos, conservacoes e complementos - GRUPO 23
23.20.020 | Recolocação de batentes de madeira | UN |  | 48.25 | 48.25
23.20.040 | Recolocação de folhas de porta ou janela | UN |  | 59.38 | 59.38
23.20.060 | Recolocação de guarnição ou molduras | M |  | 1.86 | 1.86
23.20.100 | Batente de madeira para porta | M | 29.87 | 11.14 | 41.01
23.20.110 | Visor fixo e requadro de madeira para porta, para receber vidro | M2 | 1024.3 | 148.44 | 1172.74
23.20.120 | Guarnição de madeira | M | 3.56 | 1.86 | 5.42
23.20.140 | Acréscimo de visor completo em porta de madeira | UN | 257.39 |  | 257.39
23.20.160 | Folha de porta veneziana maciça, sob medida | M2 | 738.13 | 18.56 | 756.69
23.20.170 | Folha de porta lisa folheada com madeira, sob medida | M2 | 144.02 | 18.56 | 162.58
23.20.180 | Folha de porta em madeira para receber vidro, sob medida | M2 | 423.48 | 18.56 | 442.04
23.20.310 | Folha de porta lisa comum - 60 x 210 cm | UN | 169.31 | 55.67 | 224.98
23.20.320 | Folha de porta lisa comum - 70 x 210 cm | UN | 169.79 | 55.67 | 225.46
23.20.330 | Folha de porta lisa comum - 80 x 210 cm | UN | 176.55 | 55.67 | 232.22
23.20.340 | Folha de porta lisa comum - 90 x 210 cm | UN | 192.5 | 55.67 | 248.17
23.20.450 | Folha de porta em laminado fenólico melamínico com acabamento liso - 70 x 210 cm | UN | 696.96 | 55.67 | 752.63
23.20.460 | Folha de porta em laminado fenólico melamínico com acabamento liso - 90 x 210 cm | UN | 813.8 | 55.67 | 869.47
23.20.550 | Folha de porta em laminado fenólico melamínico com acabamento liso - 80 x 210 cm | UN | 779.93 | 55.67 | 835.6
23.20.600 | Folha de porta em madeira com tela de proteção tipo mosqueteira | M2 | 659.59 | 55.67 | 715.26
24 | ESQUADRIA, SERRALHERIA E ELEMENTO EM FERRO
24.01 | Caixilho em ferro
24.01.010 | Caixilho em ferro fixo, sob medida | M2 | 810.76 | 23.55 | 834.31
24.01.030 | Caixilho em ferro basculante, sob medida | M2 | 826.5 | 23.55 | 850.05
24.01.070 | Caixilho em ferro de correr, sob medida | M2 | 846.79 | 23.55 | 870.34
24.01.090 | Caixilho em ferro com ventilação permanente, sob medida | M2 | 711.95 | 23.55 | 735.5
24.01.100 | Caixilho em ferro tipo veneziana, linha comercial | M2 | 524.72 | 23.55 | 548.27
24.01.110 | Caixilho em ferro tipo veneziana, sob medida | M2 | 750.32 | 23.55 | 773.87
24.01.120 | Caixilho tipo veneziana industrial com montantes em aço galvanizado e aletas em fibra de vidro | M2 | 220.71 |  | 220.71
24.01.180 | Caixilho removível em tela de aço galvanizado, tipo ondulada com malha de 1", fio 12, com requadro tubular de aço carbono, sob medida | M2 | 438.75 | 22.9 | 461.65
24.01.190 | Caixilho fixo em tela de aço galvanizado tipo ondulada com malha de 1/2", fio 12, com requadro em cantoneira de aço carbono, sob medida | M2 | 319.01 | 22.9 | 341.91
24.01.200 | Caixilho fixo em aço SAE 1010/1020 para vidro à prova de bala, sob medida | M2 | 1253.54 | 60.8 | 1314.34
24.01.280 | Caixilho tipo guichê em chapa de aço | M2 | 625.58 | 77.83 | 703.41
24.02 | Portas, portoes e gradis
24.02.010 | Porta em ferro de abrir, para receber vidro, sob medida | M2 | 892 | 70.61 | 962.61
24.02.040 | Porta/portão tipo gradil sob medida | M2 | 820.31 | 70.61 | 890.92
24.02.050 | Porta corta-fogo classe P.90 de 90 x 210 cm, completa, com maçaneta tipo alavanca | UN | 1094.99 | 124.47 | 1219.46
24.02.052 | Porta corta-fogo classe P.90 de 100 x 210 cm, completa, com maçaneta tipo alavanca | UN | 1046.37 | 124.47 | 1170.84
24.02.054 | Porta corta-fogo classe P.90, com barra antipânico numa face e maçaneta na outra, completa | M2 | 1193.97 | 124.47 | 1318.44
24.02.056 | Porta corta-fogo classe P.120 de 80 x 210 cm, com uma folha de abrir, completa | UN | 1306.84 | 135.3 | 1442.14
24.02.058 | Porta corta-fogo classe P.120 de 90 x 210 cm, com uma folha de abrir, completa | UN | 1078.55 | 135.3 | 1213.85
24.02.060 | Porta/portão de abrir em chapa, sob medida | M2 | 932.39 | 70.61 | 1003
24.02.070 | Porta de ferro de abrir tipo veneziana, linha comercial | M2 | 331.46 | 70.61 | 402.07
24.02.080 | Porta/portão de abrir em veneziana de ferro, sob medida | M2 | 1417.84 | 70.61 | 1488.45
24.02.100 | Portão tubular em tela de aço galvanizado até 2,50 m de altura, completo | M2 | 545.56 | 53.86 | 599.42
24.02.270 | Portão de 2 folhas, tubular em tela de aço galvanizado acima de 2,50 m de altura, completo | M2 | 561.56 | 70.61 | 632.17
24.02.280 | Porta/portão de correr em tela ondulada de aço galvanizado, sob medida | M2 | 410.31 | 70.61 | 480.92
24.02.290 | Porta/portão de correr em chapa cega dupla, sob medida | M2 | 1327.25 | 70.61 | 1397.86
24.02.410 | Porta em ferro de correr, para receber vidro, sob medida | M2 | 1335.18 | 70.61 | 1405.79
24.02.430 | Porta em ferro de abrir, parte inferior chapeada, parte superior para receber vidro, sob medida | M2 | 1191.03 | 70.61 | 1261.64
24.02.450 | Grade de proteção para caixilhos | M2 | 857.97 | 46.92 | 904.89
24.02.460 | Porta de abrir em tela ondulada de aço galvanizado, completa | M2 | 612.11 | 57.47 | 669.58
24.02.470 | Portinhola de correr em chapa, para ´passa pacote´, completa, sob medida | M2 | 922.9 | 46.92 | 969.82
24.02.480 | Portinhola de abrir em chapa, para ´passa pacote´, completa, sob medida | M2 | 975.56 | 46.92 | 1022.48
24.02.490 | Grade em barra chata soldada de 1 1/2´ x 1/4´, sob medida | M2 | 1284.48 | 23.55 | 1308.03
24.02.590 | Porta de enrolar manual, cega ou vazada | M2 | 308.06 | 37.11 | 345.17
24.02.630 | Portão de 2 folhas tubular diâmetro de 3´, com tela em aço galvanizado de 2´, altura acima de 3,00 m, completo | M2 | 511.17 | 70.61 | 581.78
24.02.810 | Porta/portão de abrir em chapa cega com isolamento acústico, sob medida | M2 | 1165.68 | 112.09 | 1277.77
24.02.840 | Portão basculante em chapa metálica, estruturado com perfis metálicos | M2 | 730.91 | 50.31 | 781.22
24.02.900 | Porta de abrir em chapa dupla com visor, batente envolvente, completa | M2 | 1522.02 | 53.62 | 1575.64
24.02.930 | Portão de 2 folhas tubular, com tela em aço galvanizado de 2´ e fio 10, completo | M2 | 509.48 | 70.61 | 580.09
24.03 | Elementos em ferro
24.03.040 | Guarda-corpo tubular com tela em aço galvanizado, diâmetro de 1 1/2´ | M | 658.47 | 37.11 | 695.58
24.03.060 | Escada marinheiro (galvanizada) | M | 604.25 | 14.84 | 619.09
24.03.080 | Escada marinheiro com guarda corpo (degrau em ´T´) | M | 1371.77 | 37.11 | 1408.88
24.03.100 | Alçapão/tampa em chapa de ferro com porta cadeado | M2 | 1305.86 | 74.22 | 1380.08
24.03.200 | Tela de proteção tipo mosquiteira em aço galvanizado, com requadro em perfis de ferro | M2 | 499.08 | 12.25 | 511.33
24.03.210 | Tela de proteção em malha ondulada de 1´, fio 10 (BWG), com requadro | M2 | 581.62 | 37.11 | 618.73
24.03.290 | Fechamento em chapa de aço galvanizada nº 14 MSG, perfurada com diâmetro de 12,7 mm, requadro em chapa dobrada | M2 | 952.22 | 23.55 | 975.77
24.03.300 | Fechamento em chapa expandida losangular de 10 x 20 mm, com requadro em cantoneira de aço carbono | M2 | 452.31 | 46.92 | 499.23
24.03.310 | Corrimão tubular em aço galvanizado, diâmetro 1 1/2´ | M | 164.3 | 18.56 | 182.86
24.03.320 | Corrimão tubular em aço galvanizado, diâmetro 2´ | M | 184.53 | 18.56 | 203.09
24.03.340 | Tampa em chapa de segurança tipo xadrez, aço galvanizado a fogo antiderrapante de 1/4´ | M2 | 1214.3 | 53.86 | 1268.16
24.03.410 | Fechamento em chapa perfurada, furos quadrados 4 x 4 mm, com requadro em cantoneira de aço carbono | M2 | 934.77 | 23.55 | 958.32
24.03.680 | Grade para piso eletrofundida, malha 30 x 100 mm, com barra de 40 x 2 mm | M2 | 721.05 | 46.92 | 767.97
24.03.690 | Grade para forro eletrofundida, malha 25 x 100 mm, com barra de 25 x 2 mm | M2 | 431.43 | 14.84 | 446.27
24.03.930 | Porta de enrolar automatizada, em chapa de aço galvanizada microperfurada, com pintura eletrostática, com controle remoto | M2 | 544.8 |  | 544.8
24.04 | Esquadria, serralheria de seguranca
24.04.150 | Porta de segurança de correr suspensa em grade de aço SAE 1045, diâmetro de 1´, completa, sem têmpera e revenimento | M2 | 2787.07 | 53.07 | 2840.14
24.04.220 | Grade de segurança em aço SAE 1045, diâmetro 1´, sem têmpera e revenimento | M2 | 1682.07 | 53.07 | 1735.14
24.04.230 | Grade de segurança em aço SAE 1045, para janela, diâmetro 1´, sem têmpera e revenimento | M2 | 1816.09 | 53.07 | 1869.16
24.04.240 | Grade de segurança em aço SAE 1045 chapeada, diâmetro 1´, sem têmpera e revenimento | M2 | 2741.1 | 53.07 | 2794.17
24.04.250 | Porta de segurança de abrir em grade de aço SAE 1045, diâmetro 1´, completa, sem têmpera e revenimento | M2 | 2183.93 | 97.5 | 2281.43
24.04.260 | Porta de segurança de abrir em grade de aço SAE 1045 chapeada, diâmetro 1´, completa, sem têmpera e revenimento | M2 | 3281.89 | 97.5 | 3379.39
24.04.270 | Porta de segurança de abrir em grade de aço SAE 1045, diâmetro 1´, com ferrolho longo embutido em caixa, completa, sem têmpera e revenimento | M2 | 2674.67 | 97.5 | 2772.17
24.04.280 | Portão de segurança de abrir em grade de aço SAE 1045 chapeado, para muralha, diâmetro 1´, completo, sem têmpera e revenimento | M2 | 3333.76 | 97.5 | 3431.26
24.04.300 | Grade de segurança em aço SAE 1045, diâmetro 1´, com têmpera e revenimento | M2 | 2084.34 | 53.07 | 2137.41
24.04.310 | Grade de segurança em aço SAE 1045, para janela, diâmetro 1´, com têmpera e revenimento | M2 | 2056.13 | 53.07 | 2109.2
24.04.320 | Grade de segurança em aço SAE 1045 chapeada, diâmetro 1´, com têmpera e revenimento | M2 | 3156 | 53.07 | 3209.07
24.04.330 | Porta de segurança de abrir em grade de aço SAE 1045, diâmetro 1´, completa, com têmpera e revenimento | M2 | 2621.26 | 97.5 | 2718.76
24.04.340 | Porta de segurança de abrir em grade de aço SAE 1045 chapeada, diâmetro 1´, completa, com têmpera e revenimento | M2 | 3720.25 | 97.5 | 3817.75
24.04.350 | Porta de segurança de abrir em grade de aço SAE 1045, diâmetro 1´, com ferrolho longo embutido em caixa, completa, com têmpera e revenimento | M2 | 2862.12 | 97.5 | 2959.62
24.04.360 | Porta de segurança de abrir em grade de aço SAE 1045 chapeada, com isolamento acústico, diâmetro 1´, completa, com têmpera e revenimento | M2 | 3758.09 | 97.5 | 3855.59
24.04.370 | Portão de segurança de abrir em grade de aço SAE 1045 chapeado, para muralha, diâmetro 1´, completo, com têmpera e revenimento | M2 | 3810.32 | 97.5 | 3907.82
24.04.380 | Porta de segurança de correr suspensa em grade de aço SAE 1045, chapeada, diâmetro de 1´, completa, sem têmpera e revenimento | M2 | 3707.54 | 53.07 | 3760.61
24.04.400 | Porta de segurança de correr em grade de aço SAE 1045, diâmetro de 1´, completa, com têmpera e revenimento | M2 | 3095.53 | 53.07 | 3148.6
24.04.410 | Porta de segurança de correr suspensa em grade de aço SAE 1045 chapeada, diâmetro de 1´, completa, com têmpera e revenimento | M2 | 3904.48 | 53.07 | 3957.55
24.04.420 | Porta de segurança de correr em grade de aço SAE 1045 chapeada, diâmetro de 1´, completa, sem têmpera e revenimento | M2 | 2780.08 | 217.4 | 2997.48
24.04.430 | Porta de segurança de correr em grade de aço SAE 1045, diâmetro de 1´, completa, sem têmpera e revenimento | M2 | 2356.71 | 53.07 | 2409.78
24.04.610 | Caixilho de segurança em aço SAE 1010/1020 tipo fixo e de correr, para receber vidro, com bandeira tipo veneziana | M2 | 1465.27 | 53.07 | 1518.34
24.04.620 | Guichê de segurança em grade de aço SAE 1045, diâmetro de 1´', com têmpera e revenimento | M2 | 2411.47 | 53.07 | 2464.54
24.04.630 | Guichê de segurança em grade de aço SAE 1045, diâmetro de 1´', sem têmpera e revenimento | M2 | 2031.69 | 53.07 | 2084.76
24.06 | Esquadria, serralheria e elemento em ferro.
24.06.030 | Guarda-corpo com vidro de 8 mm, em tubo de aço galvanizado, diâmetro 1 1/2´ | M | 1129.25 | 44.43 | 1173.68
24.07 | Portas, portoes e gradis.
24.07.030 | Porta de enrolar automatizado, em perfil meia cana perfurado, tipo transvision | M2 | 598.96 | 37.11 | 636.07
24.07.040 | Porta de abrir em chapa de aço galvanizado, com requadro em tela ondulada malha 2´ e fio 12 | M2 | 954.55 | 105.47 | 1060.02
24.08 | Esquadria, serralheria e elemento em aco inoxidavel
24.08.020 | Corrimão duplo em tubo de aço inoxidável escovado, com diâmetro de 1 1/2´ e montantes com diâmetro de 2´ | M | 780.5 | 44.53 | 825.03
24.08.031 | Corrimão em tubo de aço inoxidável escovado, diâmetro de 1 1/2" | M | 470.77 | 18.56 | 489.33
24.08.040 | Corrimão em tubo de aço inoxidável escovado, diâmetro de 1 1/2´ e montantes com diâmetro de 2´ | M | 617.88 | 37.11 | 654.99
24.20 | Reparos, conservacoes e complementos - GRUPO 24
24.20.020 | Recolocação de esquadrias metálicas | M2 |  | 37.11 | 37.11
24.20.040 | Recolocação de batentes | M | 1.35 | 9.65 | 11
24.20.060 | Recolocação de escada de marinheiro | M |  | 22.27 | 22.27
24.20.090 | Solda MIG em esquadrias metálicas | M | 29.02 | 25.8 | 54.82
24.20.100 | Brete para instalação lateral em grade de segurança | CJ | 3459.37 | 88.86 | 3548.23
24.20.120 | Batente em chapa dobrada para portas | M | 118.21 | 9.65 | 127.86
24.20.140 | Batente em chapa de aço SAE 1010/1020, espessura de 3/16´, para obras de segurança | M | 393.09 | 9.65 | 402.74
24.20.200 | Chapa de ferro nº 14, inclusive soldagem | M2 | 214.37 | 44.53 | 258.9
24.20.230 | Tela ondulada em aço galvanizado fio 10 BWG, malha de 1´ | M2 | 120.12 | 8.08 | 128.2
24.20.270 | Tela em aço galvanizado fio 16 BWG, malha de 1´ - tipo alambrado | M2 | 44.83 | 8.08 | 52.91
24.20.300 | Chapa perfurada em aço SAE 1020, furos redondos de diâmetro 7,5 mm, espessura 1/8´ - soldagem tipo MIG | M2 | 595.74 | 81.7 | 677.44
24.20.310 | Chapa perfurada em aço SAE 1020, furos redondos de diâmetro 25 mm, espessura 1/4´ - inclusive soldagem | M2 | 1026.26 | 81.7 | 1107.96
25 | ESQUADRIA, SERRALHERIA E ELEMENTO EM ALUMINIO
25.01 | Caixilho em aluminio
25.01.020 | Caixilho em alumínio fixo, sob medida | M2 | 689.94 | 55.67 | 745.61
25.01.030 | Caixilho em alumínio basculante com vidro, linha comercial | M2 | 316.89 | 55.67 | 372.56
25.01.040 | Caixilho em alumínio basculante, sob medida | M2 | 820.56 | 55.67 | 876.23
25.01.050 | Caixilho em alumínio maxim-ar com vidro, linha comercial | M2 | 702.97 | 55.67 | 758.64
25.01.060 | Caixilho em alumínio maxim-ar, sob medida | M2 | 725.7 | 55.67 | 781.37
25.01.070 | Caixilho em alumínio de correr com vidro, linha comercial | M2 | 355.94 | 55.67 | 411.61
25.01.080 | Caixilho em alumínio de correr, sob medida | M2 | 740.95 | 55.67 | 796.62
25.01.090 | Caixilho em alumínio tipo veneziana com vidro, linha comercial | M2 | 591.06 | 55.67 | 646.73
25.01.100 | Caixilho em alumínio tipo veneziana, sob medida | M2 | 912.35 | 55.67 | 968.02
25.01.110 | Caixilho guilhotina em alumínio anodizado, sob medida | M2 | 919.05 | 55.67 | 974.72
25.01.120 | Caixilho tipo veneziana industrial com montantes em alumínio e aletas em fibra de vidro | M2 | 268.67 |  | 268.67
25.01.240 | Caixilho fixo em alumínio, sob medida - branco | M2 | 819.46 | 42.77 | 862.23
25.01.361 | Caixilho em alumínio maxim-ar com vidro - branco | M2 | 1292.09 | 55.67 | 1347.76
25.01.371 | Caixilho em alumínio basculante com vidro - branco | M2 | 1180.45 | 55.67 | 1236.12
25.01.380 | Caixilho em alumínio de correr com vidro - branco | M2 | 729.15 | 55.67 | 784.82
25.01.400 | Caixilho em alumínio anodizado fixo | M2 | 541 | 42.77 | 583.77
25.01.410 | Caixilho em alumínio anodizado maxim-ar | M2 | 770.58 | 42.77 | 813.35
25.01.430 | Caixilho em alumínio fixo, tipo fachada | M2 | 632.45 | 32.09 | 664.54
25.01.440 | Caixilho em alumínio maxim-ar, tipo fachada | M2 | 710.86 | 32.09 | 742.95
25.01.450 | Caixilho em alumínio para pele de vidro, tipo fachada | M2 | 520.19 | 32.09 | 552.28
25.01.460 | Gradil em alumínio natural, sob medida | M2 | 869.49 |  | 869.49
25.01.470 | Caixilho fixo tipo veneziana em alumínio anodizado, sob medida - branco | M2 | 1084.24 |  | 1084.24
25.01.480 | Caixilho em alumínio com pintura eletrostática, basculante, sob medida - branco | M2 | 823.32 |  | 823.32
25.01.490 | Caixilho em alumínio com pintura eletrostática, maxim-ar, sob medida - branco | M2 | 819.83 |  | 819.83
25.01.500 | Caixilho em alumínio anodizado fixo, sob medida - bronze/preto | M2 | 802.09 | 55.67 | 857.76
25.01.510 | Caixilho em alumínio anodizado basculante, sob medida - bronze/preto | M2 | 1062.17 | 55.67 | 1117.84
25.01.520 | Caixilho em alumínio anodizado maxim-ar, sob medida - bronze/preto | M2 | 791.52 | 55.67 | 847.19
25.01.530 | Caixilho em alumínio anodizado de correr, sob medida - bronze/preto | M2 | 813.6 | 55.67 | 869.27
25.02 | Porta em aluminio
25.02.010 | Porta de entrada de abrir em alumínio com vidro, linha comercial | M2 | 633.94 | 111.33 | 745.27
25.02.020 | Porta de entrada de abrir em alumínio, sob medida | M2 | 871.6 | 111.33 | 982.93
25.02.040 | Porta de entrada de correr em alumínio, sob medida | M2 | 987.91 | 111.33 | 1099.24
25.02.042 | Porta de correr em alumínio tipo lambri branco, sob medida | M2 | 641.74 | 55.67 | 697.41
25.02.050 | Porta veneziana de abrir em alumínio, linha comercial | M2 | 434.69 | 111.33 | 546.02
25.02.060 | Porta/portinhola em alumínio, sob medida | M2 | 734.17 | 111.33 | 845.5
25.02.070 | Portinhola tipo veneziana em alumínio, linha comercial | M2 | 443.53 | 111.33 | 554.86
25.02.110 | Porta veneziana de abrir em alumínio, sob medida | M2 | 862.03 | 111.33 | 973.36
25.02.211 | Porta veneziana de abrir em alumínio - cor branca | M2 | 422.91 | 111.33 | 534.24
25.02.221 | Porta de correr em alumínio com veneziana e vidro - cor branca | M2 | 1029.22 | 111.33 | 1140.55
25.02.230 | Porta em alumínio anodizado de abrir, sob medida - bronze/preto | M2 | 938.85 | 55.67 | 994.52
25.02.240 | Porta em alumínio anodizado de correr, sob medida - bronze/preto | M2 | 861.49 | 55.67 | 917.16
25.02.250 | Porta em alumínio anodizado de abrir, tipo veneziana, sob medida - bronze/preto | M2 | 905.19 | 55.67 | 960.86
25.02.260 | Portinhola em alumínio anodizado de correr, tipo veneziana, sob medida - bronze/preto | M2 | 983.83 | 55.67 | 1039.5
25.02.300 | Porta de abrir em alumínio com pintura eletrostática, sob medida - cor branca | M2 | 915.84 | 111.33 | 1027.17
25.02.310 | Porta de abrir em alumínio tipo lambri, sob medida - cor branca | M2 | 1007.58 | 111.33 | 1118.91
25.20 | Reparos, conservacoes e complementos - GRUPO 25
25.20.020 | Tela de proteção tipo mosquiteira removível, em fibra de vidro com revestimento em PVC e requadro em alumínio | M2 | 143.78 |  | 143.78
26 | ESQUADRIA E ELEMENTO EM VIDRO
26.01 | Vidro comum e laminado
26.01.020 | Vidro liso transparente de 3 mm | M2 | 76.68 | 25.24 | 101.92
26.01.040 | Vidro liso transparente de 4 mm | M2 | 97.22 | 25.24 | 122.46
26.01.060 | Vidro liso transparente de 5 mm | M2 | 105.27 | 25.24 | 130.51
26.01.080 | Vidro liso transparente de 6 mm | M2 | 127.58 | 25.24 | 152.82
26.01.140 | Vidro liso laminado colorido de 6 mm | M2 | 388.98 | 25.24 | 414.22
26.01.155 | Vidro liso laminado colorido de 10 mm | M2 | 645.49 | 25.24 | 670.73
26.01.160 | Vidro liso laminado leitoso de 6 mm | M2 | 450.89 | 25.24 | 476.13
26.01.168 | Vidro liso laminado incolor de 6 mm | M2 | 210.74 | 25.24 | 235.98
26.01.169 | Vidro liso laminado incolor de 8 mm | M2 | 303.82 | 25.24 | 329.06
26.01.170 | Vidro liso laminado incolor de 10 mm | M2 | 353.7 | 25.24 | 378.94
26.01.190 | Vidro liso laminado jateado de 6 mm | M2 | 415.41 | 25.24 | 440.65
26.01.230 | Vidro fantasia de 3/4 mm | M2 | 110.33 | 25.24 | 135.57
26.01.348 | Vidro multilaminado de alta segurança, proteção balística nível III | M2 | 2919.46 |  | 2919.46
26.01.350 | Vidro multilaminado de alta segurança em policarbonato, proteção balística nível III | M2 | 4867.2 |  | 4867.2
26.01.460 | Vidros float monolíticos verde de 6 mm | M2 | 145.49 | 25.24 | 170.73
26.02 | Vidro temperado
26.02.020 | Vidro temperado incolor de 6 mm | M2 | 185.12 |  | 185.12
26.02.040 | Vidro temperado incolor de 8 mm | M2 | 216.65 |  | 216.65
26.02.060 | Vidro temperado incolor de 10 mm | M2 | 273.68 |  | 273.68
26.02.120 | Vidro temperado cinza ou bronze de 6 mm | M2 | 239.08 |  | 239.08
26.02.140 | Vidro temperado cinza ou bronze de 8 mm | M2 | 344.64 |  | 344.64
26.02.160 | Vidro temperado cinza ou bronze de 10 mm | M2 | 456.5 |  | 456.5
26.02.170 | Vidro temperado serigrafado incolor de 8 mm | M2 | 626.51 |  | 626.51
26.02.300 | Vidro temperado neutro verde de 10 mm | M2 | 390.61 |  | 390.61
26.03 | Vidro especial
26.03.070 | Vidro laminado temperado incolor de 8mm | M2 | 430.78 |  | 430.78
26.03.074 | Vidro laminado temperado incolor de 16 mm | M2 | 1013.76 |  | 1013.76
26.03.090 | Vidro laminado temperado jateado de 8 mm | M2 | 610.73 |  | 610.73
26.03.300 | Vidro laminado temperado neutro verde de 12 mm | M2 | 1467.97 |  | 1467.97
26.04 | Espelhos
26.04.010 | Espelho em vidro cristal liso, espessura de 4 mm | M2 | 419.07 |  | 419.07
26.04.030 | Espelho comum de 3 mm com moldura em alumínio | M2 | 528.62 | 18.56 | 547.18
26.20 | Reparos, conservacoes e complementos - GRUPO 26
26.20.010 | Massa para vidro | M | 1.19 | 3.79 | 4.98
26.20.020 | Recolocação de vidro inclusive emassamento ou recolocação de baguetes | M2 | 5.96 | 50.48 | 56.44
27 | ESQUADRIA E ELEMENTO EM MATERIAL ESPECIAL
27.02 | Policarbonato
27.02.001 | Chapa em policarbonato compacta, fumê, espessura de 6mm | M2 | 496.88 | 87.53 | 584.41
27.02.011 | Chapa em policarbonato compacta, cristal, espessura de 6 mm | M2 | 400.44 | 87.53 | 487.97
27.02.041 | Chapa em policarbonato compacta, cristal, espessura de 10 mm | M2 | 676.74 | 87.53 | 764.27
27.02.050 | Chapa de policarbonato alveolar de 6 mm | M2 | 69.43 | 87.53 | 156.96
27.03 | Chapa de fibra de vidro
27.03.030 | Placa de poliéster reforçada com fibra de vidro de 3 mm | M2 | 152.54 | 50.48 | 203.02
27.04 | PVC / VINIL
27.04.031 | Caixilho de correr em PVC com vidro e persiana | M2 | 1975.03 | 86.61 | 2061.64
27.04.040 | Corrimão, bate-maca ou protetor de parede em PVC, com amortecimento à impacto, altura de 131 mm | M | 287.36 | 68.48 | 355.84
27.04.050 | Protetor de parede ou bate-maca em PVC flexível, com amortecimento à impacto, altura de 150 mm | M | 51.65 | 22.27 | 73.92
27.04.051 | Faixa em vinil para proteção de paredes, com amortecimento à alto impacto, altura de 400 mm | M | 150.51 | 10.18 | 160.69
27.04.052 | Cantoneira adesiva em vinil de alto impacto | M | 73.11 | 5.56 | 78.67
27.04.060 | Bate-maca ou protetor de parede curvo em PVC, com amortecimento à impacto, altura de 200 mm | M | 137.1 | 60.69 | 197.79
27.04.070 | Bate-maca ou protetor de parede em PVC, com amortecimento à impacto, altura de 200 mm | M | 102.52 | 31 | 133.52
28 | FERRAGEM COMPLEMENTAR PARA ESQUADRIAS
28.01 | Ferragem para porta
28.01.020 | Ferragem completa com maçaneta tipo alavanca, para porta externa com 1 folha | CJ | 236.82 | 55.67 | 292.49
28.01.030 | Ferragem completa com maçaneta tipo alavanca, para porta externa com 2 folhas | CJ | 443.06 | 74.22 | 517.28
28.01.040 | Ferragem completa com maçaneta tipo alavanca, para porta interna com 1 folha | CJ | 177.6 | 55.67 | 233.27
28.01.050 | Ferragem completa com maçaneta tipo alavanca, para porta interna com 2 folhas | CJ | 354.71 | 74.22 | 428.93
28.01.070 | Ferragem completa para porta de box de WC tipo livre/ocupado | CJ | 149.64 | 55.67 | 205.31
28.01.080 | Ferragem adicional para porta vão simples em divisória | CJ | 194.54 |  | 194.54
28.01.090 | Ferragem adicional para porta vão duplo em divisória | CJ | 302.87 |  | 302.87
28.01.146 | Fechadura eletromagnética para capacidade de atraque de 150 kgf | UN | 317.36 | 62.99 | 380.35
28.01.150 | Fechadura elétrica de sobrepor para porta ou portão com peso até 400 kg | CJ | 404.37 | 62.99 | 467.36
28.01.160 | Mola aérea para porta, com esforço acima de 50 kg até 60 kg | UN | 274.8 | 17.77 | 292.57
28.01.171 | Mola aérea para porta, com esforço acima de 60 kg até 80 kg | UN | 264.03 | 17.77 | 281.8
28.01.180 | Mola aérea hidráulica, para porta com largura até 1,60 m | UN | 3966.1 | 44.43 | 4010.53
28.01.210 | Fechadura tipo alavanca com chave para porta corta-fogo | UN | 509.94 | 33.32 | 543.26
28.01.250 | Visor tipo olho mágico | UN | 23.79 | 11.14 | 34.93
28.01.270 | Fechadura de segurança para cela tipo gorges, com clic e abertura de um lado | CJ | 796.68 | 5.54 | 802.22
28.01.280 | Fechadura de segurança para cela tipo gorges, com clic e abertura de um lado, embutida em caixa | CJ | 1156.17 | 5.54 | 1161.71
28.01.290 | Fechadura de segurança para corredor tipo gorges, com abertura de dois lados | CJ | 934.59 | 5.54 | 940.13
28.01.330 | Mola hidráulica de piso, para porta com largura até 1,10 m e peso até 120 kg | UN | 891.73 | 44.43 | 936.16
28.01.400 | Ferrolho de segurança de 1,20 m, para adaptação em portas de celas, embutido em caixa | UN | 895.11 | 88.86 | 983.97
28.01.550 | Fechadura com maçaneta tipo alavanca em aço inoxidável, para porta externa | UN | 258.75 | 55.67 | 314.42
28.05 | Cadeado
28.05.020 | Cadeado de latão com cilindro - trava dupla - 25/27mm | UN | 17.84 |  | 17.84
28.05.040 | Cadeado de latão com cilindro - trava dupla - 35/36mm | UN | 25 |  | 25
28.05.060 | Cadeado de latão com cilindro - trava dupla - 50mm | UN | 43.78 |  | 43.78
28.05.070 | Cadeado de latão com cilindro de alta segurança, com 16 pinos e tetra-chave - 70mm | UN | 146.75 |  | 146.75
28.05.080 | Cadeado de latão com cilindro - trava dupla - 60mm | UN | 67.61 |  | 67.61
28.20 | Reparos, conservacoes e complementos - GRUPO 28
28.20.020 | Recolocação de fechaduras de embutir | UN |  | 55.67 | 55.67
28.20.030 | Barra antipânico de sobrepor para porta de 1 folha | UN | 706.78 | 44.43 | 751.21
28.20.040 | Recolocação de fechaduras e fechos de sobrepor | UN |  | 47.87 | 47.87
28.20.050 | Barra antipânico de sobrepor e maçaneta livre para porta de 1 folha | CJ | 1462.23 | 57.76 | 1519.99
28.20.060 | Recolocação de dobradiças | UN |  | 6.31 | 6.31
28.20.070 | Ferragem para portão de tapume | CJ | 330.48 | 111.33 | 441.81
28.20.090 | Dobradiça tipo gonzo, diâmetro de 1 1/2´ com abas de 2´ x 3/8´ | UN | 123.23 | 21.42 | 144.65
28.20.170 | Brete para instalação superior em porta chapa/grade de segurança | CJ | 3734.69 | 133.29 | 3867.98
28.20.210 | Ferrolho de segurança para adaptação em portas de celas | UN | 373.57 | 44.43 | 418
28.20.211 | Maçaneta tipo alavanca, acionamento com chave, para porta corta-fogo | UN | 237.98 | 33.32 | 271.3
28.20.220 | Dobradiça inferior para porta de vidro temperado | UN | 72.3 | 7.56 | 79.86
28.20.230 | Dobradiça superior para porta de vidro temperado | UN | 56.87 | 7.56 | 64.43
28.20.360 | Suporte duplo para vidro temperado fixado em alvenaria | UN | 171.8 | 7.56 | 179.36
28.20.411 | Dobradiça em aço cromado de 3 1/2", para porta de até 21 kg | CJ | 23.08 | 6.31 | 29.39
28.20.412 | Dobradiça em aço inoxidável de 3" x 2 1/2", para porta de até 25 kg | UN | 35.05 | 6.31 | 41.36
28.20.413 | Dobradiça em latão cromado reforçada de 3 1/2" x 3", para porta de até 35 kg | UN | 42.75 | 6.31 | 49.06
28.20.430 | Dobradiça em latão cromado, com mola tipo vai e vem, de 3" | CJ | 186.48 | 13.36 | 199.84
28.20.510 | Pivô superior lateral para porta em vidro temperado | UN | 48.93 | 7.56 | 56.49
28.20.550 | Mancal inferior com rolamento para porta em vidro temperado | UN | 83 | 7.56 | 90.56
28.20.590 | Contra fechadura de centro para porta em vidro temperado | UN | 159.93 | 5.54 | 165.47
28.20.600 | Fechadura de centro com cilindro para porta em vidro temperado | UN | 162.3 | 7.56 | 169.86
28.20.650 | Puxador duplo em aço inoxidável, para porta de madeira, alumínio ou vidro, de 350 mm | UN | 975.17 | 66.65 | 1041.82
28.20.750 | Capa de proteção para fechadura / ferrolho | UN | 22.67 | 42.83 | 65.5
28.20.760 | Espelho para trinco de piso para porta em vidro temperado | UN | 20.66 | 7.56 | 28.22
28.20.770 | Trinco de piso para porta em vidro temperado | UN | 177.99 | 7.56 | 185.55
28.20.800 | Equipamento automatizador de portas deslizantes para folha dupla | UN | 9645.98 |  | 9645.98
28.20.810 | Equipamento automatizador telescópico unilateral de portas deslizantes para folha dupla | UN | 13602.09 |  | 13602.09
28.20.820 | Barra antipânico de sobrepor com maçaneta e chave, para porta em vidro de 1 folha | CJ | 805.38 | 88.86 | 894.24
28.20.830 | Barra antipânico de sobrepor com maçaneta e chave, para porta dupla em vidro | CJ | 1603.55 | 177.72 | 1781.27
28.20.840 | Barra antipânico para porta dupla com travamentos horizontal e vertical completa, com maçaneta tipo alavanca e chave, para vãos de 1,40 a 1,60 m | CJ | 1179.31 | 177.72 | 1357.03
28.20.850 | Barra antipânico para porta dupla com travamentos horizontal e vertical completa, com maçaneta tipo alavanca e chave, para vãos de 1,70 a 2,60 m | CJ | 1318.78 | 177.72 | 1496.5
28.20.860 | Veda porta/veda fresta com escova em alumínio branco | M | 56.13 | 10.18 | 66.31
29 | INSERTE METALICO
29.01 | Cantoneira
29.01.020 | Cantoneira em alumínio perfil sextavado | M | 6.2 | 13.17 | 19.37
29.01.030 | Perfil em alumínio natural | KG | 34.45 | 58.92 | 93.37
29.01.040 | Cantoneira em alumínio perfil ´Y´ | M | 7.59 | 13.17 | 20.76
29.01.210 | Cantoneira em aço galvanizado | KG | 14.74 | 13.17 | 27.91
29.01.230 | Cantoneira e perfis em ferro | KG | 9.76 | 13.17 | 22.93
29.03 | Cabos e cordoalhas
29.03.010 | Cabo em aço galvanizado com alma de aço, diâmetro de 3/16´ (4,76 mm) | M | 8.08 | 11.14 | 19.22
29.03.020 | Cabo em aço galvanizado com alma de aço, diâmetro de 5/16´ (7,94 mm) | M | 14.23 | 11.14 | 25.37
29.03.030 | Cordoalha de aço galvanizado, diâmetro de 1/4´ (6,35 mm) | M | 9.1 | 11.14 | 20.24
29.03.040 | Cabo em aço galvanizado com alma de aço, diâmetro de 3/8´ (9,52 mm) | M | 21.18 | 11.14 | 32.32
29.20 | Reparos, conservacoes e complementos - GRUPO 29
29.20.030 | Alumínio liso para complementos e reparos | KG | 45.62 | 13.88 | 59.5
30 | ACESSIBILIDADE
30.01 | Barra de apoio
30.01.010 | Barra de apoio reta, para pessoas com mobilidade reduzida, em tubo de aço inoxidável de 1 1/2´ | M | 185.51 | 11.14 | 196.65
30.01.020 | Barra de apoio reta, para pessoas com mobilidade reduzida, em tubo de aço inoxidável de 1 1/2´ x 500 mm | UN | 109.2 | 11.14 | 120.34
30.01.030 | Barra de apoio reta, para pessoas com mobilidade reduzida, em tubo de aço inoxidável de 1 1/2´ x 800 mm | UN | 154.59 | 11.14 | 165.73
30.01.050 | Barra de apoio em ângulo de 90°, para pessoas com mobilidade reduzida, em tubo de aço inoxidável de 1 1/2´ x 800 x 800 mm | UN | 433.18 | 11.14 | 444.32
30.01.061 | Barra de apoio lateral para lavatório, para pessoas com mobilidade reduzida, em tubo de aço inoxidável de 1.1/4", comprimento 25 a 30 cm | UN | 175.52 | 11.14 | 186.66
30.01.080 | Barra de apoio reta, para pessoas com mobilidade reduzida, em tubo de alumínio, comprimento de 800 mm, acabamento com pintura epóxi | UN | 157.1 | 11.14 | 168.24
30.01.090 | Barra de apoio em ângulo de 90°, para pessoas com mobilidade reduzida, em tubo de alumínio de 800 x 800 mm, acabamento com pintura epóxi | UN | 332.85 | 11.14 | 343.99
30.01.110 | Barra de proteção para sifão, para pessoas com mobilidade reduzida, em tubo de alumínio, acabamento com pintura epóxi | UN | 278.45 | 11.14 | 289.59
30.01.120 | Barra de apoio reta, para pessoas com mobilidade reduzida, em tubo de aço inoxidável de 1 1/4´ x 400 mm | UN | 136.36 | 11.14 | 147.5
30.01.130 | Barra de proteção para lavatório, para pessoas com mobilidade reduzida, em tubo de alumínio acabamento com pintura epóxi | UN | 409.78 | 18.56 | 428.34
30.03 | Aparelhos eletricos, hidraulicos e a gas
30.03.032 | Purificador de pressão elétrico em chapa eletrozincado pré-pintada e tampo em aço inoxidável, capacidade de refrigeração de 2,75 l/h | UN | 2188.36 | 58.74 | 2247.1
30.03.042 | Purificador de pressão elétrico em chapa eletrozincado pré-pintada e tampo em aço inoxidável, capacidade de refrigeração de 7,2 l/h | UN | 2799.49 | 58.74 | 2858.23
30.04 | Revestimento
30.04.010 | Revestimento em borracha sintética colorida de 5 mm, para sinalização tátil de alerta / direcional - assentamento argamassado | M2 | 231.64 | 20.4 | 252.04
30.04.020 | Revestimento em borracha sintética colorida de 5 mm, para sinalização tátil de alerta / direcional - colado | M2 | 157.13 | 8.53 | 165.66
30.04.030 | Piso em ladrilho hidráulico podotátil várias cores (25x25x2,5cm), assentado com argamassa mista | M2 | 106.13 | 23.95 | 130.08
30.04.040 | Faixa em policarbonato para sinalização visual fotoluminescente, para degraus, comprimento de 20 cm | UN | 3.62 | 1.3 | 4.92
30.04.060 | Revestimento em chapa de aço inoxidável para proteção de portas, altura de 40 cm | M | 417.48 |  | 417.48
30.04.070 | Rejuntamento de piso em ladrilho hidráulico (25x25x2,5cm) com argamassa industrializada para rejunte, juntas de 2 mm | M2 | 3.85 | 8.44 | 12.29
30.04.090 | Sinalização visual de degraus com pintura esmalte epóxi, comprimento de 20 cm | UN | 0.39 | 13.58 | 13.97
30.04.100 | Piso tátil de concreto, alerta / direcional, intertravado, espessura de 6 cm, com rejunte em areia | M2 | 67.36 | 13.22 | 80.58
30.06 | Comunicacao visual e sonora
30.06.010 | Placa para sinalização tátil (início ou final) em braile para corrimão | UN | 13.64 | 1.3 | 14.94
30.06.020 | Placa para sinalização tátil (pavimento) em braile para corrimão | UN | 13.74 | 1.3 | 15.04
30.06.030 | Anel de borracha para sinalização tátil para corrimão, diâmetro de 4,5 cm | UN | 25.25 | 1.3 | 26.55
30.06.050 | Tinta acrílica para sinalização visual de piso, com acabamento microtexturizado e antiderrapante | M | 26.56 | 20.58 | 47.14
30.06.061 | Sistema de alarme PNE com indicador audiovisual, para pessoas com mobilidade reduzida ou cadeirante | CJ | 411.17 | 21 | 432.17
30.06.064 | Sistema de alarme PNE com indicador audiovisual, sistema sem fio (Wireless), para pessoas com mobilidade reduzida ou cadeirante | CJ | 634.46 | 21 | 655.46
30.06.080 | Placa de identificação em alumínio para WC, com desenho universal de acessibilidade | UN | 22.91 | 3.35 | 26.26
30.06.090 | Placa de identificação para estacionamento, com desenho universal de acessibilidade, tipo pedestal | UN | 516.32 | 4.19 | 520.51
30.06.100 | Sinalização com pictograma para vaga de estacionamento | UN | 131.72 | 72.01 | 203.73
30.06.110 | Sinalização com pictograma para vaga de estacionamento, com faixas demarcatórias | UN | 244.85 | 164.6 | 409.45
30.06.124 | Sinalização com pictograma autoadesivo em policarbonato para piso 80 cm x 120 cm - área de resgate | UN | 219.59 | 18.56 | 238.15
30.06.132 | Placa de sinalização tátil em poliestireno com alto relevo em braile, para identificação de pavimentos | UN | 16.26 | 3.35 | 19.61
30.08 | Aparelhos sanitarios
30.08.030 | Assento articulado para banho, em alumínio com pintura epóxi de 700 x 450 mm | UN | 681.84 | 4.19 | 686.03
30.08.040 | Lavatório de louça para canto sem coluna para pessoas com mobilidade reduzida | UN | 1076.3 | 58.74 | 1135.04
30.08.050 | Trocador acessível em MDF com revestimento em laminado melamínico de 180x80cm | UN | 2556.21 | 301.88 | 2858.09
30.08.060 | Bacia sifonada de louça para pessoas com mobilidade reduzida - capacidade de 6 litros | UN | 735.28 | 50.37 | 785.65
30.14 | Elevador e plataforma
30.14.010 | Elevador de uso restrito a pessoas com mobilidade reduzida com 02 paradas, capacidade de 225 kg - uso interno em alvenaria | CJ | 105245.53 |  | 105245.53
30.14.020 | Elevador de uso restrito a pessoas com mobilidade reduzida com 03 paradas, capacidade de 225 kg - uso interno em alvenaria | CJ | 131886.81 |  | 131886.81
30.14.030 | Plataforma para elevação até 2,00 m, nas dimensões de 900 x 1400 mm, capacidade de 250 kg- percurso até 1,00 m de altura | CJ | 45327.5 |  | 45327.5
30.14.040 | Plataforma para elevação até 2,00 m, nas dimensões de 900 x 1400 mm, capacidade de 250 kg - percurso superior a 1,00 m de altura | CJ | 45077.61 |  | 45077.61
32 | IMPERMEABILIZACAO, PROTECAO E JUNTA
32.06 | Isolamentos termicos / acusticos
32.06.010 | Lã de vidro e/ou lã de rocha com espessura de 1´ | M2 | 18.92 | 3.35 | 22.27
32.06.030 | Lã de vidro e/ou lã de rocha com espessura de 2´ | M2 | 24.02 | 3.35 | 27.37
32.06.120 | Argila expandida | M3 | 347.59 | 46.9 | 394.49
32.06.130 | Espuma flexível de poliuretano poliéter/poliéster para absorção acústica, espessura de 50 mm | M2 | 108.54 | 6.16 | 114.7
32.06.151 | Lâmina refletiva revestida com dupla face em alumínio, dupla malha de reforço e laminação entre camadas, para isolação térmica | M2 | 15.17 | 9.1 | 24.27
32.06.231 | Película de controle solar refletiva na cor prata, para aplicação em vidros | M2 | 94.78 |  | 94.78
32.06.380 | Isolamento acústico em placas de espuma semirrígida, com uma camada de manta HD, espessura de 50 mm | M2 | 784.24 |  | 784.24
32.06.396 | Manta termoacústica em fibra cerâmica aluminizada, espessura de 38 mm | M2 | 80.43 | 25.19 | 105.62
32.06.400 | Isolamento acústico em placas de espuma semirrígida incombustível, com superfície em cunhas anecóicas, espessura de 50 mm | M2 | 378.13 |  | 378.13
32.07 | Junta de dilatacao
32.07.040 | Junta plástica de 3/4´ x 1/8´ | M | 1.35 | 6.31 | 7.66
32.07.060 | Junta de latão bitola de 1/8´ | M | 62.55 | 6.31 | 68.86
32.07.090 | Junta de dilatação ou vedação com mastique de silicone, 1,0 x 0,5 cm - inclusive guia de apoio em polietileno | M | 4.63 | 2.55 | 7.18
32.07.110 | Junta a base de asfalto oxidado a quente | CM3 | 0.11 | 0.05 | 0.16
32.07.120 | Mangueira plástica flexível para junta de dilatação | M | 6.74 | 4.07 | 10.81
32.07.160 | Junta de dilatação elástica a base de poliuretano | CM3 | 0.12 | 0.1 | 0.22
32.07.230 | Perfil de acabamento com borracha termoplástica vulcanizada contínua flexível, para junta de dilatação de embutir - piso-piso | M | 275.87 | 3.72 | 279.59
32.07.240 | Perfil de acabamento com borracha termoplástica vulcanizada contínua flexível, para junta de dilatação de embutir - piso-parede | M | 199.67 | 3.72 | 203.39
32.07.250 | Perfil de acabamento com borracha termoplástica vulcanizada contínua flexível, para junta de dilatação de embutir - parede-parede ou forro-forro | M | 141.46 | 3.72 | 145.18
32.07.260 | Perfil de acabamento com borracha termoplástica vulcanizada contínua flexível, para junta de dilatação de embutir - parede-parede ou forro-forro - canto | M | 141.08 | 3.72 | 144.8
32.08 | Junta de dilatacao estrutural
32.08.010 | Junta estrutural com poliestireno expandido de alta densidade P-III, espessura de 10 mm | M2 | 8.9 | 2.51 | 11.41
32.08.030 | Junta estrutural com poliestireno expandido de alta densidade P-III, espessura de 20 mm | M2 | 15.31 | 2.51 | 17.82
32.08.050 | Junta estrutural com perfilado termoplástico em PVC, perfil O-12 | M | 46.53 | 17.25 | 63.78
32.08.060 | Junta estrutural com perfilado termoplástico em PVC, perfil O-22 | M | 97.65 | 17.25 | 114.9
32.08.070 | Junta estrutural com perfil elastomérico para fissuras, painéis e estruturas em geral, movimentação máxima 15 mm | M | 151.57 |  | 151.57
32.08.090 | Junta estrutural com perfil elastomérico para fissuras, painéis e estruturas em geral, movimentação máxima 30 mm | M | 322.61 |  | 322.61
32.08.110 | Junta estrutural com perfil elastomérico e lábios poliméricos para obras de arte, movimentação máxima 40 mm | M | 674.37 | 8.38 | 682.75
32.08.130 | Junta estrutural com perfil elastomérico e lábios poliméricos para obras de arte, movimentação máxima 55 mm | M | 990.35 | 8.38 | 998.73
32.08.160 | Junta elástica estrutural de neoprene | M | 224 |  | 224
32.09 | Apoios e afins
32.09.020 | Chapa de aço em bitolas medias | KG | 9.68 | 11.14 | 20.82
32.09.040 | Apoio em placa de neoprene fretado | DM3 | 132.75 | 7.42 | 140.17
32.10 | Envelope de concreto e protecao de tubos
32.10.050 | Proteção anticorrosiva, a base de resina epóxi com alcatrão, para ramais sob a terra, com DN até 1´ | M | 2.92 | 2.31 | 5.23
32.10.060 | Proteção anticorrosiva, a base de resina epóxi com alcatrão, para ramais sob a terra, com DN acima de 1´ até 2´ | M | 5.85 | 4.62 | 10.47
32.10.070 | Proteção anticorrosiva, a base de resina epóxi com alcatrão, para ramais sob a terra, com DN acima de 2´ até 3´ | M | 8.79 | 6.93 | 15.72
32.10.080 | Proteção anticorrosiva, a base de resina epóxi com alcatrão, para ramais sob a terra, com DN acima de 3´ até 4´ | M | 11.72 | 9.25 | 20.97
32.10.082 | Proteção anticorrosiva, a base de resina epóxi com alcatrão, para ramais sob a terra, com DN acima de 5´ até 6´ | M | 17.6 | 13.87 | 31.47
32.10.090 | Proteção anticorrosiva, com fita adesiva, para ramais sob a terra, com DN até 1´ | M | 21.48 | 1.4 | 22.88
32.10.100 | Proteção anticorrosiva, com fita adesiva, para ramais sob a terra, com DN acima de 1´ até 2´ | M | 38.74 | 1.95 | 40.69
32.10.110 | Proteção anticorrosiva, com fita adesiva, para ramais sob a terra, com DN acima de 2´ até 3´ | M | 65.09 | 2.51 | 67.6
32.11 | Isolante termico para tubos e dutos
32.11.150 | Proteção para isolamento térmico em alumínio | M2 | 31.14 | 9.66 | 40.8
32.11.200 | Isolamento térmico em polietileno expandido, espessura de 5 mm, para tubulação de 1/2´ (15 mm) | M | 0.92 | 9.66 | 10.58
32.11.210 | Isolamento térmico em polietileno expandido, espessura de 5 mm, para tubulação de 3/4´ (22 mm) | M | 1.25 | 9.66 | 10.91
32.11.220 | Isolamento térmico em polietileno expandido, espessura de 5 mm, para tubulação de 1´ (28 mm) | M | 1.54 | 9.66 | 11.2
32.11.230 | Isolamento térmico em polietileno expandido, espessura de 10 mm, para tubulação de 1 1/4´ (35 mm) | M | 1.92 | 9.66 | 11.58
32.11.240 | Isolamento térmico em polietileno expandido, espessura de 10 mm, para tubulação de 1 1/2´ (42 mm) | M | 3.74 | 9.66 | 13.4
32.11.250 | Isolamento térmico em polietileno expandido, espessura de 10 mm, para tubulação de 2´ (54 mm) | M | 4.7 | 9.66 | 14.36
32.11.270 | Isolamento térmico em espuma elastomérica, espessura de 9 a 12 mm, para tubulação de 1/4´ (cobre) | M | 5.01 | 9.66 | 14.67
32.11.280 | Isolamento térmico em espuma elastomérica, espessura de 9 a 12 mm, para tubulação de 1/2´ (cobre) | M | 5.58 | 9.66 | 15.24
32.11.290 | Isolamento térmico em espuma elastomérica, espessura de 9 a 12 mm, para tubulação de 5/8´ (cobre) ou 1/4´ (ferro) | M | 6.32 | 9.66 | 15.98
32.11.300 | Isolamento térmico em espuma elastomérica, espessura de 9 a 12 mm, para tubulação de 1´ (cobre) | M | 7.31 | 9.66 | 16.97
32.11.310 | Isolamento térmico em espuma elastomérica, espessura de 19 a 26 mm, para tubulação de 7/8´ (cobre) ou 1/2´ (ferro) | M | 15.94 | 9.66 | 25.6
32.11.320 | Isolamento térmico em espuma elastomérica, espessura de 19 a 26 mm, para tubulação de 1 1/8´ (cobre) ou 3/4´ (ferro) | M | 18.92 | 9.66 | 28.58
32.11.330 | Isolamento térmico em espuma elastomérica, espessura de 19 a 26 mm, para tubulação de 1 3/8´ (cobre) ou 1´ (ferro) | M | 21.71 | 9.66 | 31.37
32.11.340 | Isolamento térmico em espuma elastomérica, espessura de 19 a 26 mm, para tubulação de 1 5/8´ (cobre) ou 1 1/4´ (ferro) | M | 26.36 | 9.66 | 36.02
32.11.350 | Isolamento térmico em espuma elastomérica, espessura de 19 a 26 mm, para tubulação de 1 1/2´ (ferro) | M | 29.25 | 9.66 | 38.91
32.11.360 | Isolamento térmico em espuma elastomérica, espessura de 19 a 26 mm, para tubulação de 2´ (ferro) | M | 32.14 | 9.66 | 41.8
32.11.370 | Isolamento térmico em espuma elastomérica, espessura de 19 a 26 mm, para tubulação de 2 1/2´ (ferro) | M | 39.06 | 9.66 | 48.72
32.11.380 | Isolamento térmico em espuma elastomérica, espessura de 19 a 26 mm, para tubulação de 3 1/2´ (cobre) ou 3´ (ferro) | M | 44.48 | 9.66 | 54.14
32.11.390 | Isolamento térmico em espuma elastomérica, espessura de 19 a 26 mm, para tubulação de 4´ (ferro) | M | 59.56 | 9.66 | 69.22
32.11.400 | Isolamento térmico em espuma elastomérica, espessura de 19 a 26 mm, para tubulação de 5´ (ferro) | M | 74.1 | 9.66 | 83.76
32.11.410 | Isolamento térmico em espuma elastomérica, espessura de 19 a 26 mm, para tubulação de 6´ (ferro) | M | 106 | 9.66 | 115.66
32.11.420 | Manta em espuma elastomérica, espessura de 19 a 26 mm, para isolamento térmico de tubulação acima de 6´ | M2 | 142.24 | 17.62 | 159.86
32.11.430 | Isolamento térmico em espuma elastomérica, espessura de 19 a 26 mm, para tubulação de 3/8" (cobre) ou 1/8" (ferro) | M | 11.7 | 9.66 | 21.36
32.11.440 | Isolamento térmico em espuma elastomérica, espessura de 19 a 26 mm, para tubulação de 3/4" (cobre) ou 3/8" (ferro) | M | 14.84 | 9.66 | 24.5
32.15 | Impermeabilizacao flexivel com manta
32.15.030 | Impermeabilização em manta asfáltica com armadura, tipo III-B, espessura de 3 mm | M2 | 44.67 | 16.16 | 60.83
32.15.040 | Impermeabilização em manta asfáltica com armadura, tipo III-B, espessura de 4 mm | M2 | 45.56 | 16.16 | 61.72
32.15.080 | Impermeabilização em manta asfáltica tipo III-B, espessura de 3 mm, face exposta em geotêxtil, com membrana acrílica | M2 | 114.84 | 20.35 | 135.19
32.15.100 | Impermeabilização em manta asfáltica plastomérica com armadura, tipo III, espessura de 4 mm, face exposta em geotêxtil com membrana acrílica | M2 | 95.99 | 20.35 | 116.34
32.15.240 | Impermeabilização com manta asfáltica tipo III, anti raiz, espessura de 4 mm | M2 | 98.4 |  | 98.4
32.16 | Impermeabilizacao flexivel com membranas
32.16.010 | Impermeabilização em pintura de asfalto oxidado com solventes orgânicos, sobre massa | M2 | 7.01 | 6.7 | 13.71
32.16.020 | Impermeabilização em pintura de asfalto oxidado com solventes orgânicos, sobre metal | M2 | 4.9 | 6.7 | 11.6
32.16.030 | Impermeabilização em membrana de asfalto modificado com elastômeros, na cor preta | M2 | 30.93 | 6.7 | 37.63
32.16.040 | Impermeabilização em membrana de asfalto modificado com elastômeros, na cor preta e reforço em tela poliéster | M2 | 45.69 | 18.56 | 64.25
32.16.050 | Impermeabilização em membrana à base de polímeros acrílicos, na cor branca | M2 | 32.38 | 6.7 | 39.08
32.16.060 | Impermeabilização em membrana à base de polímeros acrílicos, na cor branca e reforço em tela poliéster | M2 | 47.72 | 18.56 | 66.28
32.16.070 | Impermeabilização em membrana à base de resina termoplástica e cimentos aditivados com reforço em tela poliéster | M2 | 27.72 | 21.91 | 49.63
32.17 | Impermeabilizacao rigida
32.17.010 | Impermeabilização em argamassa impermeável com aditivo hidrófugo | M3 | 370.77 | 289.66 | 660.43
32.17.012 | Impermeabilização em argamassa de concreto não estrutural com aditivo hidrófugo | M3 | 430 |  | 430
32.17.030 | Impermeabilização em argamassa polimérica para umidade e água de percolação | M2 | 4.18 | 7.07 | 11.25
32.17.040 | Impermeabilização em argamassa polimérica com reforço em tela poliéster para pressão hidrostática positiva | M2 | 10.75 | 14.12 | 24.87
32.17.070 | Impermeabilização anticorrosiva em membrana epoxídica com alcatrão de hulha, sobre massa | M2 | 34.94 | 7.07 | 42.01
32.20 | Reparos, conservacoes e complementos - GRUPO 32
32.20.010 | Recolocação de argila expandida | M3 |  | 67 | 67
32.20.020 | Aplicação de papel Kraft | M2 | 4.62 | 3.35 | 7.97
32.20.050 | Tela em polietileno, malha hexagonal de 1/2´, para armadura de argamassa | M2 | 2.13 | 3.35 | 5.48
32.20.060 | Tela galvanizada fio 24 BWG, malha hexagonal de 1/2´, para armadura de argamassa | M2 | 12.61 | 3.35 | 15.96
33 | PINTURA
33.01 | Preparo de base
33.01.040 | Estucamento e lixamento de concreto deteriorado | M2 | 5.98 | 28.74 | 34.72
33.01.050 | Estucamento e lixamento de concreto | M2 | 3.63 | 28.74 | 32.37
33.01.060 | Imunizante para madeira | M2 | 4.74 | 7.32 | 12.06
33.01.280 | Reparo de trincas rasas até 5 mm de largura, na massa | M | 20.32 | 20.58 | 40.9
33.01.350 | Preparo de base para superfície metálica com fundo antioxidante | M2 | 5.75 | 7.87 | 13.62
33.02 | Massa corrida
33.02.060 | Massa corrida a base de PVA | M2 | 2.25 | 9.91 | 12.16
33.02.080 | Massa corrida à base de resina acrílica | M2 | 3.76 | 9.91 | 13.67
33.03 | Pintura em superficies de concreto / massa / gesso / pedras
33.03.220 | Tinta látex em elemento vazado | M2 | 4.37 | 21.8 | 26.17
33.03.350 | Pintura especial em esmalte para lousa cor verde | M2 | 5.92 | 18.52 | 24.44
33.03.740 | Resina acrílica plastificante | M2 | 11.67 | 10.29 | 21.96
33.03.750 | Verniz acrílico | M2 | 10.92 | 17.68 | 28.6
33.03.760 | Hidrorepelente incolor para fachada à base de silano-siloxano oligomérico disperso em água | M2 | 5.92 | 13.11 | 19.03
33.03.770 | Hidrorepelente incolor para fachada à base de silano-siloxano oligomérico disperso em solvente | M2 | 25.82 | 13.11 | 38.93
33.03.780 | Verniz de proteção antipichação | M2 | 16.09 | 17.68 | 33.77
33.05 | Pintura em superficies de madeira
33.05.010 | Verniz fungicida para madeira | M2 | 5.6 | 13.11 | 18.71
33.05.120 | Esmalte em rodapés, baguetes ou molduras de madeira | M | 2.25 | 2.44 | 4.69
33.05.330 | Verniz em superfície de madeira | M2 | 7.52 | 14.79 | 22.31
33.05.360 | Verniz em rodapés, baguetes ou molduras de madeira | M | 1.99 | 1.95 | 3.94
33.06 | Pintura em pisos
33.06.020 | Acrílico para quadras e pisos cimentados | M2 | 3.05 | 17.68 | 20.73
33.07 | Pintura em estruturas metalicas
33.07.102 | Esmalte a base de água em estrutura metálica | M2 | 8.41 | 32.92 | 41.33
33.07.130 | Pintura epóxi bicomponente em estruturas metálicas | KG | 4.02 |  | 4.02
33.07.140 | Pintura com esmalte alquídico em estrutura metálica | KG | 2.85 |  | 2.85
33.07.303 | Proteção passiva contra incêndio com tinta intumescente, com tempo requerido de resistência ao fogo TRRF = 60 min - aplicação em estrutura metálica | M2 | 71.02 | 164.32 | 235.34
33.07.304 | Proteção passiva contra incêndio com tinta intumescente, com tempo requerido de resistência ao fogo TRRF = 120 min - aplicação em estrutura metálica | M2 | 308.62 | 190.37 | 498.99
33.09 | Pintura de sinalizacao
33.09.020 | Borracha clorada para faixas demarcatórias | M | 1.24 | 1.33 | 2.57
33.09.021 | Tinta acrílica para faixas demarcatórias | M | 0.77 | 2.66 | 3.43
33.10 | Pintura em superficie de concreto/massa/gesso/pedras, inclusive preparo
33.10.010 | Tinta látex antimofo em massa, inclusive preparo | M2 | 5.5 | 17.68 | 23.18
33.10.020 | Tinta látex em massa, inclusive preparo | M2 | 6.74 | 17.68 | 24.42
33.10.030 | Tinta acrílica antimofo em massa, inclusive preparo | M2 | 7.84 | 17.68 | 25.52
33.10.041 | Esmalte à base de água em massa, inclusive preparo | M2 | 10.12 | 17.68 | 27.8
33.10.050 | Tinta acrílica em massa, inclusive preparo | M2 | 7.88 | 17.68 | 25.56
33.10.060 | Epóxi em massa, inclusive preparo | M2 | 49.8 | 37.04 | 86.84
33.10.070 | Borracha clorada em massa, inclusive preparo | M2 | 14.36 | 17.68 | 32.04
33.10.100 | Textura acrílica para uso interno / externo, inclusive preparo | M2 | 10.67 | 24.69 | 35.36
33.10.120 | Proteção passiva contra incêndio com tinta intumescente, tempo requerido de resistência ao fogo TRRF = 60 minutos - aplicação em painéis de gesso acartonado | M2 | 203 |  | 203
33.10.130 | Proteção passiva contra incêndio com tinta intumescente, tempo requerido de resistência ao fogo TRRF = 120 minutos - aplicação em painéis de gesso acartonado | M2 | 402.5 |  | 402.5
33.11 | Pintura em superficie metalica, inclusive preparo
33.11.050 | Esmalte à base água em superfície metálica, inclusive preparo | M2 | 12.84 | 24.69 | 37.53
33.12 | Pintura em superficie de madeira, inclusive preparo
33.12.011 | Esmalte à base de água em madeira, inclusive preparo | M2 | 13.17 | 24.69 | 37.86
34 | PAISAGISMO E FECHAMENTOS
34.01 | Preparacao de solo
34.01.010 | Terra vegetal orgânica comum | M3 | 125.31 | 41.88 | 167.19
34.01.020 | Limpeza e regularização de áreas para ajardinamento (jardins e canteiros) | M2 |  | 1.68 | 1.68
34.02 | Vegetacao rasteira
34.02.020 | Plantio de grama batatais em placas (praças e áreas abertas) | M2 | 7.24 | 2.82 | 10.06
34.02.040 | Plantio de grama batatais em placas (jardins e canteiros) | M2 | 6.61 | 4.24 | 10.85
34.02.070 | Forração com Lírio Amarelo, mínimo 18 mudas / m² - h= 0,50 m | M2 | 44.41 | 5.39 | 49.8
34.02.080 | Plantio de grama São Carlos em placas (jardins e canteiros) | M2 | 11.34 | 4.24 | 15.58
34.02.090 | Forração com Hera Inglesa, mínimo 18 mudas / m² - h= 0,15 m | M2 | 34.87 | 5.39 | 40.26
34.02.100 | Plantio de grama esmeralda em placas (jardins e canteiros) | M2 | 7.01 | 4.24 | 11.25
34.02.110 | Forração com clorofito, mínimo de 20 mudas / m² - h= 0,15 m | M2 | 37.39 | 5.39 | 42.78
34.02.400 | Plantio de grama pelo processo hidrossemeadura | M2 | 6.71 |  | 6.71
34.03 | Vegetacao arbustiva
34.03.020 | Arbusto Azaléa - h= 0,60 a 0,80 m | UN | 38.19 | 3.11 | 41.3
34.03.120 | Arbusto Moréia - h= 0,50 m | UN | 27.91 | 3.11 | 31.02
34.03.130 | Arbusto Alamanda - h= 0,60 a 0,80 m | UN | 27.48 | 3.11 | 30.59
34.03.150 | Arbusto Curcúligo - h= 0,60 a 0,80 m | UN | 34.98 | 3.11 | 38.09
34.04 | arvores
34.04.050 | Árvore ornamental tipo Pata de Vaca - h= 2,00 m | UN | 68.13 | 26.93 | 95.06
34.04.130 | Árvore ornamental tipo Ipê Amarelo - h= 2,00 m | UN | 71.9 | 26.93 | 98.83
34.04.160 | Árvore ornamental tipo Areca Bambu - h= 2,00 m | UN | 88.85 | 26.93 | 115.78
34.04.164 | Árvore ornamental tipo Falso barbatimão - h = 2,00 m | UN | 160.43 | 3.04 | 163.47
34.04.166 | Árvore ornamental tipo Aroeira salsa - h= 2,00 m | UN | 82.88 | 3.04 | 85.92
34.04.280 | Árvore ornamental tipo Manacá-da-serra | UN | 94.39 | 26.93 | 121.32
34.04.360 | Árvore ornamental tipo coqueiro Jerivá - h= 4,00 m | UN | 230.2 | 26.93 | 257.13
34.04.370 | Árvore ornamental tipo Quaresmeira (Tibouchina granulosa) - h= 1,50 / 2,00 m | UN | 43.3 | 26.93 | 70.23
34.05 | Cercas e fechamentos
34.05.020 | Cerca em arame farpado com mourões de concreto | M | 24.54 | 26.93 | 51.47
34.05.030 | Cerca em arame farpado com mourões de concreto, com ponta inclinada | M | 32.45 | 26.93 | 59.38
34.05.032 | Cerca em arame farpado com mourões de concreto, com ponta inclinada - 12 fiadas | M | 37.48 | 26.93 | 64.41
34.05.050 | Cerca em tela de aço galvanizado de 2´, montantes em mourões de concreto com ponta inclinada e arame farpado | M | 158.45 | 43.45 | 201.9
34.05.080 | Alambrado em tela de aço galvanizado de 2´, montantes metálicos e arame farpado, até 4,00 m de altura | M2 | 191.59 |  | 191.59
34.05.110 | Alambrado em tela de aço galvanizado de 2´, montantes metálicos e arame farpado, acima de 4,00 m de altura | M2 | 188.79 |  | 188.79
34.05.120 | Alambrado em tela de aço galvanizado de 1´, montantes metálicos e arame farpado | M2 | 179.23 |  | 179.23
34.05.170 | Barreira de proteção perimetral em aço inoxidável AISI 430, dupla | M | 35.09 |  | 35.09
34.05.210 | Alambrado em tela de aço galvanizado de 2´, montantes metálicos com extremo superior duplo e arame farpado, acima de 4,00 m de altura | M2 | 187.94 |  | 187.94
34.05.260 | Gradil em aço galvanizado eletrofundido, malha 65 x 132 mm e pintura eletrostática | M2 | 355.79 | 55.88 | 411.67
34.05.270 | Alambrado em tela de aço galvanizado de 2´, montantes metálicos retos | M2 | 179.67 |  | 179.67
34.05.290 | Portão de abrir em grade de aço galvanizado eletrofundida, malha 65 x 132 mm, e pintura eletrostática | M2 | 1775.8 | 83.42 | 1859.22
34.05.300 | Portão de correr em grade de aço galvanizado eletrofundida, malha 65 x 132 mm, e pintura eletrostática | M2 | 1265.05 | 83.42 | 1348.47
34.05.310 | Gradil de ferro perfilado, tipo parque | M2 | 465.54 | 33.04 | 498.58
34.05.320 | Portão de ferro perfilado, tipo parque | M2 | 645.59 | 28.27 | 673.86
34.05.350 | Portão de abrir em gradil eletrofundido, malha 5 x 15 cm | M2 | 1783.53 | 67.21 | 1850.74
34.05.360 | Gradil tela eletrosoldado, malha de 5 x 15cm, galvanizado | M2 | 71.43 | 83.23 | 154.66
34.05.370 | Fechamento de divisa - mourão com placas pré moldadas | M | 125.05 | 43.5 | 168.55
34.13 | Corte, recorte e remocao
34.13.011 | Corte, recorte e remoção de árvore inclusive as raízes - diâmetro (DAP)>5cm<15cm | UN | 121.19 | 132.86 | 254.05
34.13.021 | Corte, recorte e remoção de árvore inclusive as raízes - diâmetro (DAP)>15cm<30cm | UN | 494.87 | 165.22 | 660.09
34.13.031 | Corte, recorte e remoção de árvore inclusive as raízes - diâmetro (DAP)>30cm<45cm | UN | 1488.08 | 298.08 | 1786.16
34.13.041 | Corte, recorte e remoção de árvore inclusive as raízes - diâmetro (DAP)>45cm<60cm | UN | 2068.07 | 799.44 | 2867.51
34.13.051 | Corte, recorte e remoção de árvore inclusive as raízes - diâmetro (DAP)>60cm<100cm | UN | 4030.92 | 1598.88 | 5629.8
34.13.060 | Corte, recorte e remoção de árvore inclusive as raízes - diâmetro (DAP) acima de 100 cm | UN | 5936.09 | 1862.32 | 7798.41
34.20 | Reparos, conservacoes e complementos - GRUPO 34
34.20.050 | Tela de arame galvanizado fio nº 22 BWG, malha de 2´, tipo galinheiro | M2 | 8.08 | 6.66 | 14.74
34.20.080 | Tela de aço galvanizado fio nº 10 BWG, malha de 2´, tipo alambrado de segurança | M2 | 73.06 | 9.18 | 82.24
34.20.110 | Recolocação de barreira de proteção perimetral, simples ou dupla | M | 13.53 |  | 13.53
34.20.160 | Recolocação de alambrado, com altura até 4,50 m | M2 | 2.02 | 13.91 | 15.93
34.20.170 | Recolocação de alambrado, com altura acima de 4,50 m | M2 | 2.08 | 18.63 | 20.71
34.20.380 | Suporte para apoio de bicicletas em tubo de aço galvanizado, diâmetro de 2 1/2´ | UN | 466.26 | 151.85 | 618.11
34.20.390 | Grelha arvoreira em ferro fundido | M2 | 779.16 | 18.56 | 797.72
35 | PLAYGROUND E EQUIPAMENTO RECREATIVO
35.01 | Quadra e equipamento de esportes
35.01.070 | Tela de arame galvanizado fio nº 12 BWG, malha de 2´ | M2 | 46.89 | 5.56 | 52.45
35.01.150 | Trave oficial completa com rede para futebol de salão | CJ | 1212.85 | 133.6 | 1346.45
35.01.160 | Tabela completa com suporte e rede para basquete | UN | 1839.22 | 1682.79 | 3522.01
35.01.170 | Poste oficial completo com rede para voleibol | CJ | 1157.59 | 133.6 | 1291.19
35.01.550 | Piso em fibra de polipropileno corrugado para quadra de esportes, inclusive pintura | M2 | 112.14 | 27.53 | 139.67
35.03 | Abrigo, guarita e quiosque
35.03.030 | Cancela automática metálica com barreira de alumínio de 3,50 até 4,00 m | UN | 3344.33 | 81 | 3425.33
35.04 | Bancos
35.04.020 | Banco contínuo em concreto vazado | M | 126.78 | 80.56 | 207.34
35.04.120 | Banco em concreto pré-moldado, comprimento 150 cm | UN | 385.7 | 17.95 | 403.65
35.04.130 | Banco de madeira sobre alvenaria | M2 | 155.71 | 50.22 | 205.93
35.04.140 | Banco em concreto pré-moldado com pés vazados, comprimento 200 cm | UN | 464.72 | 25.23 | 489.95
35.04.150 | Banco em concreto pré-moldado com 3 pés, comprimento 300 cm | UN | 701.05 | 37.85 | 738.9
35.05 | Equipamento recreativo
35.05.200 | Centro de atividades em madeira rústica | CJ | 3460.72 | 178.13 | 3638.85
35.05.210 | Balanço duplo em madeira rústica | CJ | 1113.3 | 178.13 | 1291.43
35.05.220 | Gangorra dupla em madeira rústica | CJ | 782.74 | 178.13 | 960.87
35.05.240 | Gira-gira em ferro com assento de madeira (8 lugares) | CJ | 970.71 | 178.13 | 1148.84
35.07 | Mastro para bandeiras
35.07.020 | Plataforma com 3 mastros galvanizados, h= 7,00 m | CJ | 4351.96 | 283.23 | 4635.19
35.07.030 | Plataforma com 3 mastros galvanizados, h= 9,00 m | CJ | 6315.38 | 283.23 | 6598.61
35.07.060 | Mastro para bandeira galvanizado, h= 9,00 m | UN | 2084.88 | 41.83 | 2126.71
35.07.070 | Mastro para bandeira galvanizado, h= 7,00 m | UN | 1430.44 | 41.83 | 1472.27
35.20 | Reparos, conservacoes e complementos - GRUPO 35
35.20.010 | Tela em polietileno, malha 10 x 10 cm, fio 2 mm | M2 | 10.48 |  | 10.48
35.20.050 | Conjunto de 4 lixeiras para coleta seletiva, com tampa basculante, capacidade 50 litros | UN | 681.46 | 27.83 | 709.29
36 | ENTRADA DE ENERGIA ELETRICA E TELEFONIA
36.01 | Entrada de energia - componentes
36.01.242 | Cubículo de média tensão, para uso ao tempo, classe 24 kV | CJ | 125229.64 | 223.4 | 125453.04
36.01.252 | Cubículo de média tensão, para uso ao tempo, classe 17,5 kV | CJ | 99706.78 | 223.4 | 99930.18
36.01.260 | Cubículo de entrada e medição para uso abrigado, classe 15 kV | CJ | 106237.09 | 446.8 | 106683.89
36.03 | Caixas de entrada / medicao
36.03.010 | Caixa de medição tipo II (300 x 560 x 200) mm, padrão concessionárias | UN | 187.94 | 145.2 | 333.14
36.03.020 | Caixa de medição polifásica (500 x 600 x 200) mm, padrão concessionárias | UN | 286.45 | 145.2 | 431.65
36.03.030 | Caixa de medição externa tipo ´L´ (900 x 600 x 270) mm, padrão Concessionárias | UN | 847.78 | 167.96 | 1015.74
36.03.050 | Caixa de medição externa tipo ´N´ (1300 x 1200 x 270) mm, padrão Concessionárias | UN | 2176.49 | 167.96 | 2344.45
36.03.060 | Caixa de medição externa tipo ´M´ (900 x 1200 x 270) mm, padrão Concessionárias | UN | 1691.96 | 167.96 | 1859.92
36.03.080 | Caixa para seccionadora tipo ´T´ (900 x 600 x 250) mm, padrão Concessionárias | UN | 564.23 | 125.97 | 690.2
36.03.090 | Caixa de medição interna tipo ´A1´ (1000 x 1000 x 300) mm, padrão Concessionárias | UN | 2725.1 | 174.57 | 2899.67
36.03.120 | Caixa de proteção para transformador de corrente, (1000 x 750 x 300) mm, padrão Concessionárias | UN | 850.76 | 167.96 | 1018.72
36.03.130 | Caixa de proteção dos bornes do medidor, (300 x 250 x 90) mm, padrão Concessionárias | UN | 107.38 | 83.98 | 191.36
36.03.150 | Caixa de entrada tipo ´E´ (560 x 350 x 210) mm - padrão Concessionárias | UN | 198.61 | 145.2 | 343.81
36.03.160 | Caixa base lateral tipo ´N´ (1300 x 400 x 250) mm | UN | 629.75 | 167.96 | 797.71
36.04 | Suporte (Braquet)
36.04.010 | Suporte para 1 isolador de baixa tensão | UN | 18.4 | 12.6 | 31
36.04.030 | Suporte para 2 isoladores de baixa tensão | UN | 30.14 | 12.6 | 42.74
36.04.050 | Suporte para 3 isoladores de baixa tensão | UN | 53.16 | 12.6 | 65.76
36.04.070 | Suporte para 4 isoladores de baixa tensão | UN | 71.93 | 12.6 | 84.53
36.05 | Isoladores
36.05.010 | Isolador tipo roldana para baixa tensão de 76 x 79 mm | UN | 25.38 | 8.4 | 33.78
36.05.020 | Isolador tipo castanha incluindo grampo de sustentação | UN | 20.34 | 8.4 | 28.74
36.05.040 | Isolador tipo disco para 15 kV de 6´ - 150 mm | UN | 65.05 | 8.4 | 73.45
36.05.080 | Isolador tipo pino para 15 kV, inclusive pino (poste) | UN | 46.07 | 31.49 | 77.56
36.05.100 | Isolador pedestal para 15 kV | UN | 96.41 | 8.4 | 104.81
36.05.110 | Isolador pedestal para 25 kV | UN | 149.68 | 8.4 | 158.08
36.06 | Muflas e terminais
36.06.060 | Terminal modular (mufla) unipolar externo para cabo até 70 mm²/15 kV | CJ | 463.75 | 21 | 484.75
36.06.080 | Terminal modular (mufla) unipolar interno para cabo até 70 mm²/15 kV | CJ | 415.07 | 21 | 436.07
36.07 | Para-raios de media tensao
36.07.010 | Para-raios de distribuição, classe 12 kV/5 kA, completo, encapsulado com polímero | UN | 179.54 | 19.59 | 199.13
36.07.030 | Para-raios de distribuição, classe 12 kV/10 kA, completo, encapsulado com polímero | UN | 186.03 | 19.59 | 205.62
36.07.050 | Para-raios de distribuição, classe 15 kV/5 kA, completo, encapsulado com polímero | UN | 217.49 | 19.59 | 237.08
36.07.060 | Para-raios de distribuição, classe 15 kV/10 kA, completo, encapsulado com polímero | UN | 173.23 | 19.59 | 192.82
36.08 | Gerador e grupo gerador
36.08.030 | Grupo gerador com potência de 250/228 kVA, variação de + ou - 5% - completo | UN | 162948.13 | 1618.32 | 164566.45
36.08.040 | Grupo gerador com potência de 350/320 kVA, variação de + ou - 10% - completo | UN | 260974.84 | 1618.32 | 262593.16
36.08.050 | Grupo gerador com potência de 88/80 kVA, variação de + ou - 10% - completo | UN | 80497.41 | 1618.32 | 82115.73
36.08.060 | Grupo gerador com potência de 165/150 kVA, variação de + ou - 5% - completo | UN | 114128.8 | 1618.32 | 115747.12
36.08.100 | Grupo gerador com potência de 55/50 kVA, variação de + ou - 10% - completo | UN | 89815.91 | 864.6 | 90680.51
36.08.110 | Grupo gerador com potência de 180/168 kVA, variação de + ou - 5% - completo | UN | 154753.03 | 1618.32 | 156371.35
36.08.290 | Grupo gerador com potência de 563/513 kVA, variação de + ou - 10% - completo | UN | 311219.5 | 1791.24 | 313010.74
36.08.350 | Grupo gerador carenado com potência de 150/136 kVA, variação de + ou - 5% - completo | UN | 128435 | 1618.32 | 130053.32
36.08.360 | Grupo gerador carenado com potência de 460/434 kVA, variação de + ou - 10% - completo | UN | 318816.25 | 1788.12 | 320604.37
36.08.540 | Grupo gerador com potência de 460/434 kVA, variação de + ou - 10% - completo | UN | 250258.69 | 1791.24 | 252049.93
36.09 | Transformador de entrada
36.09.020 | Transformador de potência trifásico de 225 kVA, classe 15 kV, a óleo | UN | 21797.12 | 864.6 | 22661.72
36.09.050 | Transformador de potência trifásico de 150 kVA, classe 15 kV, a óleo | UN | 15836.27 | 864.6 | 16700.87
36.09.060 | Transformador de potência trifásico de 500 kVA, classe 15 kV, a seco | UN | 45711.76 | 1383.36 | 47095.12
36.09.070 | Transformador de potência trifásico de 1000 kVA, classe 15 kV, a seco com cabine | UN | 90433 | 1383.36 | 91816.36
36.09.100 | Transformador de potência trifásico de 5 kVA, classe 0,6 kV, a seco com cabine | UN | 3883.26 | 345.84 | 4229.1
36.09.110 | Transformador de potência trifásico de 7,5 kVA, classe 0,6 kV, a seco com cabine | UN | 4285.03 | 345.84 | 4630.87
36.09.150 | Transformador de potência trifásico de 75 kVA, classe 15 kV, a óleo | UN | 12165.64 | 864.6 | 13030.24
36.09.170 | Transformador de potência trifásico de 300 kVA, classe 15 kV, a óleo | UN | 24338.38 | 864.6 | 25202.98
36.09.180 | Transformador de potência trifásico de 112,5 kVA, classe 15 kV, a óleo | UN | 12486.57 | 864.6 | 13351.17
36.09.220 | Transformador de potência trifásico de 500 kVA, classe 15 kV, a seco com cabine | UN | 69195.4 | 1383.36 | 70578.76
36.09.230 | Transformador de potência trifásico de 30 kVA, classe 1,2 KV, a seco com cabine | UN | 14007.5 | 345.84 | 14353.34
36.09.250 | Transformador de potência trifásico de 500 kVA, classe 15 kV, a óleo | UN | 43654.76 | 1383.36 | 45038.12
36.09.300 | Transformador de potência trifásico de 750 kVA, classe 15 kV, a óleo | UN | 55808.64 | 1383.36 | 57192
36.09.360 | Transformador de potência trifásico de 750 kVA, classe 15 kV, a seco | UN | 91153.67 | 1383.36 | 92537.03
36.09.370 | Transformador de potência trifásico de 300 kVA, classe 15 kV, a seco | UN | 54272.7 | 864.6 | 55137.3
36.09.410 | Transformador de potência trifásico de 45 kVA, classe 15 kV, a seco | UN | 20476.79 | 864.6 | 21341.39
36.09.440 | Transformador de potência trifásico de 500 kVA, classe 15 kV, a óleo - tipo pedestal | UN | 90014.81 | 1383.36 | 91398.17
36.09.480 | Transformador trifásico a seco de 112,5 kVA, encapsulado em resina epóxi sob vácuo | UN | 25664.13 | 864.6 | 26528.73
36.09.490 | Transformador trifásico a seco de 150 kVA, encapsulado em resina epóxi sob vácuo | UN | 29911.1 | 864.6 | 30775.7
36.20 | Reparos, conservacoes e complementos - GRUPO 36
36.20.010 | Vergalhão de cobre eletrolítico, diâmetro de 3/8´ | M | 59.75 | 16.8 | 76.55
36.20.030 | União angular para vergalhão, diâmetro de 3/8´ | UN | 50.2 | 8.4 | 58.6
36.20.040 | Bobina mínima para disjuntor (a óleo) | UN | 1131.58 | 55.44 | 1187.02
36.20.050 | Terminal para vergalhão, diâmetro de 3/8´ | UN | 20.24 | 8.4 | 28.64
36.20.060 | Braçadeira para fixação de eletroduto, até 4´ | UN | 2.95 | 6.3 | 9.25
36.20.070 | Prensa vergalhão ´T´, diâmetro de 3/8´ | UN | 20.09 | 8.4 | 28.49
36.20.090 | Vara para manobra em cabine em fibra de vidro, para tensão até 36 kV | UN | 524.96 | 0.84 | 525.8
36.20.100 | Bucha para passagem interna/externa com isolação para 15 kV | UN | 390.75 | 21 | 411.75
36.20.120 | Chapa de ferro de 1,50 x 0,50 m para bucha de passagem | UN | 253.07 | 21 | 274.07
36.20.140 | Cruzeta de madeira de 2400 mm | UN | 221.75 | 117.48 | 339.23
36.20.180 | Luva isolante de borracha, acima de 10 até 20 kV | PAR | 531.72 | 0.84 | 532.56
36.20.200 | Mão francesa de 700 mm | UN | 22.87 | 41.99 | 64.86
36.20.210 | Luva isolante de borracha, até 10 kV | PAR | 418.23 | 0.84 | 419.07
36.20.220 | Mudança de tap do transformador | UN |  | 234.96 | 234.96
36.20.240 | Óleo para disjuntor | L | 13.74 | 0.67 | 14.41
36.20.260 | Óleo para transformador | L | 13.74 | 1.01 | 14.75
36.20.282 | Placa de advertência em chapa de aço, com pintura refletiva "Perigo Alta Tensão" | M2 | 519.75 | 8.38 | 528.13
36.20.284 | Placa de advertência em chapa de alumínio, com pintura refletiva "Perigo Alta Tensão" | M2 | 648 | 8.38 | 656.38
36.20.330 | Luva de couro para proteção de luva isolante | PAR | 35.96 | 0.84 | 36.8
36.20.340 | Sela para cruzeta de madeira | UN | 13.43 | 58.74 | 72.17
36.20.350 | Caixa porta luvas em madeira, com tampa | UN | 55.45 | 0.84 | 56.29
36.20.360 | Suporte de transformador em poste ou estaleiro | UN | 119.22 | 117.48 | 236.7
36.20.380 | Tapete de borracha isolante elétrico de 1000 x 1000 mm | UN | 301.2 | 0.84 | 302.04
36.20.540 | Cruzeta metálica de 2400 mm, para fixação de mufla ou para-raios | UN | 503.54 | 117.48 | 621.02
36.20.560 | Dispositivo Soft Starter para motor 15 cv, trifásico 220 V | UN | 2089.9 | 41.99 | 2131.89
36.20.570 | Dispositivo Soft Starter para motor 25 cv, trifásico 220 V | UN | 3139.8 | 41.99 | 3181.79
36.20.580 | Dispositivo Soft Starter para motor 50 cv, trifásico 220 V | UN | 4062.84 | 41.99 | 4104.83
37 | QUADRO E PAINEL PARA ENERGIA ELETRICA E TELEFONIA
37.01 | Quadro para telefonia embutir, protecao IP40 chapa nº 16msg
37.01.020 | Quadro Telebrás de embutir de 200 x 200 x 120 mm | UN | 39.59 | 71.68 | 111.27
37.01.080 | Quadro Telebrás de embutir de 400 x 400 x 120 mm | UN | 81.13 | 100.1 | 181.23
37.01.120 | Quadro Telebrás de embutir de 600 x 600 x 120 mm | UN | 143.86 | 128.51 | 272.37
37.01.160 | Quadro Telebrás de embutir de 800 x 800 x 120 mm | UN | 354.9 | 159.45 | 514.35
37.01.220 | Quadro Telebrás de embutir de 1200 x 1200 x 120 mm | UN | 755.7 | 213.77 | 969.47
37.02 | Quadro para telefonia de sobrepor, protecao IP40 chapa nº 16msg
37.02.020 | Quadro Telebrás de sobrepor de 200 x 200 x 120 mm | UN | 63.66 | 62.99 | 126.65
37.02.060 | Quadro Telebrás de sobrepor de 400 x 400 x 120 mm | UN | 143.82 | 83.98 | 227.8
37.02.100 | Quadro Telebrás de sobrepor de 600 x 600 x 120 mm | UN | 208.95 | 104.98 | 313.93
37.02.140 | Quadro Telebrás de sobrepor de 800 x 800 x 120 mm | UN | 333.18 | 125.97 | 459.15
37.03 | Quadro distribuicao de luz e forca de embutir universal
37.03.200 | Quadro de distribuição universal de embutir, para disjuntores 16 DIN / 12 Bolt-on - 150 A - sem componentes | UN | 411.15 | 124.7 | 535.85
37.03.210 | Quadro de distribuição universal de embutir, para disjuntores 24 DIN / 18 Bolt-on - 150 A - sem componentes | UN | 451.92 | 124.7 | 576.62
37.03.220 | Quadro de distribuição universal de embutir, para disjuntores 34 DIN / 24 Bolt-on - 150 A - sem componentes | UN | 541.23 | 155.88 | 697.11
37.03.230 | Quadro de distribuição universal de embutir, para disjuntores 44 DIN / 32 Bolt-on - 150 A - sem componentes | UN | 585.73 | 155.88 | 741.61
37.03.240 | Quadro de distribuição universal de embutir, para disjuntores 56 DIN / 40 Bolt-on - 225 A - sem componentes | UN | 853.52 | 187.05 | 1040.57
37.03.250 | Quadro de distribuição universal de embutir, para disjuntores 70 DIN / 50 Bolt-on - 225 A - sem componentes | UN | 1230.42 | 187.05 | 1417.47
37.04 | Quadro distribuicao de luz e forca de sobrepor universal
37.04.250 | Quadro de distribuição universal de sobrepor, para disjuntores 16 DIN / 12 Bolt-on - 150 A - sem componentes | UN | 516.76 | 93.53 | 610.29
37.04.260 | Quadro de distribuição universal de sobrepor, para disjuntores 24 DIN / 18 Bolt-on - 150 A - sem componentes | UN | 604.7 | 93.53 | 698.23
37.04.270 | Quadro de distribuição universal de sobrepor, para disjuntores 34 DIN / 24 Bolt-on - 150 A - sem componentes | UN | 696.5 | 124.7 | 821.2
37.04.280 | Quadro de distribuição universal de sobrepor, para disjuntores 44 DIN / 32 Bolt-on - 150 A - sem componentes | UN | 809.72 | 124.7 | 934.42
37.04.290 | Quadro de distribuição universal de sobrepor, para disjuntores 56 DIN / 40 Bolt-on - 225 A - sem componentes | UN | 1055.74 | 155.88 | 1211.62
37.04.300 | Quadro de distribuição universal de sobrepor, para disjuntores 70 DIN / 50 Bolt-on - 225 A - sem componentes | UN | 1503.8 | 155.88 | 1659.68
37.06 | Painel autoportante
37.06.014 | Painel autoportante em chapa de aço, com proteção mínima IP 54 - sem componentes | M2 | 2307.79 | 111.7 | 2419.49
37.10 | Barramentos
37.10.010 | Barramento de cobre nu | KG | 110.72 | 7.57 | 118.29
37.11 | Bases
37.11.020 | Base de fusível Diazed completa para 25 A | UN | 26.41 | 12.6 | 39.01
37.11.040 | Base de fusível Diazed completa para 63 A | UN | 39.99 | 21 | 60.99
37.11.060 | Base de fusível NH até 125 A, com fusível | UN | 45.32 | 41.99 | 87.31
37.11.080 | Base de fusível NH até 250 A, com fusível | UN | 125.53 | 41.99 | 167.52
37.11.100 | Base de fusível NH até 400 A, com fusível | UN | 198.79 | 41.99 | 240.78
37.11.120 | Base de fusível tripolar de 15 kV | UN | 816.07 | 50.39 | 866.46
37.11.140 | Base de fusível unipolar de 15 kV | UN | 299.85 | 50.39 | 350.24
37.12 | Fusiveis
37.12.020 | Fusível tipo NH 00 de 6 A até 160 A | UN | 19.94 | 8.4 | 28.34
37.12.040 | Fusível tipo NH 1 de 36 A até 250 A | UN | 32.92 | 8.4 | 41.32
37.12.060 | Fusível tipo NH 2 de 224 A até 400 A | UN | 71.78 | 8.4 | 80.18
37.12.080 | Fusível tipo NH 3 de 400 A até 630 A | UN | 101.37 | 8.4 | 109.77
37.12.120 | Fusível tipo HH para 15 kV de 2,5 A até 50 A | UN | 146.57 | 8.4 | 154.97
37.12.140 | Fusível tipo HH para 15 kV de 60 A até 100 A | UN | 307.15 | 8.4 | 315.55
37.12.200 | Fusível Diazed retardado de 2 A até 25 A | UN | 5.67 | 8.4 | 14.07
37.12.220 | Fusível Diazed retardado de 35 A até 63 A | UN | 7.09 | 8.4 | 15.49
37.12.300 | Fusível em vidro para ´TP´ de 0,5 A | UN | 32.19 | 2.1 | 34.29
37.13 | Disjuntores
37.13.510 | Disjuntor fixo PVO trifásico, 17,5 kV, 630 A x 350 MVA, 50/60 Hz, com acessórios | UN | 17375.56 | 262.68 | 17638.24
37.13.520 | Disjuntor a seco aberto trifásico, 600 V de 800 A, 50/60 Hz, com acessórios | UN | 28374.83 | 234.96 | 28609.79
37.13.530 | Disjuntor fixo PVO trifásico, 15 kV, 630 A x 350 MVA, com relé de proteção de sobrecorrente e transformadores de corrente | CJ | 31102.78 | 347.3 | 31450.08
37.13.550 | Disjuntor em caixa aberta tripolar extraível, 500V de 3200A, com acessórios | UN | 60952.91 | 41.99 | 60994.9
37.13.570 | Disjuntor em caixa aberta tripolar extraível, 500V de 4000A, com acessórios | UN | 107814.16 | 41.99 | 107856.15
37.13.600 | Disjuntor termomagnético, unipolar 127/220 V, corrente de 10 A até 30 A | UN | 17.69 | 12.6 | 30.29
37.13.610 | Disjuntor termomagnético, unipolar 127/220 V, corrente de 35 A até 50 A | UN | 27.15 | 12.6 | 39.75
37.13.630 | Disjuntor termomagnético, bipolar 220/380 V, corrente de 10 A até 50 A | UN | 92.25 | 25.19 | 117.44
37.13.640 | Disjuntor termomagnético, bipolar 220/380 V, corrente de 60 A até 100 A | UN | 132.98 | 25.19 | 158.17
37.13.650 | Disjuntor termomagnético, tripolar 220/380 V, corrente de 10 A até 50 A | UN | 105.77 | 37.8 | 143.57
37.13.660 | Disjuntor termomagnético, tripolar 220/380 V, corrente de 60 A até 100 A | UN | 121.81 | 37.8 | 159.61
37.13.690 | Disjuntor série universal, em caixa moldada, térmico e magnético fixos, bipolar 480 V, corrente de 60 A até 100 A | UN | 412.63 | 41.99 | 454.62
37.13.700 | Disjuntor série universal, em caixa moldada, térmico e magnético fixos, bipolar 480/600 V, corrente de 125 A | UN | 630.64 | 41.99 | 672.63
37.13.720 | Disjuntor série universal, em caixa moldada, térmico fixo e magnético ajustável, tripolar 600 V, corrente de 300 A até 400 A | UN | 1960.42 | 83.98 | 2044.4
37.13.730 | Disjuntor série universal, em caixa moldada, térmico fixo e magnético ajustável, tripolar 600 V, corrente de 500 A até 630 A | UN | 2637.62 | 83.98 | 2721.6
37.13.740 | Disjuntor série universal, em caixa moldada, térmico fixo e magnético ajustável, tripolar 600 V, corrente de 700 A até 800 A | UN | 6693.2 | 83.98 | 6777.18
37.13.760 | Disjuntor em caixa moldada, térmico e magnético ajustáveis, tripolar 630/690 V, faixa de ajuste de 440 até 630 A | UN | 9709.04 | 83.98 | 9793.02
37.13.770 | Disjuntor em caixa moldada, térmico e magnético ajustáveis, tripolar 1250/690 V, faixa de ajuste de 800 até 1250 A | UN | 11135.27 | 83.98 | 11219.25
37.13.780 | Disjuntor em caixa moldada, térmico e magnético ajustáveis, tripolar 1600/690 V, faixa de ajuste de 1000 até 1600 A | UN | 15130.19 | 83.98 | 15214.17
37.13.791 | Disjuntor em caixa aberta, com corrente nominal de 1600 A, tensão nominal de 500 V | UN | 23999.01 | 83.98 | 24082.99
37.13.800 | Mini-disjuntor termomagnético, unipolar 127/220 V, corrente de 10 A até 32 A | UN | 10.64 | 8.4 | 19.04
37.13.810 | Mini-disjuntor termomagnético, unipolar 127/220 V, corrente de 40 A até 50 A | UN | 13.5 | 8.4 | 21.9
37.13.840 | Mini-disjuntor termomagnético, bipolar 220/380 V, corrente de 10 A até 32 A | UN | 41.88 | 8.4 | 50.28
37.13.850 | Mini-disjuntor termomagnético, bipolar 220/380 V, corrente de 40 A até 50 A | UN | 45.67 | 8.4 | 54.07
37.13.860 | Mini-disjuntor termomagnético, bipolar 220/380 V, corrente de 63 A | UN | 45.41 | 8.4 | 53.81
37.13.870 | Mini-disjuntor termomagnético, bipolar 400 V, corrente de 80 A até 100 A | UN | 134.4 | 8.4 | 142.8
37.13.880 | Mini-disjuntor termomagnético, tripolar 220/380 V, corrente de 10 A até 32 A | UN | 57.22 | 8.4 | 65.62
37.13.890 | Mini-disjuntor termomagnético, tripolar 220/380 V, corrente de 40 A até 50 A | UN | 62.67 | 8.4 | 71.07
37.13.900 | Mini-disjuntor termomagnético, tripolar 220/380 V, corrente de 63 A | UN | 71.36 | 8.4 | 79.76
37.13.910 | Mini-disjuntor termomagnético, tripolar 400 V, corrente de 80 A até 125 A | UN | 1291.09 | 8.4 | 1299.49
37.13.920 | Disjuntor em caixa moldada, térmico ajustável e magnético fixo, tripolar 2000/1200 V, faixa de ajuste de 1600 até 2000 A | UN | 34112.56 | 83.98 | 34196.54
37.13.930 | Disjuntor em caixa moldada, térmico ajustável e magnético fixo, tripolar 2500/1200 V, faixa de ajuste de 2000 até 2500 A | UN | 51760.3 | 83.98 | 51844.28
37.13.940 | Disjuntor em caixa aberta tripolar extraível, 500 V de 6300 A, com acessórios | UN | 321251.69 | 41.99 | 321293.68
37.14 | Chave de baixa tensao
37.14.050 | Chave comutadora, reversão sob carga, tetrapolar, sem porta fusível, para 100 A | UN | 2608.52 | 41.99 | 2650.51
37.14.300 | Chave seccionadora sob carga, tripolar, acionamento rotativo, com prolongador, sem porta-fusível, de 160 A | UN | 1527.7 | 33.59 | 1561.29
37.14.310 | Chave seccionadora sob carga, tripolar, acionamento rotativo, com prolongador, sem porta-fusível, de 250 A | UN | 1324.72 | 33.59 | 1358.31
37.14.320 | Chave seccionadora sob carga, tripolar, acionamento rotativo, com prolongador, sem porta-fusível, de 400 A | UN | 1857.78 | 41.99 | 1899.77
37.14.330 | Chave seccionadora sob carga, tripolar, acionamento rotativo, com prolongador, sem porta-fusível, de 630 A | UN | 2018.3 | 50.39 | 2068.69
37.14.340 | Chave seccionadora sob carga, tripolar, acionamento rotativo, com prolongador, sem porta-fusível, de 1000 A | UN | 4255.66 | 62.99 | 4318.65
37.14.350 | Chave seccionadora sob carga, tripolar, acionamento rotativo, com prolongador, sem porta-fusível, de 1250 A | UN | 8404.4 | 62.99 | 8467.39
37.14.410 | Chave seccionadora sob carga, tripolar, acionamento rotativo, com prolongador e porta-fusível até NH-00-125 A - sem fusíveis | UN | 1601.77 | 33.59 | 1635.36
37.14.420 | Chave seccionadora sob carga, tripolar, acionamento rotativo, com prolongador e porta-fusível até NH-00-160 A - sem fusíveis | UN | 1698.69 | 33.59 | 1732.28
37.14.430 | Chave seccionadora sob carga, tripolar, acionamento rotativo, com prolongador e porta-fusível até NH-1-250 A - sem fusíveis | UN | 3354.03 | 33.59 | 3387.62
37.14.440 | Chave seccionadora sob carga, tripolar, acionamento rotativo, com prolongador e porta-fusível até NH-2-400 A - sem fusíveis | UN | 3899.83 | 41.99 | 3941.82
37.14.450 | Chave seccionadora sob carga, tripolar, acionamento rotativo, com prolongador e porta-fusível até NH-3-630 A - sem fusíveis | UN | 8131.71 | 50.39 | 8182.1
37.14.500 | Chave seccionadora sob carga, tripolar, acionamento tipo punho, com porta-fusível até NH-00-160 A - sem fusíveis | UN | 311.89 | 33.59 | 345.48
37.14.510 | Chave seccionadora sob carga, tripolar, acionamento tipo punho, com porta-fusível até NH-1-250 A - sem fusíveis | UN | 515.53 | 33.59 | 549.12
37.14.520 | Chave seccionadora sob carga, tripolar, acionamento tipo punho, com porta-fusível até NH-2-400 A - sem fusíveis | UN | 784.22 | 41.99 | 826.21
37.14.530 | Chave seccionadora sob carga, tripolar, acionamento tipo punho, com porta-fusível até NH-3-630 A - sem fusíveis | UN | 1596.83 | 50.39 | 1647.22
37.14.600 | Chave comutadora, reversão sob carga, tripolar, sem porta fusível, para 400 A | UN | 4722.97 | 50.39 | 4773.36
37.14.610 | Chave comutadora, reversão sob carga, tripolar, sem porta fusível, para 600/630 A | UN | 6545.61 | 62.99 | 6608.6
37.14.620 | Chave comutadora, reversão sob carga, tripolar, sem porta fusível, para 1000 A | UN | 9771.31 | 75.58 | 9846.89
37.14.640 | Chave comutadora, reversão sob carga, tetrapolar, sem porta fusível, para 630 A / 690 V | UN | 8558.13 | 97.43 | 8655.56
37.14.830 | Barra de contato para chave seccionadora tipo NH3-630 A | UN | 56.88 | 8.4 | 65.28
37.14.912 | Chave seccionadora tripolar, abertura sob carga seca até 160 A / 690 V | UN | 670.03 | 33.59 | 703.62
37.15 | Chave de media tensao
37.15.110 | Chave seccionadora tripolar sob carga para 400 A - 25 kV - com prolongador | UN | 2058.92 | 203.94 | 2262.86
37.15.120 | Chave seccionadora tripolar sob carga para 400 A - 15 kV - com prolongador | UN | 1534.22 | 203.94 | 1738.16
37.15.150 | Chave fusível base ´C´ para 15 kV/100 A, com capacidade de ruptura até 10 kA - com fusível | UN | 254.8 | 75.37 | 330.17
37.15.160 | Chave fusível base ''C'' para 15 kV/200 A, com capacidade de ruptura até 10 kA - com fusível | UN | 444.99 | 75.37 | 520.36
37.15.170 | Chave fusível base ''C'' para 25 kV/100 A, com capacidade de ruptura até 6,3 kA - com fusível | UN | 260.58 | 75.37 | 335.95
37.15.200 | Chave seccionadora tripolar seca para 400 A - 15 kV - com prolongador | UN | 1276.91 | 203.94 | 1480.85
37.15.210 | Chave seccionadora tripolar seca para 600 / 630 A - 15 kV - com prolongador | UN | 1503.66 | 203.94 | 1707.6
37.16 | Bus-way
37.16.071 | Sistema de barramento blindado de 100 a 2500 A, trifásico, barra de cobre | Axm | 220.58 | 0.52 | 221.1
37.17 | Dispositivo DR ou interruptor de corrente de fuga
37.17.060 | Dispositivo diferencial residual de 25 A x 30 mA - 2 polos | UN | 194.59 | 10.5 | 205.09
37.17.070 | Dispositivo diferencial residual de 40 A x 30 mA - 2 polos | UN | 189.02 | 10.5 | 199.52
37.17.074 | Dispositivo diferencial residual de 25 A x 30 mA - 4 polos | UN | 242.22 | 10.5 | 252.72
37.17.080 | Dispositivo diferencial residual de 40 A x 30 mA - 4 polos | UN | 247.22 | 10.5 | 257.72
37.17.090 | Dispositivo diferencial residual de 63 A x 30 mA - 4 polos | UN | 304.18 | 10.5 | 314.68
37.17.100 | Dispositivo diferencial residual de 80 A x 30 mA - 4 polos | UN | 371.31 | 10.5 | 381.81
37.17.110 | Dispositivo diferencial residual de 100 A x 30 mA - 4 polos | UN | 435.09 | 10.5 | 445.59
37.17.114 | Dispositivo diferencial residual de 125 A x 30 mA - 4 polos | UN | 2067.61 | 10.5 | 2078.11
37.17.130 | Dispositivo diferencial residual de 25 A x 300 mA - 4 polos | UN | 276.42 | 10.5 | 286.92
37.18 | Transformador de Potencial
37.18.010 | Transformador de potencial monofásico até 1000 VA classe 15 kV, a seco, com fusíveis | UN | 2653.65 | 63.62 | 2717.27
37.18.020 | Transformador de potencial monofásico até 2000 VA classe 15 kV, a seco, com fusíveis | UN | 3640.74 | 63.62 | 3704.36
37.18.030 | Transformador de potencial monofásico até 500 VA classe 15 kV, a seco, sem fusíveis | UN | 1886.2 | 63.62 | 1949.82
37.19 | Transformador de corrente
37.19.010 | Transformador de corrente 800-5 A, janela | UN | 272.85 | 63.62 | 336.47
37.19.020 | Transformador de corrente 200-5 A até 600-5 A, janela | UN | 220.66 | 63.62 | 284.28
37.19.030 | Transformador de corrente 1000-5 A até 1500-5 A, janela | UN | 482.76 | 63.62 | 546.38
37.19.060 | Transformador de corrente 50-5 A até 150-5 A, janela | UN | 156.75 | 63.62 | 220.37
37.19.080 | Transformador de corrente 2000-5 A até 2500-5 A - janela | UN | 927.45 | 63.62 | 991.07
37.20 | Reparos, conservacoes e complementos - GRUPO 37
37.20.010 | Isolador em epóxi de 1 kV para barramento | UN | 23.18 | 6.3 | 29.48
37.20.030 | Régua de bornes para 9 polos de 600 V / 50 A | UN | 26.44 | 2.1 | 28.54
37.20.080 | Barra de neutro e/ou terra | UN | 16.54 | 6.3 | 22.84
37.20.090 | Recolocação de chave seccionadora tripolar de 125 A até 650 A, sem base fusível | UN |  | 21 | 21
37.20.100 | Recolocação de fundo de quadro de distribuição, sem componentes | M2 |  | 29.37 | 29.37
37.20.110 | Recolocação de quadro de distribuição de sobrepor, sem componentes | M2 |  | 58.74 | 58.74
37.20.130 | Banco de medição para transformadores TC/TP, padrão Eletropaulo e/ou Cesp | UN | 758.35 | 1.68 | 760.03
37.20.140 | Suporte fixo para transformadores de potencial | UN | 170.1 | 4.19 | 174.29
37.20.156 | Placa de montagem para quadros em geral, em chapa de aço | M2 | 475.94 | 29.37 | 505.31
37.20.190 | Inversor de frequência para variação de velocidade em motores, potência de 0,25 a 20 cv | UN | 6261.34 | 46.99 | 6308.33
37.20.191 | Inversor de frequência para variação de velocidade em motores, potência de 25 a 30 CV | UN | 13545.56 | 46.99 | 13592.55
37.20.193 | Inversor de frequência para variação de velocidade em motores, potência de 50 cv | UN | 24438.2 | 46.99 | 24485.19
37.20.210 | Punho de manobra com articulador de acionamento | UN | 497.14 | 21 | 518.14
37.21 | Capacitor de potencia
37.21.010 | Capacitor de potência trifásico de 10 kVAr, 220 V/60 Hz, para correção de fator de potência | UN | 836.54 | 21 | 857.54
37.22 | Transformador de comando
37.22.010 | Transformador monofásico de comando de 200 VA classe 0,6 kV, a seco | UN | 349.52 | 63.62 | 413.14
37.24 | Supressor de surto
37.24.031 | Supressor de surto monofásico, Fase-Terra, In 4 a 11 kA, Imax. de surto de 12 até 15 kA | UN | 50.22 | 24.06 | 74.28
37.24.032 | Supressor de surto monofásico, Fase-Terra, In > ou = 20 kA, Imax. de surto de 50 até 80 kA | UN | 172.5 | 24.06 | 196.56
37.24.040 | Supressor de surto monofásico, Neutro-Terra, In > ou = 20 kA, Imax. de surto de 65 até 80 kA | UN | 175.82 | 24.06 | 199.88
37.24.042 | Dispositivo de proteção contra surto, 1 polo, suportabilidade <= 4 kV, Un até 240V/415V, Iimp = 60 kA, curva de ensaio 10/350µs - classe 1 | UN | 616.48 | 26.89 | 643.37
37.24.043 | Dispositivo de proteção contra surto, 4 polos, 3F+N, Un até 240/415V, Iimp= 75 kA (25 kA por fase), curva de ensaio 10/350 µs - classe 1 | UN | 6454.17 | 26.89 | 6481.06
37.24.044 | Dispositivo de proteção contra surto, 4 polos, suportabilidade <= 2,5 kV, 3F+N, Un até 240/415V, curva de ensaio 8/20µs, In=20kA/40kA - classe 2 | UN | 2297.95 | 26.89 | 2324.84
37.24.045 | Dispositivo de proteção contra surto, 1 polo, monobloco, suportabilidade <=1,5kV, F+N / F+F, Un até 230/264V, curva de ensaio 8/20µs - classe 3 | UN | 768.33 | 26.89 | 795.22
37.25 | Disjuntores.
37.25.090 | Disjuntor em caixa moldada tripolar, térmico e magnético fixos, tensão de isolamento 480/690V, de 10A a 60A | UN | 472.36 | 69.71 | 542.07
37.25.100 | Disjuntor em caixa moldada tripolar, térmico e magnético fixos, tensão de isolamento 480/690V, de 70A até 150A | UN | 455.77 | 69.71 | 525.48
37.25.110 | Disjuntor em caixa moldada tripolar, térmico e magnético fixos, tensão de isolamento 415/690V, de 175A a 250A | UN | 439.24 | 69.71 | 508.95
37.25.200 | Disjuntor em caixa moldada bipolar, térmico e magnético fixos - 480 V, de 10 A a 50 A para 120/240 Vca - 25 KA e para 380/440 Vca - 18 KA | UN | 404.3 | 69.71 | 474.01
37.25.210 | Disjuntor em caixa moldada bipolar, térmico e magnético fixos - 600 V, de 150 A para 120/240 Vca - 25 KA e para 380/440 Vca - 18 KA | UN | 668.34 | 69.71 | 738.05
37.25.215 | Disjuntor fixo a vácuo de 15 a 17,5 kV, equipado com motorização de fechamento, com relê de proteção | CJ | 29725.48 | 97.43 | 29822.91
38 | TUBULACAO E CONDUTOR PARA ENERGIA ELETRICA E TELEFONIA BASICA
38.01 | Eletroduto em PVC rigido roscavel
38.01.040 | Eletroduto de PVC rígido roscável de 3/4´ - com acessórios | M | 5.45 | 21 | 26.45
38.01.060 | Eletroduto de PVC rígido roscável de 1´ - com acessórios | M | 8 | 25.19 | 33.19
38.01.080 | Eletroduto de PVC rígido roscável de 1 1/4´ - com acessórios | M | 11.84 | 29.4 | 41.24
38.01.100 | Eletroduto de PVC rígido roscável de 1 1/2´ - com acessórios | M | 14.53 | 33.59 | 48.12
38.01.120 | Eletroduto de PVC rígido roscável de 2´ - com acessórios | M | 19.12 | 37.8 | 56.92
38.01.140 | Eletroduto de PVC rígido roscável de 2 1/2´ - com acessórios | M | 30.81 | 41.99 | 72.8
38.01.160 | Eletroduto de PVC rígido roscável de 3´ - com acessórios | M | 38.13 | 46.19 | 84.32
38.01.180 | Eletroduto de PVC rígido roscável de 4´ - com acessórios | M | 66.86 | 54.59 | 121.45
38.04 | Eletroduto rígido em aço carbono galvanizado com acessórios - NBR 13057
38.04.040 | Eletroduto galvanizado conforme NBR13057 - 3/4´ com acessórios | M | 9.27 | 25.19 | 34.46
38.04.060 | Eletroduto galvanizado conforme NBR13057 - 1´ com acessórios | M | 11.12 | 29.4 | 40.52
38.04.080 | Eletroduto galvanizado conforme NBR13057 - 1 1/4´ com acessórios | M | 18.63 | 33.59 | 52.22
38.04.100 | Eletroduto galvanizado conforme NBR13057 - 1 1/2´ com acessórios | M | 22.33 | 37.8 | 60.13
38.04.120 | Eletroduto galvanizado conforme NBR13057 - 2´ com acessórios | M | 25.37 | 41.99 | 67.36
38.04.140 | Eletroduto galvanizado conforme NBR13057 - 2 1/2´ com acessórios | M | 44.74 | 50.39 | 95.13
38.04.160 | Eletroduto galvanizado conforme NBR13057 - 3´ com acessórios | M | 58.4 | 62.99 | 121.39
38.04.180 | Eletroduto galvanizado conforme NBR13057 - 4´ com acessórios | M | 88.83 | 75.58 | 164.41
38.05 | Eletroduto rígido em aço carbono galvanizado com acessórios - NBR 6323
38.05.040 | Eletroduto galvanizado a quente conforme NBR6323 - 3/4´ - com acessórios | M | 18.2 | 25.19 | 43.39
38.05.060 | Eletroduto galvanizado a quente conforme NBR6323 - 1´ - com acessórios | M | 19.88 | 29.4 | 49.28
38.05.090 | Eletroduto galvanizado a quente conforme NBR6323 - 1 1/4´ com acessórios | M | 32.39 | 33.59 | 65.98
38.05.100 | Eletroduto galvanizado a quente conforme NBR6323 - 1 1/2´ com acessórios | M | 40.36 | 37.8 | 78.16
38.05.120 | Eletroduto galvanizado a quente conforme NBR6323 - 2´ com acessórios | M | 49.51 | 41.99 | 91.5
38.05.140 | Eletroduto galvanizado a quente conforme NBR6323 - 2 1/2´ com acessórios | M | 74.91 | 50.39 | 125.3
38.05.160 | Eletroduto galvanizado a quente conforme NBR6323 - 3´ com acessórios | M | 84.3 | 62.99 | 147.29
38.05.180 | Eletroduto galvanizado a quente conforme NBR6323 - 4´ com acessórios | M | 121.33 | 75.58 | 196.91
38.06 | Eletroduto rígido em aço carbono galvanizado por imersão a quente com acessórios – NBR 5598
38.06.020 | Eletroduto galvanizado a quente conforme NBR5598 - 1/2´ com acessórios | M | 14.7 | 21 | 35.7
38.06.040 | Eletroduto galvanizado a quente conforme NBR5598 - 3/4´ com acessórios | M | 17.31 | 25.19 | 42.5
38.06.060 | Eletroduto galvanizado a quente conforme NBR5598 - 1´ com acessórios | M | 21.82 | 29.4 | 51.22
38.06.080 | Eletroduto galvanizado a quente conforme NBR5598 - 1 1/4´ com acessórios | M | 33.09 | 33.59 | 66.68
38.06.100 | Eletroduto galvanizado a quente conforme NBR5598 - 1 1/2´ com acessórios | M | 39.95 | 37.8 | 77.75
38.06.120 | Eletroduto galvanizado a quente conforme NBR5598 - 2´ com acessórios | M | 50.75 | 41.99 | 92.74
38.06.140 | Eletroduto galvanizado a quente conforme NBR5598 - 2 1/2´ com acessórios | M | 70.19 | 50.39 | 120.58
38.06.160 | Eletroduto galvanizado a quente conforme NBR5598 - 3´ com acessórios | M | 80.82 | 62.99 | 143.81
38.06.180 | Eletroduto galvanizado a quente conforme NBR5598 - 4´ com acessórios | M | 117.25 | 75.58 | 192.83
38.07 | Canaleta, perfilado e acessorios
38.07.030 | Grampo tipo ´C´ diâmetro 3/8`, com balancim tamanho grande | CJ | 7.46 | 10.5 | 17.96
38.07.050 | Tampa de pressão para perfilado de 38 x 38 mm | M | 6.13 | 2.1 | 8.23
38.07.120 | Saída final, diâmetro de 3/4´ | UN | 1.09 | 6.3 | 7.39
38.07.130 | Saída lateral simples, diâmetro de 3/4´ | UN | 2.37 | 7.56 | 9.93
38.07.134 | Saída lateral simples, diâmetro de 1´ | UN | 2.09 | 7.56 | 9.65
38.07.140 | Saída superior, diâmetro de 3/4´ | UN | 2.2 | 6.3 | 8.5
38.07.172 | Canaleta em PVC de 20 x 12 mm, inclusive acessórios | M | 4.3 | 12.6 | 16.9
38.07.200 | Vergalhão com rosca, porca e arruela de diâmetro 3/8´ (tirante) | M | 9.1 | 5.87 | 14.97
38.07.210 | Vergalhão com rosca, porca e arruela de diâmetro 1/4´ (tirante) | M | 4.49 | 5.87 | 10.36
38.07.216 | Vergalhão com rosca, porca e arruela de diâmetro 5/16´ (tirante) | M | 6.91 | 5.87 | 12.78
38.07.300 | Perfilado perfurado 38 x 38 mm em chapa 14 pré-zincada, com acessórios | M | 30.95 | 10.5 | 41.45
38.07.310 | Perfilado perfurado 38 x 76 mm em chapa 14 pré-zincada, com acessórios | M | 63.06 | 10.5 | 73.56
38.07.340 | Perfilado liso 38 x 38 mm - com acessórios | M | 32.54 | 10.5 | 43.04
38.07.700 | Canaleta aparente com tampa em PVC, autoextinguível, de 85 x 35 mm, com acessórios | M | 65.34 | 12.6 | 77.94
38.07.710 | Canaleta aparente com duas tampas em PVC, autoextinguível, de 120 x 35 mm, com acessórios | M | 94.67 | 14.69 | 109.36
38.07.720 | Canaleta aparente com duas tampas em PVC, autoextinguível, de 120 x 60 mm, com acessórios | M | 119.6 | 16.8 | 136.4
38.07.730 | Suporte com furos de tomada em PVC de 60 x 35 x 150 mm, para canaleta aparente | UN | 9.84 | 1.68 | 11.52
38.07.740 | Suporte com furos de tomada em PVC de 85 x 35 x 150 mm, para canaleta aparente | UN | 10.96 | 1.68 | 12.64
38.07.750 | Suporte com furos de tomada em PVC de 60 x 60 x 150 mm, para canaleta aparente | UN | 10.89 | 1.68 | 12.57
38.10 | Duto fechado de piso e acessorios
38.10.010 | Duto de piso liso em aço, medindo 2 x 25 x 70 mm, com acessórios | M | 42.74 | 12.6 | 55.34
38.10.020 | Duto de piso liso em aço, medindo 3 x 25 x 70 mm, com acessórios | M | 39.3 | 12.6 | 51.9
38.10.024 | Caixa de derivação ou passagem, para cruzamento de duto, medindo 4 x 25 x 70 mm, sem cruzadora | UN | 40.88 | 13.01 | 53.89
38.10.026 | Caixa de derivação ou passagem, para cruzamento de duto, medindo 12 x 25 x 70 mm, com cruzadora | UN | 115.34 | 25.19 | 140.53
38.10.030 | Caixa de derivação ou passagem, para cruzamento de duto, medindo 16 x 25 x 70 mm, com cruzadora | UN | 210.51 | 25.19 | 235.7
38.10.060 | Caixa de tomada e tampa basculante com rebaixo de 2 x (25 x 70 mm) | UN | 143.82 | 7.98 | 151.8
38.10.070 | Caixa de tomada e tampa basculante com rebaixo de 3 x (25 x 70 mm) | UN | 176.01 | 7.98 | 183.99
38.10.080 | Caixa de tomada e tampa basculante com rebaixo de 4 x (25 x 70 mm) | UN | 344.36 | 7.98 | 352.34
38.10.090 | Suporte de tomada para caixas com 2, 3 ou 4 vias | UN | 9.1 | 0.84 | 9.94
38.12 | Leitos e acessorios
38.12.086 | Leito para cabos, tipo pesado, em aço galvanizado de 300 x 100 mm - com acessórios | M | 197.05 | 12.6 | 209.65
38.12.090 | Leito para cabos, tipo pesado, em aço galvanizado de 400 x 100 mm - com acessórios | M | 207.23 | 12.6 | 219.83
38.12.100 | Leito para cabos, tipo pesado, em aço galvanizado de 600 x 100 mm - com acessórios | M | 243.43 | 12.6 | 256.03
38.12.120 | Leito para cabos, tipo pesado, em aço galvanizado de 500 x 100 mm - com acessórios | M | 225.3 | 12.6 | 237.9
38.12.130 | Leito para cabos, tipo pesado, em aço galvanizado de 800 x 100 mm - com acessórios | M | 279.64 | 12.6 | 292.24
38.13 | Eletroduto em polietileno de alta densidade
38.13.010 | Eletroduto corrugado em polietileno de alta densidade, DN= 30 mm, com acessórios | M | 8.06 | 1.68 | 9.74
38.13.016 | Eletroduto corrugado em polietileno de alta densidade, DN= 40 mm, com acessórios | M | 10.02 | 1.68 | 11.7
38.13.020 | Eletroduto corrugado em polietileno de alta densidade, DN= 50 mm, com acessórios | M | 12.46 | 1.68 | 14.14
38.13.030 | Eletroduto corrugado em polietileno de alta densidade, DN= 75 mm, com acessórios | M | 18.58 | 1.68 | 20.26
38.13.040 | Eletroduto corrugado em polietileno de alta densidade, DN= 100 mm, com acessórios | M | 26.8 | 1.68 | 28.48
38.13.050 | Eletroduto corrugado em polietileno de alta densidade, DN= 125 mm, com acessórios | M | 41.04 | 1.68 | 42.72
38.13.060 | Eletroduto corrugado em polietileno de alta densidade, DN= 150 mm, com acessórios | M | 61.2 | 1.68 | 62.88
38.15 | Eletroduto metalico flexivel
38.15.010 | Eletroduto metálico flexível com capa em PVC de 3/4´ | M | 9.36 | 14.69 | 24.05
38.15.020 | Eletroduto metálico flexível com capa em PVC de 1´ | M | 13.7 | 14.69 | 28.39
38.15.040 | Eletroduto metálico flexível com capa em PVC de 2´ | M | 32.91 | 14.69 | 47.6
38.15.110 | Terminal macho fixo em latão zincado de 3/4´ | UN | 14.99 | 2.79 | 17.78
38.15.120 | Terminal macho fixo em latão zincado de 1´ | UN | 23.52 | 2.79 | 26.31
38.15.140 | Terminal macho fixo em latão zincado de 2´ | UN | 65.51 | 2.79 | 68.3
38.15.310 | Terminal macho giratório em latão zincado de 3/4´ | UN | 16.73 | 2.79 | 19.52
38.15.320 | Terminal macho giratório em latão zincado de 1´ | UN | 26.33 | 2.79 | 29.12
38.15.340 | Terminal macho giratório em latão zincado de 2´ | UN | 72.67 | 2.79 | 75.46
38.16 | Rodape tecnico e acessorios
38.16.030 | Rodapé técnico triplo e tampa com pintura eletrostática | M | 57.98 | 12.6 | 70.58
38.16.060 | Curva horizontal tripla de 90°, interna ou externa e tampa com pintura eletrostática | UN | 60.04 | 21 | 81.04
38.16.080 | Tê triplo de 90°, horizontal ou vertical e tampa com pintura eletrostática | UN | 76.31 | 21 | 97.31
38.16.090 | Caixa para tomadas: de energia, RJ, sobressalente, interruptor ou espelho, com pintura eletrostática, para rodapé técnico triplo | UN | 17.27 | 7.98 | 25.25
38.16.110 | Caixa de derivação embutida ou externa com pintura eletrostática, para rodapé técnico triplo | UN | 23.55 | 21 | 44.55
38.16.130 | Caixa para tomadas: de energia, RJ, sobressalente, interruptor ou espelho, com pintura eletrostática, para rodapé técnico duplo | UN | 13.67 | 7.98 | 21.65
38.16.140 | Terminal de fechamento ou mata junta com pintura eletrostática, para rodapé técnico triplo | UN | 8.4 | 6.3 | 14.7
38.16.150 | Rodapé técnico duplo e tampa com pintura eletrostática | M | 46.23 | 12.6 | 58.83
38.16.160 | Curva vertical dupla de 90°, interna ou externa e tampa com pintura eletrostática | UN | 48.53 | 21 | 69.53
38.16.190 | Terminal de fechamento ou mata junta com pintura eletrostática, para rodapé técnico duplo | UN | 5.73 | 6.3 | 12.03
38.16.200 | Curva horizontal dupla de 90°, interna ou externa e tampa com pintura eletrostática | UN | 44.32 | 21 | 65.32
38.16.230 | Curva vertical tripla de 90°, interna ou externa e tampa com pintura eletrostática | UN | 59.41 | 21 | 80.41
38.16.250 | Poste condutor metálico para distribuição, com suporte para tomadas elétricas e RJ, com pintura eletrostática, altura de 3 m | UN | 756.04 | 28.11 | 784.15
38.16.270 | Caixa de derivação embutida ou externa para rodapé técnico duplo | UN | 31.23 | 21 | 52.23
38.19 | Eletroduto em PVC corrugado flexivel
38.19.020 | Eletroduto de PVC corrugado flexível leve, diâmetro externo de 20 mm | M | 1.96 | 12.6 | 14.56
38.19.030 | Eletroduto de PVC corrugado flexível leve, diâmetro externo de 25 mm | M | 2.6 | 12.6 | 15.2
38.19.040 | Eletroduto de PVC corrugado flexível leve, diâmetro externo de 32 mm | M | 4.24 | 12.6 | 16.84
38.19.210 | Eletroduto de PVC corrugado flexível reforçado, diâmetro externo de 25 mm | M | 3.21 | 12.6 | 15.81
38.19.220 | Eletroduto de PVC corrugado flexível reforçado, diâmetro externo de 32 mm | M | 5.26 | 12.6 | 17.86
38.20 | Reparos, conservacoes e complementos - GRUPO 38
38.20.010 | Recolocação de perfilado 38x38 mm | M |  | 10.5 | 10.5
38.20.020 | Recolocação de vergalhão | M |  | 16.8 | 16.8
38.20.030 | Recolocação de caixa de tomada para perfilado | UN |  | 12.6 | 12.6
38.20.040 | Recolocação de eletrodutos | M |  | 41.99 | 41.99
38.21 | Eletrocalha e acessorios
38.21.110 | Eletrocalha lisa galvanizada a fogo, 50 x 50 mm, com acessórios | M | 49.92 | 21 | 70.92
38.21.120 | Eletrocalha lisa galvanizada a fogo, 100 x 50 mm, com acessórios | M | 63.53 | 21 | 84.53
38.21.130 | Eletrocalha lisa galvanizada a fogo, 150 x 50 mm, com acessórios | M | 78.66 | 21 | 99.66
38.21.140 | Eletrocalha lisa galvanizada a fogo, 200 x 50 mm, com acessórios | M | 95.3 | 21 | 116.3
38.21.150 | Eletrocalha lisa galvanizada a fogo, 250 x 50 mm, com acessórios | M | 111.2 | 21 | 132.2
38.21.310 | Eletrocalha lisa galvanizada a fogo, 100 x 100 mm, com acessórios | M | 99.59 | 31.49 | 131.08
38.21.320 | Eletrocalha lisa galvanizada a fogo, 150 x 100 mm, com acessórios | M | 112.88 | 31.49 | 144.37
38.21.330 | Eletrocalha lisa galvanizada a fogo, 200 x 100 mm, com acessórios | M | 127.95 | 31.49 | 159.44
38.21.340 | Eletrocalha lisa galvanizada a fogo, 250 x 100 mm, com acessórios | M | 142.95 | 31.49 | 174.44
38.21.350 | Eletrocalha lisa galvanizada a fogo, 300 x 100 mm, com acessórios | M | 166.39 | 41.99 | 208.38
38.21.360 | Eletrocalha lisa galvanizada a fogo, 400 x 100 mm, com acessórios | M | 250.29 | 41.99 | 292.28
38.21.920 | Eletrocalha perfurada galvanizada a fogo, 100 x 50 mm, com acessórios | M | 65.23 | 21 | 86.23
38.21.930 | Eletrocalha perfurada galvanizada a fogo, 150 x 50 mm, com acessórios | M | 76.88 | 21 | 97.88
38.21.940 | Eletrocalha perfurada galvanizada a fogo, 200 x 50 mm, com acessórios | M | 93.04 | 21 | 114.04
38.21.950 | Eletrocalha perfurada galvanizada a fogo, 250 x 50 mm, com acessórios | M | 116.51 | 21 | 137.51
38.22 | Eletrocalha e acessorios.
38.22.120 | Eletrocalha perfurada galvanizada a fogo, 150x100mm, com acessórios | M | 105.92 | 31.49 | 137.41
38.22.130 | Eletrocalha perfurada galvanizada a fogo, 200x100mm, com acessórios | M | 123.01 | 31.49 | 154.5
38.22.140 | Eletrocalha perfurada galvanizada a fogo, 250x100mm, com acessórios | M | 142.3 | 31.49 | 173.79
38.22.150 | Eletrocalha perfurada galvanizada a fogo, 300x100mm, com acessórios | M | 153.01 | 41.99 | 195
38.22.160 | Eletrocalha perfurada galvanizada a fogo, 400x100mm, com acessórios | M | 222.68 | 41.99 | 264.67
38.22.610 | Tampa de encaixe para eletrocalha, galvanizada a fogo, L= 50mm | M | 27.31 | 2.1 | 29.41
38.22.620 | Tampa de encaixe para eletrocalha, galvanizada a fogo, L= 100mm | M | 45.29 | 2.1 | 47.39
38.22.630 | Tampa de encaixe para eletrocalha, galvanizada a fogo, L= 150mm | M | 63.91 | 2.1 | 66.01
38.22.640 | Tampa de encaixe para eletrocalha, galvanizada a fogo, L= 200mm | M | 87.65 | 2.1 | 89.75
38.22.650 | Tampa de encaixe para eletrocalha, galvanizada a fogo, L= 250mm | M | 103.47 | 2.1 | 105.57
38.22.660 | Tampa de encaixe para eletrocalha, galvanizada a fogo, L= 300mm | M | 135.73 | 2.1 | 137.83
38.22.670 | Tampa de encaixe para eletrocalha, galvanizada a fogo, L= 400mm | M | 176.14 | 2.1 | 178.24
38.23 | Eletrocalha e acessorios..
38.23.010 | Suporte para eletrocalha, galvanizado a fogo, 50x50mm | UN | 6.7 | 10.5 | 17.2
38.23.020 | Suporte para eletrocalha, galvanizado a fogo, 100x50mm | UN | 8.3 | 10.5 | 18.8
38.23.030 | Suporte para eletrocalha, galvanizado a fogo, 150x50mm | UN | 11.06 | 10.5 | 21.56
38.23.040 | Suporte para eletrocalha, galvanizado a fogo, 200x50mm | UN | 13.56 | 10.5 | 24.06
38.23.050 | Suporte para eletrocalha, galvanizado a fogo, 250x50mm | UN | 13.82 | 10.5 | 24.32
38.23.060 | Suporte para eletrocalha, galvanizado a fogo, 300x50mm | UN | 17.16 | 10.5 | 27.66
38.23.110 | Suporte para eletrocalha, galvanizado a fogo, 100x100mm | UN | 10.78 | 10.5 | 21.28
38.23.120 | Suporte para eletrocalha, galvanizado a fogo, 150x100mm | UN | 14.54 | 10.5 | 25.04
38.23.130 | Suporte para eletrocalha, galvanizado a fogo, 200x100mm | UN | 16.75 | 10.5 | 27.25
38.23.140 | Suporte para eletrocalha, galvanizado a fogo, 250x100mm | UN | 18.09 | 10.5 | 28.59
38.23.150 | Suporte para eletrocalha, galvanizado a fogo, 300x100mm | UN | 21.56 | 10.5 | 32.06
38.23.160 | Suporte para eletrocalha, galvanizado a fogo, 400x100mm | UN | 28.01 | 10.5 | 38.51
38.23.210 | Mão francesa simples, galvanizada a fogo, L= 200mm | UN | 12.83 | 10.5 | 23.33
38.23.220 | Mão francesa simples, galvanizada a fogo, L= 300mm | UN | 16.93 | 10.5 | 27.43
38.23.230 | Mão francesa simples, galvanizada a fogo, L= 400mm | UN | 23.71 | 10.5 | 34.21
38.23.240 | Mão francesa simples, galvanizada a fogo, L= 500mm | UN | 24.51 | 10.5 | 35.01
38.23.310 | Mão francesa dupla, galvanizada a fogo, L= 300mm | UN | 34.21 | 14.69 | 48.9
38.23.320 | Mão francesa dupla, galvanizada a fogo, L= 400mm | UN | 42.81 | 14.69 | 57.5
38.23.330 | Mão francesa dupla, galvanizada a fogo, L= 500mm | UN | 50.07 | 14.69 | 64.76
39 | CONDUTOR E ENFIACAO DE ENERGIA ELETRICA E TELEFONIA
39.02 | Cabo de cobre, isolamento 450V / 750 V, isolacao em PVC 70°C
39.02.010 | Cabo de cobre de 1,5 mm², isolamento 750 V - isolação em PVC 70°C | M | 1.49 | 1.68 | 3.17
39.02.016 | Cabo de cobre de 2,5 mm², isolamento 750 V - isolação em PVC 70°C | M | 2.36 | 1.68 | 4.04
39.02.020 | Cabo de cobre de 4 mm², isolamento 750 V - isolação em PVC 70°C | M | 3.63 | 2.52 | 6.15
39.02.030 | Cabo de cobre de 6 mm², isolamento 750 V - isolação em PVC 70°C | M | 5.96 | 2.94 | 8.9
39.02.040 | Cabo de cobre de 10 mm², isolamento 750 V - isolação em PVC 70°C | M | 10.04 | 3.36 | 13.4
39.03 | Cabo de cobre, isolamento 0,6/1kV, isolacao em PVC 70°C
39.03.160 | Cabo de cobre de 1,5 mm², isolamento 0,6/1 kV - isolação em PVC 70°C | M | 1.67 | 1.68 | 3.35
39.03.170 | Cabo de cobre de 2,5 mm², isolamento 0,6/1 kV - isolação em PVC 70°C | M | 2.65 | 2.1 | 4.75
39.03.174 | Cabo de cobre de 4 mm², isolamento 0,6/1 kV - isolação em PVC 70°C. | M | 3.94 | 2.52 | 6.46
39.03.178 | Cabo de cobre de 6 mm², isolamento 0,6/1 kV - isolação em PVC 70°C | M | 5.94 | 2.94 | 8.88
39.03.182 | Cabo de cobre de 10 mm², isolamento 0,6/1 kV - isolação em PVC 70°C | M | 9.59 | 3.36 | 12.95
39.04 | Cabo de cobre nu, tempera mole, classe 2
39.04.040 | Cabo de cobre nu, têmpera mole, classe 2, de 10 mm² | M | 8.67 | 2.1 | 10.77
39.04.050 | Cabo de cobre nu, têmpera mole, classe 2, de 16 mm² | M | 13.62 | 2.1 | 15.72
39.04.060 | Cabo de cobre nu, têmpera mole, classe 2, de 25 mm² | M | 19.09 | 4.2 | 23.29
39.04.070 | Cabo de cobre nu, têmpera mole, classe 2, de 35 mm² | M | 27.44 | 6.3 | 33.74
39.04.080 | Cabo de cobre nu, têmpera mole, classe 2, de 50 mm² | M | 41.72 | 8.4 | 50.12
39.04.100 | Cabo de cobre nu, têmpera mole, classe 2, de 70 mm² | M | 51.78 | 10.5 | 62.28
39.04.120 | Cabo de cobre nu, têmpera mole, classe 2, de 95 mm² | M | 82.99 | 12.6 | 95.59
39.04.180 | Cabo de cobre nu, têmpera mole, classe 2, de 185 mm² | M | 176.89 | 18.9 | 195.79
39.05 | Cabo de cobre tripolar, isolamento 8,7/15 kV, isolacao EPR 90°C
39.05.070 | Cabo de cobre de 3x35 mm², isolamento 8,7/15 kV - isolação EPR 90°C | M | 241.31 | 37.75 | 279.06
39.06 | Cabo de cobre unipolar, isolamento 8,7/15 kV, isolacao EPR 90°C
39.06.060 | Cabo de cobre de 25 mm², isolamento 8,7/15 kV - isolação EPR 90°C | M | 51.09 | 22.65 | 73.74
39.06.070 | Cabo de cobre de 35 mm², isolamento 8,7/15 kV - isolação EPR 90°C | M | 68.63 | 27.26 | 95.89
39.06.074 | Cabo de cobre de 50 mm², isolamento 8,7/15 kV - isolação EPR 90°C | M | 91.06 | 37.75 | 128.81
39.06.084 | Cabo de cobre de 120 mm², isolamento 8,7/15 kV - isolação EPR 90°C | M | 182.18 | 45.29 | 227.47
39.09 | Conectores
39.09.010 | Conector terminal tipo BNC para cabo coaxial RG 59 | UN | 6.67 | 4.2 | 10.87
39.09.015 | Conector de emenda tipo BNC para cabo coaxial RG 59 | UN | 4.69 | 4.2 | 8.89
39.09.020 | Conector split-bolt para cabo de 25 mm², latão, simples | UN | 10.31 | 4.2 | 14.51
39.09.040 | Conector split-bolt para cabo de 35 mm², latão, simples | UN | 10.37 | 4.2 | 14.57
39.09.060 | Conector split-bolt para cabo de 50 mm², latão, simples | UN | 15.35 | 4.2 | 19.55
39.09.100 | Conector split-bolt para cabo de 25 mm², latão, com rabicho | UN | 15.62 | 4.2 | 19.82
39.09.120 | Conector split-bolt para cabo de 35 mm², latão, com rabicho | UN | 20.83 | 4.2 | 25.03
39.09.140 | Conector split-bolt para cabo de 50 mm², latão, com rabicho | UN | 23.93 | 4.2 | 28.13
39.10 | Terminais de pressao e compressao
39.10.050 | Terminal de compressão para cabo de 2,5 mm² | UN | 0.8 | 3.36 | 4.16
39.10.060 | Terminal de pressão/compressão para cabo de 6 até 10 mm² | UN | 4.77 | 6.3 | 11.07
39.10.080 | Terminal de pressão/compressão para cabo de 16 mm² | UN | 7.75 | 6.3 | 14.05
39.10.120 | Terminal de pressão/compressão para cabo de 25 mm² | UN | 6.86 | 6.3 | 13.16
39.10.130 | Terminal de pressão/compressão para cabo de 35 mm² | UN | 7.8 | 6.3 | 14.1
39.10.160 | Terminal de pressão/compressão para cabo de 50 mm² | UN | 11.57 | 6.3 | 17.87
39.10.200 | Terminal de pressão/compressão para cabo de 70 mm² | UN | 11.25 | 6.3 | 17.55
39.10.240 | Terminal de pressão/compressão para cabo de 95 mm² | UN | 17.98 | 6.3 | 24.28
39.10.246 | Terminal de pressão/compressão para cabo de 120 mm² | UN | 23.59 | 8.4 | 31.99
39.10.250 | Terminal de pressão/compressão para cabo de 150 mm² | UN | 24.96 | 8.4 | 33.36
39.10.280 | Terminal de pressão/compressão para cabo de 185 mm² | UN | 33.63 | 8.4 | 42.03
39.10.300 | Terminal de pressão/compressão para cabo de 240 mm² | UN | 35.15 | 8.4 | 43.55
39.11 | Fios e cabos telefônicos
39.11.020 | Cabo telefônico CI, com 10 pares de 0,50 mm, para centrais telefônicas, equipamentos e rede interna | M | 6.03 | 6.3 | 12.33
39.11.040 | Cabo telefônico CI, com 20 pares de 0,50 mm, para centrais telefônicas, equipamentos e rede interna | M | 11.62 | 6.3 | 17.92
39.11.080 | Cabo telefônico CI, com 50 pares de 0,50 mm, para centrais telefônicas, equipamentos e rede interna | M | 26.83 | 6.3 | 33.13
39.11.090 | Fio telefônico tipo FI-60, para ligação de aparelhos telefônicos | M | 0.72 | 3.36 | 4.08
39.11.110 | Fio telefônico externo tipo FE-160 | M | 2.4 | 12.6 | 15
39.11.120 | Cabo telefônico CTP-APL-SN, com 10 pares de 0,50 mm, para cotos de transição em caixas e entradas | M | 6.14 | 5.04 | 11.18
39.11.190 | Cabo telefônico CCE-APL, com 4 pares de 0,50 mm, para conexões em rede externa | M | 3.79 | 4.2 | 7.99
39.11.210 | Cabo telefônico secundário de distribuição CTP-APL, com 20 pares de 0,50 mm, para rede externa | M | 13.82 | 5.46 | 19.28
39.11.230 | Cabo telefônico secundário de distribuição CTP-APL, com 50 pares de 0,50 mm, para rede externa | M | 28.63 | 6.72 | 35.35
39.11.240 | Cabo telefônico secundário de distribuição CTP-APL, com 100 pares de 0,50 mm, para rede externa | M | 55.97 | 8.82 | 64.79
39.11.270 | Cabo telefônico secundário de distribuição CTP-APL-G, com 10 pares de 0,50 mm, para rede subterrânea | M | 10.95 | 5.04 | 15.99
39.11.280 | Cabo telefônico secundário de distribuição CTP-APL-G, com 20 pares de 0,50 mm, para rede subterrânea | M | 17.26 | 5.46 | 22.72
39.11.300 | Cabo telefônico secundário de distribuição CTP-APL-G, com 50 pares de 0,50 mm, para rede subterrânea | M | 32.54 | 6.72 | 39.26
39.11.400 | Cabo telefônico secundário de distribuição CTP-APL, com 10 pares de 0,65 mm, para rede externa | M | 11.24 | 5.04 | 16.28
39.11.410 | Cabo telefônico secundário de distribuição CTP-APL, com 20 pares de 0,65 mm, para rede externa | M | 20.23 | 5.46 | 25.69
39.11.430 | Cabo telefônico secundário de distribuição CTP-APL, com 50 pares de 0,65 mm, para rede externa | M | 40.95 | 6.72 | 47.67
39.12 | Cabo de cobre flexivel, isolamento 600 V, isolacao em VC/E 105°C
39.12.510 | Cabo de cobre flexível blindado de 2 x 1,5 mm², isolamento 600V, isolação em VC/E 105°C - para detecção de incêndio | M | 5.69 | 4.2 | 9.89
39.12.520 | Cabo de cobre flexível blindado de 3 x 1,5 mm², isolamento 600V, isolação em VC/E 105°C - para detecção de incêndio | M | 7.17 | 4.2 | 11.37
39.12.530 | Cabo de cobre flexível blindado de 2 x 2,5 mm², isolamento 600V, isolação em VC/E 105°C - para detecção de incêndio | M | 7.41 | 4.2 | 11.61
39.14 | Cabo de aluminio nu com alma de aco
39.14.010 | Cabo de alumínio nu com alma de aço CAA, 1/0 AWG - Raven | M | 9.01 | 6.05 | 15.06
39.14.050 | Cabo de alumínio nu com alma de aço CAA, 4 AWG - Swan | M | 3.55 | 6.05 | 9.6
39.15 | Cabo de aluminio nu sem alma de aco
39.15.040 | Cabo de alumínio nu sem alma de aço CA, 2 AWG - Iris | M | 3.62 | 6.05 | 9.67
39.15.070 | Cabo de alumínio nu sem alma de aço CA, 2/0 AWG - Aster | M | 7.26 | 6.05 | 13.31
39.18 | Cabo para transmissao de dados
39.18.100 | Cabo coaxial tipo RG 6 | M | 3.25 | 4.62 | 7.87
39.18.104 | Cabo coaxial tipo RG 11 | M | 14.22 | 4.62 | 18.84
39.18.106 | Cabo coaxial tipo RG 59 | M | 5.41 | 3.57 | 8.98
39.18.110 | Cabo coaxial tipo RGC 06 | M | 3.41 | 4.62 | 8.03
39.18.114 | Cabo coaxial tipo RGC 59 | M | 3.13 | 3.57 | 6.7
39.18.120 | Cabo para rede U/UTP 23 AWG com 4 pares - categoria 6A | M | 20.43 | 4.62 | 25.05
39.18.126 | Cabo para rede 24 AWG com 4 pares, categoria 6 | M | 3.75 | 4.62 | 8.37
39.20 | Reparos, conservacoes e complementos - GRUPO 39
39.20.005 | Conector prensa-cabo de 3/4´ | UN | 8.48 | 7 | 15.48
39.20.010 | Recolocação de condutor aparente com diâmetro externo até 6,5 mm | M |  | 6.05 | 6.05
39.20.030 | Recolocação de condutor aparente com diâmetro externo acima de 6,5 mm | M |  | 12.08 | 12.08
39.21 | Cabo de cobre flexivel, isolamento 0,6/1 kV, isolacao em HEPR 90°C
39.21.010 | Cabo de cobre flexível de 1,5 mm², isolamento 0,6/1kV - isolação HEPR 90°C | M | 1.53 | 0.84 | 2.37
39.21.020 | Cabo de cobre flexível de 2,5 mm², isolamento 0,6/1kV - isolação HEPR 90°C | M | 2.51 | 0.84 | 3.35
39.21.030 | Cabo de cobre flexível de 4 mm², isolamento 0,6/1kV - isolação HEPR 90°C | M | 4.06 | 0.84 | 4.9
39.21.040 | Cabo de cobre flexível de 6 mm², isolamento 0,6/1kV - isolação HEPR 90°C | M | 5.66 | 0.84 | 6.5
39.21.050 | Cabo de cobre flexível de 10 mm², isolamento 0,6/1kV - isolação HEPR 90°C | M | 9.19 | 3.36 | 12.55
39.21.060 | Cabo de cobre flexível de 16 mm², isolamento 0,6/1kV - isolação HEPR 90°C | M | 13.31 | 3.78 | 17.09
39.21.070 | Cabo de cobre flexível de 25 mm², isolamento 0,6/1kV - isolação HEPR 90°C | M | 20.75 | 4.2 | 24.95
39.21.080 | Cabo de cobre flexível de 35 mm², isolamento 0,6/1kV - isolação HEPR 90°C | M | 31.65 | 6.3 | 37.95
39.21.090 | Cabo de cobre flexível de 50 mm², isolamento 0,6/1kV - isolação HEPR 90°C | M | 41.42 | 8.4 | 49.82
39.21.100 | Cabo de cobre flexível de 70 mm², isolamento 0,6/1kV - isolação HEPR 90°C | M | 60.32 | 10.5 | 70.82
39.21.110 | Cabo de cobre flexível de 95 mm², isolamento 0,6/1kV - isolação HEPR 90°C | M | 78.73 | 12.6 | 91.33
39.21.120 | Cabo de cobre flexível de 120 mm², isolamento 0,6/1kV - isolação HEPR 90°C | M | 95.21 | 14.69 | 109.9
39.21.125 | Cabo de cobre flexível de 150 mm², isolamento 0,6/1 kV - isolação HEPR 90°C | M | 120 | 14.69 | 134.69
39.21.130 | Cabo de cobre flexível de 185 mm², isolamento 0,6/1kV - isolação HEPR 90°C | M | 146.91 | 16.8 | 163.71
39.21.140 | Cabo de cobre flexível de 240 mm², isolamento 0,6/1kV - isolação HEPR 90°C | M | 191.51 | 18.9 | 210.41
39.21.201 | Cabo de cobre flexível de 2 x 2,5 mm², isolamento 0,6/1 kV - isolação HEPR 90°C | M | 5.74 | 1.68 | 7.42
39.21.230 | Cabo de cobre flexível de 3 x 1,5 mm², isolamento 0,6/1 kV - isolação HEPR 90°C | M | 5.18 | 0.84 | 6.02
39.21.231 | Cabo de cobre flexível de 3 x 2,5 mm², isolamento 0,6/1 kV - isolação HEPR 90°C | M | 7.75 | 2.1 | 9.85
39.21.234 | Cabo de cobre flexível de 3 x 10 mm², isolamento 0,6/1 kV - isolação HEPR 90°C | M | 28.57 | 4.2 | 32.77
39.21.236 | Cabo de cobre flexível de 3 x 25 mm², isolamento 0,6/1 kV - isolação HEPR 90°C | M | 69.21 | 12.6 | 81.81
39.21.237 | Cabo de cobre flexível de 3 x 35 mm², isolamento 0,6/1 kV - isolação HEPR 90°C | M | 98.59 | 16.8 | 115.39
39.21.254 | Cabo de cobre flexível de 4 x 10 mm², isolamento 0,6/1 kV - isolação HEPR 90°C | M | 38.71 | 5.46 | 44.17
39.24 | Cabo de cobre flexivel, isolamento 500 V, isolacao PP 70°C
39.24.151 | Cabo de cobre flexível de 3 x 1,5 mm², isolamento 500 V - isolação PP 70°C | M | 5.93 | 5.04 | 10.97
39.24.152 | Cabo de cobre flexível de 3 x 2,5 mm², isolamento 500 V - isolação PP 70°C | M | 9.42 | 6.3 | 15.72
39.24.153 | Cabo de cobre flexível de 3 x 4 mm², isolamento 500 V - isolação PP 70°C | M | 14.46 | 7.56 | 22.02
39.24.154 | Cabo de cobre flexível de 3 x 6 mm², isolamento 500 V - isolação PP 70°C | M | 21.3 | 8.82 | 30.12
39.24.173 | Cabo de cobre flexível de 4 x 4 mm², isolamento 500 V - isolação PP 70°C | M | 18.37 | 5.04 | 23.41
39.24.174 | Cabo de cobre flexível de 4 x 6 mm², isolamento 500 V - isolação PP 70°C | M | 27.47 | 11.76 | 39.23
39.25 | Cabo de cobre unipolar, isolamento 15/25 kV, isolacao EPR 90 °C / 105 °C
39.25.020 | Cabo de cobre de 35 mm², isolamento 15/25 kV - isolação EPR 105°C | M | 63.53 | 1.26 | 64.79
39.25.030 | Cabo de cobre de 50 mm², isolamento 15/25 kV - isolação EPR 105°C | M | 89.29 | 1.26 | 90.55
39.26 | Cabo de cobre flexivel, isolamento 0,6/1kV - isolacao HEPR 90° C - baixa emissao fumaca e gases
39.26.010 | Cabo de cobre flexível de 1,5 mm², isolamento 0,6/1 kV - isolação HEPR 90°C - baixa emissão de fumaça e gases | M | 2.64 | 1.68 | 4.32
39.26.020 | Cabo de cobre flexível de 2,5 mm², isolamento 0,6/1 kV - isolação HEPR 90°C - baixa emissão de fumaça e gases | M | 3.68 | 2.1 | 5.78
39.26.030 | Cabo de cobre flexível de 4 mm², isolamento 0,6/1 kV - isolação HEPR 90°C - baixa emissão de fumaça e gases | M | 5.14 | 2.52 | 7.66
39.26.040 | Cabo de cobre flexível de 6 mm², isolamento 0,6/1 kV - isolação HEPR 90°C - baixa emissão de fumaça e gases | M | 7.15 | 2.94 | 10.09
39.26.050 | Cabo de cobre flexível de 10 mm², isolamento 0,6/1 kV - isolação HEPR 90°C - baixa emissão de fumaça e gases | M | 11.28 | 3.36 | 14.64
39.26.060 | Cabo de cobre flexível de 16 mm², isolamento 0,6/1 kV - isolação HEPR 90°C - baixa emissão de fumaça e gases | M | 17.11 | 3.78 | 20.89
39.26.070 | Cabo de cobre flexível de 25 mm², isolamento 0,6/1 kV - isolação HEPR 90°C - baixa emissão de fumaça e gases | M | 27.2 | 4.2 | 31.4
39.26.080 | Cabo de cobre flexível de 35 mm², isolamento 0,6/1 kV - isolação HEPR 90°C - baixa emissão de fumaça e gases | M | 34.89 | 6.3 | 41.19
39.26.090 | Cabo de cobre flexível de 50 mm², isolamento 0,6/1 kV - isolação HEPR 90°C - baixa emissão de fumaça e gases | M | 50.2 | 8.4 | 58.6
39.26.100 | Cabo de cobre flexível de 70 mm², isolamento 0,6/1 kV - isolação HEPR 90°C - baixa emissão de fumaça e gases | M | 72.53 | 10.5 | 83.03
39.26.110 | Cabo de cobre flexível de 95 mm², isolamento 0,6/1 kV - isolação HEPR 90°C - baixa emissão de fumaça e gases | M | 90.46 | 12.6 | 103.06
39.26.120 | Cabo de cobre flexível de 120 mm², isolamento 0,6/1 kV - isolação HEPR 90°C - baixa emissão de fumaça e gases | M | 121.69 | 14.69 | 136.38
39.26.130 | Cabo de cobre flexível de 150 mm², isolamento 0,6/1 kV - isolação HEPR 90°C - baixa emissão de fumaça e gases | M | 146.03 | 16.8 | 162.83
39.26.140 | Cabo de cobre flexível de 185 mm², isolamento 0,6/1 kV - isolação HEPR 90°C - baixa emissão de fumaça e gases | M | 178.08 | 18.9 | 196.98
39.26.150 | Cabo de cobre flexível de 240 mm², isolamento 0,6/1 kV - isolação HEPR 90°C - baixa emissão de fumaça e gases | M | 231.95 | 21 | 252.95
39.27 | Cabo optico
39.27.010 | Cabo óptico de terminação, 2 fibras, 50/125 µm - uso interno/externo | M | 5.53 | 2.1 | 7.63
39.27.020 | Cabo óptico multimodo, 4 fibras, 50/125 µm - uso interno/externo | M | 8.3 | 4.2 | 12.5
39.27.030 | Cabo óptico multimodo, 6 fibras, 50/125 µm - uso interno/externo | M | 10.99 | 4.2 | 15.19
39.27.110 | Cabo óptico multimodo, núcleo geleado, 4 fibras, 50/125 µm - uso externo | M | 13.14 | 4.2 | 17.34
39.27.120 | Cabo óptico multimodo, núcleo geleado, 6 fibras, 50/125 µm - uso externo | M | 23.29 | 4.2 | 27.49
39.29 | Cabo de cobre flexivel, isolamento 750 V - isolacao 70°C, baixa emissao de fumaca e gases
39.29.110 | Cabo de cobre flexível de 1,5 mm², isolamento 750 V - isolação LSHF/A 70°C - baixa emissão de fumaça e gases | M | 1.57 | 1.68 | 3.25
39.29.111 | Cabo de cobre flexível de 2,5 mm², isolamento 750 V - isolação LSHF/A 70°C - baixa emissão de fumaça e gases | M | 2.52 | 2.1 | 4.62
39.29.112 | Cabo de cobre flexível de 4 mm², isolamento 750 V - isolação LSHF/A 70°C - baixa emissão de fumaça e gases | M | 4.06 | 2.52 | 6.58
39.29.113 | Cabo de cobre flexível de 6 mm², isolamento 750 V - isolação LSHF/A 70°C - baixa emissão de fumaça e gases | M | 5.78 | 2.94 | 8.72
39.29.114 | Cabo de cobre flexível de 10 mm², isolamento 750 V - isolação LSHF/A 70°C - baixa emissão de fumaça e gases | M | 9.45 | 3.36 | 12.81
39.30 | Fios e cabos - audio e video
39.30.010 | Cabo torcido flexível de 2 x 2,5 mm², isolação em PVC antichama | M | 5.02 | 10.5 | 15.52
40 | DISTRIBUICAO DE FORCA E COMANDO DE ENERGIA ELETRICA E TELEFONIA
40.01 | Caixa de passagem estampada
40.01.020 | Caixa de ferro estampada 4´ x 2´ | UN | 2.35 | 10.5 | 12.85
40.01.040 | Caixa de ferro estampada 4´ x 4´ | UN | 6.95 | 10.5 | 17.45
40.01.080 | Caixa de ferro estampada octogonal fundo móvel 4´ x 4´ | UN | 4.48 | 12.6 | 17.08
40.01.090 | Caixa de ferro estampada octogonal de 3´ x 3´ | UN | 3.97 | 10.5 | 14.47
40.02 | Caixa de passagem com tampa
40.02.010 | Caixa de tomada em alumínio para piso 4´ x 4´ | UN | 27.11 | 33.59 | 60.7
40.02.020 | Caixa de passagem em chapa, com tampa parafusada, 100 x 100 x 80 mm | UN | 12.28 | 12.6 | 24.88
40.02.040 | Caixa de passagem em chapa, com tampa parafusada, 150 x 150 x 80 mm | UN | 18.89 | 12.6 | 31.49
40.02.060 | Caixa de passagem em chapa, com tampa parafusada, 200 x 200 x 100 mm | UN | 23.66 | 12.6 | 36.26
40.02.080 | Caixa de passagem em chapa, com tampa parafusada, 300 x 300 x 120 mm | UN | 57.07 | 16.8 | 73.87
40.02.100 | Caixa de passagem em chapa, com tampa parafusada, 400 x 400 x 150 mm | UN | 167.89 | 16.8 | 184.69
40.02.120 | Caixa de passagem em chapa, com tampa parafusada, 500 x 500 x 150 mm | UN | 181.48 | 21 | 202.48
40.02.440 | Caixa em alumínio fundido à prova de tempo, umidade, gases, vapores e pó, 150 x 150 x 150 mm | UN | 245.82 | 12.6 | 258.42
40.02.450 | Caixa em alumínio fundido à prova de tempo, umidade, gases, vapores e pó, 200 x 200 x 200 mm | UN | 363.56 | 12.6 | 376.16
40.02.460 | Caixa em alumínio fundido à prova de tempo, umidade, gases, vapores e pó, 240 x 240 x 150 mm | UN | 366.36 | 12.6 | 378.96
40.02.470 | Caixa em alumínio fundido à prova de tempo, umidade, gases, vapores e pó, 445 x 350 x 220 mm | UN | 1185.66 | 16.8 | 1202.46
40.02.600 | Caixa de passagem em alumínio fundido à prova de tempo, 100 x 100 mm | UN | 26.28 | 12.6 | 38.88
40.02.610 | Caixa de passagem em alumínio fundido à prova de tempo, 200 x 200 mm | UN | 68.46 | 12.6 | 81.06
40.02.620 | Caixa de passagem em alumínio fundido à prova de tempo, 300 x 300 mm | UN | 161.82 | 16.8 | 178.62
40.04 | Tomadas
40.04.080 | Tomada para telefone 4P, padrão TELEBRÁS, com placa | CJ | 11.26 | 12.6 | 23.86
40.04.090 | Tomada RJ 11 para telefone, sem placa | UN | 19.27 | 12.6 | 31.87
40.04.096 | Tomada RJ 45 para rede de dados, com placa | UN | 52.09 | 12.6 | 64.69
40.04.140 | Tomada 3P+T de 32 A, blindada industrial de sobrepor negativa | CJ | 228.96 | 12.6 | 241.56
40.04.146 | Tomada 3P+T de 63 A, blindada industrial de embutir | CJ | 210.2 | 12.6 | 222.8
40.04.230 | Tomada de canaleta/perfilado universal 2P+T, com caixa e tampa | CJ | 15.28 | 12.6 | 27.88
40.04.340 | Plugue e tomada 2P+T de 16 A de sobrepor - 380 / 440 V | CJ | 275.64 | 12.6 | 288.24
40.04.390 | Tomada de energia quadrada com rabicho de 10 A - 250 V , para instalação em painel / rodapé / caixa de tomadas | UN | 8.48 | 12.6 | 21.08
40.04.450 | Tomada 2P+T de 10 A - 250 V, completa | CJ | 11.33 | 12.6 | 23.93
40.04.460 | Tomada 2P+T de 20 A - 250 V, completa | CJ | 16.03 | 12.6 | 28.63
40.04.470 | Conjunto 2 tomadas 2P+T de 10 A, completo | CJ | 20.85 | 12.6 | 33.45
40.04.480 | Conjunto 1 interruptor simples e 1 tomada 2P+T de 10 A, completo | CJ | 19.95 | 12.6 | 32.55
40.04.490 | Conjunto 2 interruptores simples e 1 tomada 2P+T de 10 A, completo | CJ | 25.42 | 12.6 | 38.02
40.05 | Interruptores e minuterias
40.05.020 | Interruptor com 1 tecla simples e placa | CJ | 8.64 | 14.28 | 22.92
40.05.040 | Interruptor com 2 teclas simples e placa | CJ | 17.32 | 14.69 | 32.01
40.05.060 | Interruptor com 3 teclas simples e placa | CJ | 25.42 | 21 | 46.42
40.05.080 | Interruptor com 1 tecla paralelo e placa | CJ | 12.28 | 11.33 | 23.61
40.05.100 | Interruptor com 2 teclas paralelo e placa | CJ | 12.8 | 18.9 | 31.7
40.05.120 | Interruptor com 2 teclas, 1 simples, 1 paralelo e placa | CJ | 11.78 | 15.96 | 27.74
40.05.140 | Interruptor com 3 teclas, 2 simples, 1 paralelo e placa | CJ | 14.56 | 18.9 | 33.46
40.05.160 | Interruptor com 3 teclas, 1 simples, 2 paralelo e placa | CJ | 22.45 | 21 | 43.45
40.05.170 | Interruptor bipolar paralelo, 1 tecla dupla e placa | CJ | 38.62 | 14.69 | 53.31
40.05.180 | Interruptor bipolar simples, 1 tecla dupla e placa | CJ | 25.66 | 14.69 | 40.35
40.05.320 | Pulsador 2 A - 250 V, para minuteria com placa | CJ | 11.05 | 10.5 | 21.55
40.05.330 | Variador de luminosidade rotativo até 1000 W, 127/220 V, com placa | CJ | 75.66 | 15.96 | 91.62
40.05.340 | Sensor de presença para teto, com fotocélula, para lâmpada qualquer | UN | 26.17 | 12.6 | 38.77
40.05.350 | Sensor de presença infravermelho passivo e microondas, alcance de 12 m - sem fio | UN | 80.21 | 21 | 101.21
40.06 | Conduletes
40.06.040 | Condulete metálico de 3/4´ | CJ | 11.88 | 21 | 32.88
40.06.060 | Condulete metálico de 1´ | CJ | 16.98 | 21 | 37.98
40.06.080 | Condulete metálico de 1 1/4´ | CJ | 28.04 | 21 | 49.04
40.06.100 | Condulete metálico de 1 1/2´ | CJ | 28.68 | 21 | 49.68
40.06.120 | Condulete metálico de 2´ | CJ | 72.65 | 21 | 93.65
40.06.140 | Condulete metálico de 2 1/2´ | CJ | 155.95 | 21 | 176.95
40.06.160 | Condulete metálico de 3´ | CJ | 170.06 | 21 | 191.06
40.06.170 | Condulete metálico de 4´ | CJ | 255.15 | 21 | 276.15
40.06.510 | Condulete em PVC de 1´ - com tampa | CJ | 18.94 | 21 | 39.94
40.07 | Caixa de passagem em PVC
40.07.010 | Caixa em PVC de 4´ x 2´ | UN | 3.15 | 10.5 | 13.65
40.07.020 | Caixa em PVC de 4´ x 4´ | UN | 6.68 | 10.5 | 17.18
40.07.040 | Caixa em PVC octogonal de 4´ x 4´ | UN | 7.62 | 10.5 | 18.12
40.10 | Contator
40.10.016 | Contator de potência 12 A - 1na+1nf | UN | 194.86 | 21 | 215.86
40.10.020 | Contator de potência 9 A - 2na+2nf | UN | 229.98 | 21 | 250.98
40.10.040 | Contator de potência 12 A - 2na+2nf | UN | 259.66 | 21 | 280.66
40.10.060 | Contator de potência 16 A - 2na+2nf | UN | 246.96 | 21 | 267.96
40.10.080 | Contator de potência 22 A/25 A - 2na+2nf | UN | 303.32 | 21 | 324.32
40.10.100 | Contator de potência 32 A - 2na+2nf | UN | 493.46 | 21 | 514.46
40.10.106 | Contator de potência 38 A/40 A - 2na+2nf | UN | 692.18 | 21 | 713.18
40.10.110 | Contator de potência 50 A - 2na+2nf | UN | 832.58 | 21 | 853.58
40.10.132 | Contator de potência 65 A - 2na+2nf | UN | 1071.76 | 21 | 1092.76
40.10.136 | Contator de potência 110 A - 2na+2nf | UN | 2308.02 | 21 | 2329.02
40.10.140 | Contator de potência 150 A - 2na+2nf | UN | 2576.87 | 21 | 2597.87
40.10.150 | Contator de potência 220 A - 2na+2nf | UN | 5262.6 | 21 | 5283.6
40.10.500 | Minicontator auxiliar - 4na | UN | 91.15 | 21 | 112.15
40.10.510 | Contator auxiliar - 2na+2nf | UN | 115.01 | 21 | 136.01
40.10.520 | Contator auxiliar - 4na+4nf | UN | 150.54 | 21 | 171.54
40.11 | Rele
40.11.010 | Relé fotoelétrico 50/60 Hz, 110/220 V, 1200 VA, completo | UN | 65.61 | 18.9 | 84.51
40.11.020 | Relé bimetálico de sobrecarga para acoplamento direto, faixas de ajuste de 9/12 A | UN | 110.6 | 21 | 131.6
40.11.030 | Relé bimetálico de sobrecarga para acoplamento direto, faixas de ajuste de 20/32 A até 50/63 A | UN | 415.89 | 21 | 436.89
40.11.050 | Relé bimetálico de sobrecarga para acoplamento direto, faixas de ajuste 0,4/0,63 A até 16/25 A | UN | 297.65 | 21 | 318.65
40.11.060 | Relé de tempo eletrônico de 0,6 até 6 s - 220V - 50/60 Hz | UN | 85.28 | 41.99 | 127.27
40.11.070 | Relé supervisor trifásico contra falta de fase, inversão de fase e mínima tensão | UN | 2104.68 | 41.99 | 2146.67
40.11.120 | Relé de tempo eletrônico de 1,5 até 15 minutos - 110V - 50/60Hz | UN | 75.33 | 41.99 | 117.32
40.11.191 | Relé de tempo eletrônico cíclico regulável - 110/127 V - 48/63 Hz | UN | 148.46 | 41.99 | 190.45
40.11.230 | Relé de sobrecarga eletrônico para acoplamento direto, faixa de ajuste de 55 A até 250 A | UN | 2521.84 | 21 | 2542.84
40.11.240 | Relé de tempo eletrônico de 3 até 30s - 220V - 50/60Hz | UN | 82.16 | 41.99 | 124.15
40.11.250 | Relé de impulso bipolar, 16 A, 250 V CA | UN | 208.59 | 25.19 | 233.78
40.12 | Chave comutadora e seletora
40.12.020 | Chave comutadora/seletora com 1 polo e 3 posições para 63 A | UN | 496.65 | 16.8 | 513.45
40.12.030 | Chave comutadora/seletora com 1 polo e 3 posições para 25 A | UN | 239.1 | 16.8 | 255.9
40.12.200 | Chave comutadora/seletora com 1 polo e 2 posições para 25 A | UN | 132.68 | 16.8 | 149.48
40.12.210 | Chave comutadora/seletora com 3 polos e 3 posições para 25 A | UN | 308.11 | 16.8 | 324.91
40.13 | Amperimetro
40.13.010 | Chave comutadora para amperímetro | UN | 139.88 | 16.8 | 156.68
40.13.040 | Amperímetro de ferro móvel de 96 x 96 mm, para ligação em transformador de corrente, escala fixa de 0A/50 A até 0A/2 kA | UN | 370.06 | 10.5 | 380.56
40.14 | Voltimetro
40.14.010 | Chave comutadora para voltímetro | UN | 98.78 | 16.8 | 115.58
40.14.030 | Voltímetro de ferro móvel de 96 x 96 mm, escalas variáveis de 0/150 V, 0/250 V, 0/300 V, 0/500 V e 0/600 V | UN | 135.64 | 21 | 156.64
40.20 | Reparos, conservacoes e complementos - GRUPO 40
40.20.050 | Sinalizador com lâmpada | UN | 106.16 | 33.59 | 139.75
40.20.060 | Botão de comando duplo sem sinalizador | UN | 54.05 | 33.59 | 87.64
40.20.090 | Botoeira com retenção para quadro/painel | UN | 32.05 | 12.6 | 44.65
40.20.100 | Botoeira de comando liga-desliga, sem sinalização | UN | 147.91 | 12.6 | 160.51
40.20.110 | Alarme sonoro bitonal 220 V para painel de comando | UN | 378.13 | 12.6 | 390.73
40.20.120 | Placa de 4´ x 2´ | UN | 2.6 | 1.34 | 3.94
40.20.140 | Placa de 4´ x 4´ | UN | 7.66 | 1.34 | 9
40.20.200 | Chave de boia normalmente fechada ou aberta | UN | 44.52 | 16.8 | 61.32
40.20.240 | Plugue com 2P+T de 10A, 250V | UN | 6.95 | 8.4 | 15.35
40.20.250 | Plugue prolongador com 2P+T de 10A, 250V | UN | 8.08 | 8.4 | 16.48
40.20.300 | Chave de nível tipo boia pendular (pera), com contato micro switch | UN | 406.19 | 41.99 | 448.18
40.20.310 | Placa/espelho em latão escovado 4´ x 4´, para 02 tomadas elétrica | UN | 26.23 | 18.77 | 45
40.20.320 | Placa/espelho em latão escovado 4´ x 4´, para 01 tomada elétrica | UN | 23.33 | 18.77 | 42.1
41 | ILUMINACAO
41.02 | Lampadas
41.02.541 | Lâmpada LED tubular T8 com base G13, de 900 até 1050 Im - 9 a 10W | UN | 20.39 | 3.35 | 23.74
41.02.551 | Lâmpada LED tubular T8 com base G13, de 1850 até 2000 Im - 18 a 20W | UN | 35.91 | 3.35 | 39.26
41.02.562 | Lâmpada LED tubular T8 com base G13, de 3400 até 4000 Im - 36 a 40W | UN | 79.75 | 3.35 | 83.1
41.02.580 | Lâmpada LED 13,5W, com base E-27, 1400 até 1510lm | UN | 27.63 | 3.35 | 30.98
41.04 | Acessorios para iluminacao
41.04.020 | Receptáculo de porcelana com parafuso de fixação com rosca E-27 | UN | 4.15 | 3.36 | 7.51
41.04.050 | Trilho eletrificado de alimentação com 1 circuito, em alumínio com pintura na cor branco, inclusive acessórios | M | 113.11 | 16.8 | 129.91
41.05 | Lampada de descarga de alta potencia
41.05.710 | Lâmpada de vapor metálico tubular, base G12 de 70 W | UN | 114 | 3.35 | 117.35
41.05.720 | Lâmpada de vapor metálico tubular, base G12 de 150 W | UN | 121.31 | 3.35 | 124.66
41.05.800 | Lâmpada de vapor metálico tubular, base RX7s bilateral de 70 W | UN | 77.75 | 3.35 | 81.1
41.06 | Lampada halogena
41.06.100 | Lâmpada halógena refletora PAR20, base E27 de 50 W - 220 V | UN | 25.59 | 3.35 | 28.94
41.06.130 | Lâmpada halógena com refletor dicroico de 50 W - 12 V | UN | 18.53 | 3.35 | 21.88
41.06.410 | Lâmpada halógena tubular, base R7s bilateral de 300 W - 110 ou 220 V | UN | 13.61 | 3.35 | 16.96
41.07 | Lampada fluorescente
41.07.020 | Lâmpada fluorescente tubular, base bipino bilateral de 15 W | UN | 18.52 | 3.35 | 21.87
41.07.030 | Lâmpada fluorescente tubular, base bipino bilateral de 16 W | UN | 9.7 | 3.35 | 13.05
41.07.050 | Lâmpada fluorescente tubular, base bipino bilateral de 20 W | UN | 9.09 | 3.35 | 12.44
41.07.060 | Lâmpada fluorescente tubular, base bipino bilateral de 28 W | UN | 11.41 | 3.35 | 14.76
41.07.070 | Lâmpada fluorescente tubular, base bipino bilateral de 32 W | UN | 9.41 | 3.35 | 12.76
41.07.200 | Lâmpada fluorescente tubular, base bipino bilateral de 32 W, com camada trifósforo | UN | 12.54 | 3.35 | 15.89
41.07.400 | Lâmpada fluorescente compacta eletrônica "2U", base E27 de 9 W - 110 ou 220 V | UN | 7.55 | 3.35 | 10.9
41.07.420 | Lâmpada fluorescente compacta eletrônica "3U", base E27 de 15 W - 110 ou 220 V | UN | 12.88 | 3.35 | 16.23
41.07.430 | Lâmpada fluorescente compacta eletrônica "3U", base E27 de 20 W - 110 ou 220 V | UN | 12.85 | 3.35 | 16.2
41.07.440 | Lâmpada fluorescente compacta eletrônica "3U", base E27 de 23 W - 110 ou 220 V | UN | 17.44 | 3.35 | 20.79
41.07.450 | Lâmpada fluorescente compacta eletrônica "3U", base E27 de 25 W - 110 ou 220 V | UN | 9.81 | 3.35 | 13.16
41.07.800 | Lâmpada fluorescente compacta "1U", base G-23 de 9 W | UN | 20.77 | 3.35 | 24.12
41.07.810 | Lâmpada fluorescente compacta "2U", base G-24D-2 de 18 W | UN | 14.04 | 3.35 | 17.39
41.07.820 | Lâmpada fluorescente compacta "2U", base G-24D-3 de 26 W | UN | 14.3 | 3.35 | 17.65
41.07.830 | Lâmpada fluorescente compacta longa "1U", base 2G-11 de 36 W | UN | 39.54 | 3.35 | 42.89
41.07.860 | Lâmpada fluorescente compacta "2U", base G24q-3 de 26 W | UN | 14.41 | 3.35 | 17.76
41.08 | Reator e equipamentos para lampada de descarga de alta potencia
41.08.010 | Transformador eletrônico para lâmpada halógena dicroica de 50 W - 220 V | UN | 20.45 | 8.4 | 28.85
41.08.230 | Reator eletromagnético de alto fator de potência, para lâmpada vapor de sódio 150 W / 220 V | UN | 86.62 | 8.4 | 95.02
41.08.250 | Reator eletromagnético de alto fator de potência, para lâmpada vapor de sódio 250 W / 220 V | UN | 120.59 | 8.4 | 128.99
41.08.270 | Reator eletromagnético de alto fator de potência, para lâmpada vapor de sódio 400 W / 220 V | UN | 153.36 | 8.4 | 161.76
41.08.280 | Reator eletromagnético de alto fator de potência, para lâmpada vapor de sódio 1000 W / 220 V | UN | 403.08 | 8.4 | 411.48
41.08.420 | Reator eletromagnético de alto fator de potência, para lâmpada vapor metálico 70 W / 220 V | UN | 84.23 | 8.4 | 92.63
41.08.440 | Reator eletromagnético de alto fator de potência, para lâmpada vapor metálico 150 W / 220 V | UN | 88.64 | 8.4 | 97.04
41.08.450 | Reator eletromagnético de alto fator de potência, para lâmpada vapor metálico 250 W / 220 V | UN | 109.73 | 8.4 | 118.13
41.08.460 | Reator eletromagnético de alto fator de potência, para lâmpada vapor metálico 400 W / 220 V | UN | 114.65 | 8.4 | 123.05
41.09 | Reator e equipamentos para lampada fluorescente
41.09.720 | Reator eletrônico de alto fator de potência com partida instantânea, para duas lâmpadas fluorescentes tubulares, base bipino bilateral, 16 W - 127 V / 220 V | UN | 32.1 | 16.8 | 48.9
41.09.740 | Reator eletrônico de alto fator de potência com partida instantânea, para duas lâmpadas fluorescentes tubulares, base bipino bilateral, 28 W - 127 V / 220 V | UN | 66.54 | 8.4 | 74.94
41.09.750 | Reator eletrônico de alto fator de potência com partida instantânea, para duas lâmpadas fluorescentes tubulares, base bipino bilateral, 32 W - 127 V / 220 V | UN | 31.23 | 16.8 | 48.03
41.09.830 | Reator eletrônico de alto fator de potência com partida instantânea, para duas lâmpadas fluorescentes tubulares "HO", base bipino bilateral, 110 W - 220 V | UN | 100.57 | 16.8 | 117.37
41.09.870 | Reator eletrônico de alto fator de potência com partida instantânea, para uma lâmpada fluorescente compacta "2U", base G24q-3, 26 W - 220 V | UN | 26.24 | 8.4 | 34.64
41.09.890 | Reator eletrônico de alto fator de potência com partida instantânea, para duas lâmpadas fluorescentes compactas "2U", base G24q-3, 26 W - 220 V | UN | 35.38 | 16.8 | 52.18
41.10 | Postes e acessorios
41.10.060 | Braço em tubo de ferro galvanizado de 1´ x 1,00 m para fixação de uma luminária | UN | 53.73 | 58.74 | 112.47
41.10.070 | Cruzeta reforçada em ferro galvanizado para fixação de quatro luminárias | UN | 655.94 | 58.74 | 714.68
41.10.080 | Cruzeta reforçada em ferro galvanizado para fixação de duas luminárias | UN | 440.89 | 58.74 | 499.63
41.10.260 | Poste telecônico curvo em aço SAE 1010/1020 galvanizado a fogo, altura de 8,00 m | UN | 1858.13 | 251.77 | 2109.9
41.10.330 | Poste telecônico reto em aço SAE 1010/1020 galvanizado a fogo, altura de 10,00 m | UN | 2334.05 | 93.41 | 2427.46
41.10.340 | Poste telecônico reto em aço SAE 1010/1020 galvanizado a fogo, altura de 8,00 m | UN | 1810.26 | 93.41 | 1903.67
41.10.400 | Poste telecônico em aço SAE 1010/1020 galvanizado a fogo, com espera para uma luminária, altura de 3,00 m | UN | 568.53 | 60.17 | 628.7
41.10.410 | Poste telecônico em aço SAE 1010/1020 galvanizado a fogo, com espera para duas luminárias, altura de 3,00 m | UN | 691.25 | 60.17 | 751.42
41.10.430 | Poste telecônico reto em aço SAE 1010/1020 galvanizado a fogo, altura de 6,00 m | UN | 1284.2 | 93.41 | 1377.61
41.10.490 | Poste telecônico reto em aço SAE 1010/1020 galvanizado a fogo, com base, altura de 7,00 m | UN | 1243.94 | 423.92 | 1667.86
41.10.500 | Poste telecônico reto em aço SAE 1010/1020 galvanizado a fogo, altura de 4,00 m | UN | 961.71 | 93.41 | 1055.12
41.11 | Aparelho de iluminacao publica e decorativa
41.11.060 | Luminária fechada para iluminação pública tipo pétala pequena | UN | 546.61 | 29.37 | 575.98
41.11.090 | Luminária com corpo em tubo de alumínio tipo balizador para uso externo | UN | 77.85 | 12.6 | 90.45
41.11.100 | Luminária retangular fechada para iluminação externa em poste, tipo pétala grande | UN | 459.29 | 29.37 | 488.66
41.11.110 | Luminária retangular fechada para iluminação externa em poste, tipo pétala pequena | UN | 365.17 | 29.37 | 394.54
41.11.440 | Suporte tubular de fixação em poste para 1 luminária tipo pétala | UN | 78.2 | 12.6 | 90.8
41.11.450 | Suporte tubular de fixação em poste para 2 luminárias tipo pétala | UN | 96.42 | 12.6 | 109.02
41.11.702 | Luminária LED solar integrada para poste, eficiência mínima de 130,5 lm/W | UN | 4258.14 | 142.95 | 4401.09
41.11.703 | Luminária LED retangular para poste de 14.160 até 17.475 lm, eficiência mínima 118 lm/W | UN | 1250.62 | 29.37 | 1279.99
41.11.711 | Luminária LED retangular para parede/piso de 11.838 até 12.150 lm, eficiência mínima 107 lm/W | UN | 786.49 | 29.37 | 815.86
41.11.721 | Luminária LED retangular para poste de 6250 até 6674 lm, eficiência mínima 113 lm/W | UN | 926.69 | 29.37 | 956.06
41.12 | Aparelho de iluminacao de longo alcance e especifica
41.12.050 | Projetor retangular fechado, com alojamento para reator, para lâmpada vapor metálico ou vapor de sódio de 150 W a 400 W | UN | 1184.7 | 21 | 1205.7
41.12.060 | Projetor retangular fechado, para lâmpada vapor de sódio de 1.000 W ou vapor metálico de 2.000 W | UN | 930.5 | 21 | 951.5
41.12.070 | Projetor retangular fechado, para lâmpada vapor metálico de 70 W/150 W ou halógena de 300 W/500 W | UN | 660.66 | 21 | 681.66
41.12.080 | Projetor retangular fechado, para lâmpada vapor metálico ou vapor de sódio de 250 W/400 W | UN | 348.16 | 21 | 369.16
41.12.090 | Projetor cônico fechado, para lâmpadas vapor metálico, vapor de sódio de 250 W/400 W ou mista de 250 W/500 W | UN | 815.36 | 21 | 836.36
41.12.210 | Projetor LED modular de 150 a 200W, eficiência mínima de 125 l/W, para uso externo | UN | 947.81 | 21 | 968.81
41.13 | Aparelho de iluminacao a prova de tempo, gases e vapores
41.13.030 | Luminária blindada retangular de embutir, para lâmpada de 160 W | UN | 296.71 | 16.8 | 313.51
41.13.040 | Luminária blindada de sobrepor ou pendente em calha fechada, para 1 lâmpada fluorescente de 32 W/36 W/40 W | UN | 243.4 | 16.8 | 260.2
41.13.050 | Luminária blindada de sobrepor ou pendente em calha fechada, para 2 lâmpadas fluorescentes de 32 W/36 W/40 W | UN | 199.45 | 16.8 | 216.25
41.13.102 | Luminária blindada tipo arandela de 45º e 90º, para lâmpada LED | UN | 212.46 | 16.8 | 229.26
41.13.200 | Luminária blindada oval de sobrepor ou arandela, para lâmpada fluorescentes compacta | UN | 78.62 | 16.8 | 95.42
41.14 | Aparelho de iluminacao comercial e industrial
41.14.020 | Luminária retangular de embutir tipo calha fechada, com difusor plano, para 2 lâmpadas fluorescentes tubulares de 28 W/32 W/36 W/54 W | UN | 146.06 | 16.8 | 162.86
41.14.070 | Luminária retangular de sobrepor tipo calha aberta, para 2 lâmpadas fluorescentes tubulares de 32 W | UN | 57.82 | 16.8 | 74.62
41.14.090 | Luminária retangular de sobrepor tipo calha fechada, com difusor translúcido, para 2 lâmpadas fluorescentes de 28 W/32 W/36 W/54 W | UN | 151.77 | 16.8 | 168.57
41.14.180 | Luminária industrial de sobrepor ou pendente com refletor, para 1 lâmpada multivapor metálico elipsoidal de 250 W/400 W | UN | 135.99 | 12.6 | 148.59
41.14.210 | Luminária quadrada de embutir tipo calha aberta com aletas planas, para 2 lâmpadas fluorescentes compactas de 18 W/26 W | UN | 58.31 | 21 | 79.31
41.14.310 | Luminária redonda de embutir com difusor recuado, para 1 ou 2 lâmpadas fluorescentes compactas de 15 W/18 W/20 W/23 W/26 W | UN | 89.94 | 16.8 | 106.74
41.14.390 | Luminária retangular de sobrepor tipo calha aberta, com refletor em alumínio de alto brilho, para 2 lâmpadas fluorescentes tubulares 32 W/36 W | UN | 113.75 | 16.8 | 130.55
41.14.430 | Luminária quadrada de embutir tipo calha aberta, com refletor e aleta parabólicas em alumínio de alto brilho, para 4 lâmpadas fluorescentes de 14 W/16 W/18 W | UN | 176.9 | 16.8 | 193.7
41.14.510 | Luminária industrial pendente com refletor prismático sem alojamento para reator, para lâmpadas vapor de sódio/metálico ou mista de 150/250/400W | UN | 138.3 | 12.6 | 150.9
41.14.530 | Luminária redonda de sobrepor com difusor em vidro temperado jateado para 1 ou 2 lâmpadas fluorescentes compactas de 18/26W | UN | 54.55 | 12.6 | 67.15
41.14.560 | Luminária retangular de embutir tipo calha aberta com aletas parabólicas para 2 lâmpadas fluorescentes tubulares de 28/54W | UN | 128.66 | 16.8 | 145.46
41.14.590 | Luminária industrial pendente tipo calha aberta instalação em perfilado para 1 ou 2 lâmpadas fluorescentes tubulares 14W | UN | 68.88 | 21 | 89.88
41.14.600 | Luminária industrial pendente tipo calha aberta instalação em perfilado para 1 ou 2 lâmpadas fluorescentes tubulares 28/54W | UN | 94.25 | 21 | 115.25
41.14.620 | Luminária retangular de sobrepor tipo calha aberta com refletor e aletas parabólicas para 2 lâmpadas fluorescentes tubulares 28/54W | UN | 143.36 | 21 | 164.36
41.14.640 | Luminária retangular de embutir tipo calha aberta com refletor em alumínio de alto brilho para 2 lâmpadas fluorescentes tubulares de 28W/54W | UN | 90.42 | 21 | 111.42
41.14.670 | Luminária triangular de sobrepor tipo arandela para fluorescente compacta de 15/20/23W | UN | 71.47 | 21 | 92.47
41.14.700 | Luminária retangular de sobrepor ou arandela tipo calha fechada com difusor para 1 lâmpada fluorescente tubular de 28 W/54 W | UN | 208.58 | 21 | 229.58
41.14.730 | Luminária redonda de embutir com refletor em alumínio jateado e difusor em vidro para 2 lâmpadas fluorescentes compactas duplas de 18/26W | UN | 55.79 | 16.8 | 72.59
41.14.740 | Luminária retangular de embutir assimétrica para 1 lâmpada fluorescente tubular de 14W | UN | 89.22 | 16.8 | 106.02
41.14.750 | Luminária redonda de sobrepor ou pendente com refletor em alumínio anodizado facho concentrado para 1 lâmpada vapor metálico elipsoidal de 250 ou 400W | UN | 340.6 | 16.8 | 357.4
41.14.770 | Luminária quadrada de embutir tipo calha fechada, com difusor plano, para 4 lâmpadas fluorescentes tubulares de 14/16/18 W | UN | 200.16 | 16.8 | 216.96
41.14.780 | Luminária retangular de sobrepor tipo calha fechada, com difusor plano, para 4 lâmpadas fluorescentes tubulares de 14/16/18 W | UN | 194.8 | 16.8 | 211.6
41.14.790 | Luminária retangular de embutir tipo calha aberta com refletor assimétrico em alumínio de alto brilho para 2 lâmpadas fluorescentes tubulares de 28/54W | UN | 145.37 | 16.8 | 162.17
41.15 | Aparelho de iluminacao interna decorativa
41.15.170 | Luminária redonda de embutir, com foco orientável e acessório antiofuscante, para 1 lâmpada dicroica de 50 W | UN | 35.51 | 12.6 | 48.11
41.20 | Reparos, conservacoes e complementos - GRUPO 41
41.20.020 | Recolocação de aparelhos de iluminação ou projetores fixos em teto, piso ou parede | UN | 0.36 | 16.8 | 17.16
41.20.080 | Plafon plástico e/ou PVC para acabamento de ponto de luz, com soquete E-27 para lâmpada fluorescente compacta | UN | 6.13 | 3.35 | 9.48
41.20.120 | Recolocação de reator | UN |  | 16.8 | 16.8
41.20.130 | Recolocação de lâmpada | UN |  | 3.35 | 3.35
41.31 | Iluminacao Led
41.31.040 | Luminária LED retangular de sobrepor com difusor translúcido, 4000 K, fluxo luminoso de 3690 a 4800 lm, potência de 38 a 41 W | UN | 287.38 | 16.8 | 304.18
41.31.070 | Luminária LED quadrada de sobrepor com difusor prismático translúcido, 4000 K, fluxo luminoso de 1363 a 1800 lm, potência de 15 a 24 W | UN | 241.54 | 12.6 | 254.14
41.31.080 | Luminária LED redonda de embutir com difusor translúcido, 4000 K, fluxo luminoso de 800 a 1060 lm, potência de 9 a 12 W | UN | 137.55 | 16.8 | 154.35
41.31.087 | Luminária LED redonda de sobrepor com difusor recuado translucido, 4000 K, fluxo luminoso de 1900 a 2000 lm, potência de 17 a 19 W | UN | 245.98 | 12.6 | 258.58
42 | PARA-RAIOS PARA EDIFICACAO
42.01 | Complementos para para-raios
42.01.020 | Captor tipo Franklin, h= 300 mm, 4 pontos, 1 descida, acabamento cromado | UN | 73.26 | 10.5 | 83.76
42.01.040 | Captor tipo Franklin, h= 300 mm, 4 pontos, 2 descidas, acabamento cromado | UN | 76.69 | 10.5 | 87.19
42.01.060 | Luva de redução galvanizada de 2´ x 3/4´ | UN | 70 | 10.5 | 80.5
42.01.080 | Niple duplo galvanizado de 2´ | UN | 49.3 | 10.5 | 59.8
42.01.086 | Captor tipo terminal aéreo, h= 300 mm em alumínio | UN | 4.76 | 10.5 | 15.26
42.01.090 | Captor tipo terminal aéreo, h= 300 mm, diâmetro de 1/4´ em cobre | UN | 9.27 | 10.5 | 19.77
42.01.096 | Captor tipo terminal aéreo, h= 250 mm, diâmetro de 3/8´ galvanizado a fogo | UN | 10.98 | 10.5 | 21.48
42.01.098 | Captor tipo terminal aéreo, h= 600 mm, diâmetro de 3/8´ galvanizado a fogo | UN | 13.25 | 10.5 | 23.75
42.02 | Isolador galvanizado uso geral
42.02.010 | Isolador galvanizado uso geral, simples com rosca mecânica | UN | 5.16 | 10.5 | 15.66
42.02.020 | Isolador galvanizado uso geral, reforçado para fixação a 90° | UN | 13.85 | 10.5 | 24.35
42.02.040 | Isolador galvanizado uso geral, simples com chapa de encosto | UN | 4.85 | 10.5 | 15.35
42.02.060 | Isolador galvanizado uso geral, reforçado com chapa de encosto | UN | 7.13 | 10.5 | 17.63
42.02.080 | Isolador galvanizado uso geral, simples com calha para telha ondulada | UN | 12.09 | 10.5 | 22.59
42.02.100 | Isolador galvanizado uso geral, reforçado com calha para telha ondulada | UN | 14.87 | 10.5 | 25.37
42.03 | Isolador galvanizado para mastro
42.03.020 | Isolador galvanizado para mastro de diâmetro 2´, simples com 1 descida | UN | 8.24 | 10.5 | 18.74
42.03.040 | Isolador galvanizado para mastro de diâmetro 2´, simples com 2 descidas | UN | 13.82 | 10.5 | 24.32
42.03.060 | Isolador galvanizado para mastro de diâmetro 2´, reforçado com 1 descida | UN | 12.42 | 10.5 | 22.92
42.03.080 | Isolador galvanizado para mastro de diâmetro 2´, reforçado com 2 descidas | UN | 13.54 | 10.5 | 24.04
42.04 | Componentes de sustentacao para mastro galvanizado
42.04.020 | Braçadeira de contraventagem para mastro de diâmetro 2´ | UN | 13.02 | 10.5 | 23.52
42.04.040 | Apoio para mastro de diâmetro 2´ | UN | 11.67 | 10.5 | 22.17
42.04.060 | Base para mastro de diâmetro 2´ | UN | 52.95 | 10.5 | 63.45
42.04.080 | Contraventagem com cabo para mastro de diâmetro 2´ | UN | 183.52 | 12.6 | 196.12
42.04.120 | Mastro simples galvanizado de diâmetro 2´ | M | 86.8 | 12.6 | 99.4
42.04.140 | Suporte porta bandeira simples para mastro de diâmetro 2´ | UN | 17.46 | 10.5 | 27.96
42.04.160 | Suporte porta bandeira reforçado para mastro de diâmetro 2´ | UN | 27.49 | 10.5 | 37.99
42.05 | Componentes para cabo de descida
42.05.010 | Sinalizador de obstáculo simples, sem célula fotoelétrica | UN | 36.4 | 10.5 | 46.9
42.05.020 | Braçadeira para fixação do aparelho sinalizador para mastro de diâmetro 2´ | UN | 15.58 | 10.5 | 26.08
42.05.030 | Sinalizador de obstáculo duplo, sem célula fotoelétrica | UN | 69.83 | 10.5 | 80.33
42.05.050 | Sinalizador de obstáculo simples, com célula fotoelétrica | UN | 53.22 | 10.5 | 63.72
42.05.070 | Sinalizador de obstáculo duplo, com célula fotoelétrica | UN | 117.09 | 10.5 | 127.59
42.05.100 | Caixa de inspeção suspensa | UN | 19.36 | 41.99 | 61.35
42.05.110 | Conector cabo/haste de 3/4´ | UN | 18.78 | 4.2 | 22.98
42.05.120 | Conector de emenda em latão para cabo de até 50 mm² com 4 parafusos | UN | 23.93 | 4.2 | 28.13
42.05.140 | Conector olhal cabo/haste de 3/4´ | UN | 13.29 | 4.2 | 17.49
42.05.160 | Conector olhal cabo/haste de 5/8´ | UN | 5.02 | 4.2 | 9.22
42.05.170 | Vergalhão liso de aço galvanizado, diâmetro de 3/8´ | M | 13.77 | 16.8 | 30.57
42.05.180 | Esticador em latão para cabo de cobre | UN | 17.93 | 10.5 | 28.43
42.05.190 | Haste de aterramento de 3/4'' x 3 m | UN | 187.63 | 21 | 208.63
42.05.200 | Haste de aterramento de 5/8'' x 2,4 m | UN | 107.68 | 21 | 128.68
42.05.210 | Haste de aterramento de 5/8'' x 3 m | UN | 135.37 | 21 | 156.37
42.05.220 | Mastro para sinalizador de obstáculo, de 1,5 m x 3/4'' | UN | 51.32 | 10.5 | 61.82
42.05.230 | Clips de fixação para vergalhão em aço galvanizado de 3/8´ | UN | 3.83 | 8.4 | 12.23
42.05.240 | Suporte para tubo de proteção com chapa de encosto, diâmetro 2´ | UN | 10.1 | 10.5 | 20.6
42.05.250 | Barra condutora chata em alumínio de 3/4´ x 1/4´, inclusive acessórios de fixação | M | 15.69 | 21 | 36.69
42.05.260 | Suporte para tubo de proteção com grapa para chumbar, diâmetro 2´ | UN | 11.44 | 10.5 | 21.94
42.05.270 | Conector em latão estanhado para cabos de 16 a 50 mm² e vergalhões até 3/8" | UN | 33.18 | 8.4 | 41.58
42.05.290 | Suporte para fixação de terminal aéreo e/ou de cabo de cobre nu, com base plana | UN | 4.48 | 10.5 | 14.98
42.05.300 | Tampa para caixa de inspeção cilíndrica, aço galvanizado | UN | 45.89 | 2.1 | 47.99
42.05.310 | Caixa de inspeção do terra cilíndrica em PVC rígido, diâmetro de 300 mm - h= 250 mm | UN | 21.92 | 10.5 | 32.42
42.05.320 | Caixa de inspeção do terra cilíndrica em PVC rígido, diâmetro de 300 mm - h= 400 mm | UN | 37.64 | 10.5 | 48.14
42.05.330 | Caixa de inspeção do terra cilíndrica em PVC rígido, diâmetro de 300 mm - h= 600 mm | UN | 52.93 | 10.5 | 63.43
42.05.340 | Barra condutora chata em cobre de 3/4´ x 3/16´, inclusive acessórios de fixação | M | 157.33 | 21 | 178.33
42.05.370 | Caixa de equalização, de embutir, em aço com barramento, de 400 x 400 mm e tampa | UN | 578.66 | 41.99 | 620.65
42.05.380 | Caixa de equalização, de embutir, em aço com barramento, de 200 x 200 mm e tampa | UN | 380.75 | 41.99 | 422.74
42.05.390 | Presilha em latão para cabos de 16 até 50 mm² | UN | 1.38 | 1.68 | 3.06
42.05.410 | Suporte para fixação de terminal aéreo e/ou de cabo de cobre nu, com base ondulada | UN | 5.55 | 10.5 | 16.05
42.05.440 | Barra condutora chata em alumínio de 7/8´ x 1/8´, inclusive acessórios de fixação | M | 6.94 | 21 | 27.94
42.05.450 | Conector com rabicho e porca em latão para cabo de 16 a 35 mm² | UN | 15.14 | 4.2 | 19.34
42.05.510 | Suporte para fixação de fita de alumínio 7/8" x 1/8" e/ou cabo de cobre nu, com base ondulada | UN | 5.55 | 10.5 | 16.05
42.05.520 | Suporte para fixação de fita de alumínio 7/8" x 1/8", com base plana | UN | 4.34 | 10.5 | 14.84
42.05.542 | Tela equipotencial em aço inoxidável, largura de 200 mm, espessura de 1,4 mm | M | 61.59 | 10.5 | 72.09
42.05.550 | Cordoalha flexível "Jumpers" de 25 x 235 mm, com 4 furos de 11 mm | UN | 56.03 | 10.5 | 66.53
42.05.560 | Cordoalha flexível "Jumpers" de 25 x 300 mm, com 4 furos de 11 mm | UN | 65.08 | 10.5 | 75.58
42.05.570 | Terminal estanhado com 1 furo e 1 compressão - 16 mm² | UN | 5.08 | 10.5 | 15.58
42.05.580 | Terminal estanhado com 1 furo e 1 compressão - 35 mm² | UN | 7.26 | 10.5 | 17.76
42.05.590 | Terminal estanhado com 1 furo e 1 compressão - 50 mm² | UN | 9.6 | 10.5 | 20.1
42.05.620 | Terminal estanhado com 2 furos e 1 compressão - 50 mm² | UN | 18.62 | 10.5 | 29.12
42.05.630 | Conector tipo ´X´ para aterramento de telas, acabamento estanhado, para cabo de 16 - 50 mm² | UN | 75.33 | 10.5 | 85.83
42.05.650 | Malha fechada pré-fabricada em fio de cobre de 16mm e mesch 30 x 30cm para aterramento | M2 | 161.3 | 4.19 | 165.49
42.20 | Reparos, conservacoes e complementos - GRUPO 42
42.20.080 | Solda exotérmica conexão cabo-cabo horizontal em X, bitola do cabo de 16-16mm² a 35-35mm² | UN | 6.93 | 21 | 27.93
42.20.090 | Solda exotérmica conexão cabo-cabo horizontal em X, bitola do cabo de 50-25mm² a 95-50mm² | UN | 13.35 | 21 | 34.35
42.20.120 | Solda exotérmica conexão cabo-cabo horizontal em X sobreposto, bitola do cabo de 35-35mm² a 50-35mm² | UN | 13.3 | 21 | 34.3
42.20.130 | Solda exotérmica conexão cabo-cabo horizontal em X sobreposto, bitola do cabo de 50-50mm² a 95-50mm² | UN | 23.43 | 21 | 44.43
42.20.150 | Solda exotérmica conexão cabo-cabo horizontal em T, bitola do cabo de 16-16mm² a 50-35mm², 70-35mm² e 95-35mm² | UN | 6.99 | 21 | 27.99
42.20.160 | Solda exotérmica conexão cabo-cabo horizontal em T, bitola do cabo de 50-50mm² a 95-50mm² | UN | 13.28 | 21 | 34.28
42.20.170 | Solda exotérmica conexão cabo-cabo horizontal reto, bitola do cabo de 16mm² a 70mm² | UN | 6.85 | 21 | 27.85
42.20.190 | Solda exotérmica conexão cabo-haste em X sobreposto, bitola do cabo de 35mm² a 50mm² para haste de 5/8" e 3/4" | UN | 23.73 | 21 | 44.73
42.20.210 | Solda exotérmica conexão cabo-haste em T, bitola do cabo de 35mm² para haste de 5/8" e 3/4" | UN | 13.58 | 21 | 34.58
42.20.220 | Solda exotérmica conexão cabo-haste em T, bitola do cabo de 50mm² a 95mm² para haste de 5/8" e 3/4" | UN | 23.64 | 21 | 44.64
42.20.230 | Solda exotérmica conexão cabo-haste na lateral, bitola do cabo de 25mm² a 70mm² para haste de 5/8" e 3/4" | UN | 13.86 | 21 | 34.86
42.20.240 | Solda exotérmica conexão cabo-haste no topo, bitola do cabo de 25mm² a 35mm² para haste de 5/8" | UN | 12.82 | 21 | 33.82
42.20.250 | Solda exotérmica conexão cabo-haste no topo, bitola do cabo de 50mm² a 95mm² para haste de 5/8" e 3/4" | UN | 13.39 | 21 | 34.39
42.20.260 | Solda exotérmica conexão cabo-ferro de construção com cabo paralelo, bitola do cabo de 35mm² para haste de 5/8" e 3/4" | UN | 7.13 | 21 | 28.13
42.20.270 | Solda exotérmica conexão cabo-ferro de construção com cabo paralelo, bitola do cabo de 50mm² a 70mm² para haste de 5/8" e 3/4" | UN | 14.74 | 21 | 35.74
42.20.280 | Solda exotérmica conexão cabo-ferro de construção com cabo em X sobreposto, bitola do cabo de 35mm² a 70mm² para haste de 5/8" | UN | 13.46 | 21 | 34.46
42.20.290 | Solda exotérmica conexão cabo-ferro de construção com cabo em X sobreposto, bitola do cabo de 35mm² a 70mm² para haste de 3/8" | UN | 13.47 | 21 | 34.47
42.20.300 | Solda exotérmica conexão cabo-terminal com duas fixações, bitola do cabo de 25mm² a 50mm² para terminal 3x25 | UN | 6.81 | 21 | 27.81
42.20.310 | Solda exotérmica conexão cabo-superfície de aço, bitola do cabo de 16mm² a 35mm² | UN | 7.25 | 21 | 28.25
42.20.320 | Solda exotérmica conexão cabo-superfície de aço, bitola do cabo de 50mm² a 95mm² | UN | 13.54 | 21 | 34.54
43 | APARELHOS ELETRICOS, HIDRAULICOS E A GAS.
43.01 | Bebedouros
43.01.012 | Purificador de pressão elétrico em chapa eletrozincado pré-pintada e tampo em aço inoxidável, tipo coluna, capacidade de refrigeração de 2 l/h - simples | UN | 989.11 | 58.74 | 1047.85
43.01.032 | Purificador de pressão elétrico em chapa eletrozincado pré-pintada e tampo em aço inoxidável, tipo coluna, capacidade de refrigeração de 2 l/h - conjugado | UN | 1277.64 | 58.74 | 1336.38
43.02 | Chuveiros
43.02.010 | Chuveiro frio em PVC, diâmetro de 10 cm | UN | 10.32 | 21 | 31.32
43.02.070 | Chuveiro com válvula de acionamento antivandalismo, DN= 3/4´ | UN | 556.95 | 39.89 | 596.84
43.02.080 | Chuveiro elétrico de 6.500W / 220V com resistência blindada | UN | 414.15 | 33.62 | 447.77
43.02.100 | Chuveiro com jato regulável em metal com acabamento cromado | UN | 140.74 | 21 | 161.74
43.02.122 | Chuveiro frio em PVC, com registro e tubo de ligação acoplados | UN | 14.56 | 25.18 | 39.74
43.02.140 | Chuveiro elétrico de 5.500 W / 220 V em PVC | UN | 74.62 | 33.62 | 108.24
43.02.160 | Chuveiro lava-olhos, acionamento manual, tubulação em ferro galvanizado com pintura epóxi cor verde | UN | 2705.5 | 83.98 | 2789.48
43.02.170 | Chuveiro elétrico de 7.500W / 220 V, com resistência blindada | UN | 440.35 | 33.62 | 473.97
43.02.180 | Ducha eletrônica de 6.800W até 7.900 W / 220 V | UN | 136.8 | 33.62 | 170.42
43.03 | Aquecedores
43.03.050 | Aquecedor a gás de acumulação, capacidade 300 l | UN | 14520.16 | 167.96 | 14688.12
43.03.130 | Aquecedor a gás de acumulação, capacidade 500 l | UN | 12700.34 | 188.96 | 12889.3
43.03.212 | Aquecedor de passagem elétrico individual, baixa pressão - 5.000 W / 6.400 W | UN | 491.13 | 209.95 | 701.08
43.03.220 | Sistema de aquecimento de passagem a gás com sistema misturador para abastecimento de até 08 duchas | CJ | 11149.81 | 4431.2 | 15581.01
43.03.230 | Sistema de aquecimento de passagem a gás com sistema misturador para abastecimento de até 16 duchas | CJ | 20091.47 | 4985.1 | 25076.57
43.03.240 | Sistema de aquecimento de passagem a gás com sistema misturador para abastecimento de até 24 duchas | CJ | 25086.65 | 5862.22 | 30948.87
43.03.500 | Coletor em alumínio para sistema de aquecimento solar com área coletora até 1,60 m² | UN | 930.85 | 43.69 | 974.54
43.03.510 | Coletor em alumínio para sistema de aquecimento solar com área coletora até 2,00 m² | UN | 1199.98 | 54.61 | 1254.59
43.03.550 | Reservatório térmico horizontal em aço inoxidável AISI 304, capacidade de 500 litros | UN | 2541.4 | 58.74 | 2600.14
43.04 | Torneiras eletricas
43.04.020 | Torneira elétrica | UN | 172.98 | 33.62 | 206.6
43.05 | Exaustor, ventilador e circulador de ar
43.05.030 | Exaustor elétrico em plástico, vazão de 150 a 190m³/h | UN | 381.03 | 41.99 | 423.02
43.06 | Emissores de som
43.06.010 | Cigarra de embutir 50/60HZ até 127V, com placa | UN | 33.18 | 21 | 54.18
43.07 | Aparelho condicionador de ar
43.07.070 | Ar condicionado a frio, tipo split piso-teto, capacidade 48.000 BTU | CJ | 7074.51 | 343.51 | 7418.02
43.07.300 | Ar condicionado a frio, tipo split cassete com capacidade de 18.000 BTU/h | CJ | 6397.9 | 332.81 | 6730.71
43.07.310 | Ar condicionado a frio, tipo split cassete com capacidade de 24.000 BTU/h | CJ | 7740.91 | 343.51 | 8084.42
43.07.320 | Ar condicionado a frio, tipo split cassete com capacidade de 36.000 BTU/h | CJ | 11289.34 | 343.51 | 11632.85
43.07.330 | Ar condicionado a frio, tipo split parede com capacidade de 12.000 BTU/h | CJ | 2762.27 | 332.81 | 3095.08
43.07.340 | Ar condicionado a frio, tipo split parede com capacidade de 18.000 BTU/h | CJ | 3743.03 | 332.81 | 4075.84
43.07.350 | Ar condicionado a frio, tipo split parede com capacidade de 24.000 BTU/h | CJ | 5647.68 | 343.51 | 5991.19
43.07.360 | Ar condicionado a frio, tipo split parede com capacidade de 30.000 BTU/h | CJ | 6152.09 | 343.51 | 6495.6
43.07.370 | Ar condicionado a frio, tipo split piso teto com capacidade de 18.000 BTU/h | CJ | 5287.56 | 332.81 | 5620.37
43.07.380 | Ar condicionado a frio, tipo split piso teto com capacidade de 24.000 BTU/h | CJ | 6195.73 | 343.51 | 6539.24
43.07.390 | Ar condicionado a frio, tipo split piso teto com capacidade de 36.000 BTU/h | CJ | 9303.26 | 343.51 | 9646.77
43.08 | Equipamentos para sistema VRF ar condicionado
43.08.001 | Condensador para sistema VRF de ar condicionado, capacidade até 6 TR | UN | 36238.23 | 779.44 | 37017.67
43.08.002 | Condensador para sistema VRF de ar condicionado, capacidade de 8 TR a 10 TR | UN | 41889.77 | 779.44 | 42669.21
43.08.003 | Condensador para sistema VRF de ar condicionado, capacidade de 11 TR a 13 TR | UN | 48400.55 | 779.44 | 49179.99
43.08.004 | Condensador para sistema VRF de ar condicionado, capacidade de 14 TR a 16 TR | UN | 53936.94 | 779.44 | 54716.38
43.08.020 | Evaporador para sistema VRF de ar condicionado, tipo parede, capacidade de 1 TR | UN | 3484.32 | 682.01 | 4166.33
43.08.021 | Evaporador para sistema VRF de ar condicionado, tipo parede, capacidade de 2 TR | UN | 4504.61 | 682.01 | 5186.62
43.08.022 | Evaporador para sistema VRF de ar condicionado, tipo parede, capacidade de 3 TR | UN | 6056.92 | 682.01 | 6738.93
43.08.030 | Evaporador para sistema VRF de ar condicionado, tipo piso teto, capacidade de 1 TR | UN | 3878.83 | 682.01 | 4560.84
43.08.031 | Evaporador para sistema VRF de ar condicionado, tipo piso teto, capacidade de 2 TR | UN | 4466.35 | 682.01 | 5148.36
43.08.032 | Evaporador para sistema VRF de ar condicionado, tipo piso teto, capacidade de 3 TR | UN | 5302.67 | 682.01 | 5984.68
43.08.033 | Evaporador para sistema VRF de ar condicionado, tipo piso teto, capacidade de 4 TR | UN | 6141.67 | 682.01 | 6823.68
43.08.040 | Evaporador para sistema VRF de ar condicionado, tipo cassete, capacidade de 1 TR | UN | 3579.83 | 682.01 | 4261.84
43.08.041 | Evaporador para sistema VRF de ar condicionado, tipo cassete, capacidade de 2 TR | UN | 4067.14 | 682.01 | 4749.15
43.08.042 | Evaporador para sistema VRF de ar condicionado, tipo cassete, capacidade de 3 TR | UN | 4414.43 | 682.01 | 5096.44
43.08.043 | Evaporador para sistema VRF de ar condicionado, tipo cassete, capacidade de 4 TR | UN | 4559.24 | 682.01 | 5241.25
43.10 | Bombas centrifugas, uso geral
43.10.050 | Conjunto motor-bomba (centrífuga) 10 cv, monoestágio, Hman= 24 a 36 mca, Q= 53 a 45 m³/h | UN | 7451.83 | 234.96 | 7686.79
43.10.090 | Conjunto motor-bomba (centrífuga) 20 cv, monoestágio, Hman= 40 a 70 mca, Q= 76 a 28 m³/h | UN | 13123.81 | 234.96 | 13358.77
43.10.110 | Conjunto motor-bomba (centrífuga) 5 cv, monoestágio, Hmam= 14 a 26 mca, Q= 56 a 30 m³/h | UN | 3600.62 | 234.96 | 3835.58
43.10.130 | Conjunto motor-bomba (centrífuga) 3/4 cv, monoestágio, Hman= 10 a 16 mca, Q= 12,7 a 8 m³/h | UN | 1924.37 | 234.96 | 2159.33
43.10.210 | Conjunto motor-bomba (centrífuga) 60 cv, monoestágio, Hman= 90 a 125 mca, Q= 115 a 50 m³/h | UN | 32710.93 | 234.96 | 32945.89
43.10.230 | Conjunto motor-bomba (centrífuga) 2 cv, monoestágio, Hman= 12 a 27 mca, Q= 25 a 8 m³/h | UN | 2380.16 | 234.96 | 2615.12
43.10.250 | Conjunto motor-bomba (centrífuga) 15 cv, monoestágio, Hman= 30 a 60 mca, Q= 82 a 20 m³/h | UN | 7656.78 | 234.96 | 7891.74
43.10.290 | Conjunto motor-bomba (centrífuga) 5 cv, monoestágio, Hman= 24 a 33 mca, Q= 41,6 a 35,2 m³/h | UN | 3669.46 | 234.96 | 3904.42
43.10.450 | Conjunto motor-bomba (centrífuga) 30 cv, monoestágio, Hman= 20 a 50 mca, Q= 197 a 112 m³/h | UN | 13958.95 | 234.96 | 14193.91
43.10.452 | Conjunto motor-bomba (centrífuga) 1,5 cv, multiestágio, Hman= 20 a 35 mca, Q= 7,1 a 4,5 m³/h | UN | 2953.74 | 234.96 | 3188.7
43.10.454 | Conjunto motor-bomba (centrífuga) 3 cv, multiestágio, Hman= 30 a 45 mca, Q= 12,4 a 8,4 m³/h | UN | 4070.81 | 234.96 | 4305.77
43.10.456 | Conjunto motor-bomba (centrífuga) 3 cv, multiestágio, Hman= 35 a 60 mca, Q= 7,8 a 5,8 m³/h | UN | 4510.05 | 234.96 | 4745.01
43.10.480 | Conjunto motor-bomba (centrífuga) 7,5 cv, multiestágio, Hman= 30 a 80 mca, Q= 21,6 a 12,0 m³/h | UN | 6210.39 | 234.96 | 6445.35
43.10.490 | Conjunto motor-bomba (centrífuga) 5 cv, multiestágio, Hman= 25 a 50 mca, Q= 21,0 a 13,3 m³/h | UN | 4733.93 | 234.96 | 4968.89
43.10.620 | Conjunto motor-bomba (centrífuga), 0,5 cv, monoestágio, Hman= 10 a 20 mca, Q= 7,5 a 1,5 m³/h | UN | 1194.72 | 234.96 | 1429.68
43.10.670 | Conjunto motor-bomba (centrífuga) 0,5 cv, monoestágio, trifásico, Hman= 9 a 21 mca, Q= 8,3 a 2,0 m³/h | UN | 976.61 | 234.96 | 1211.57
43.10.730 | Conjunto motor-bomba (centrífuga) 30 cv, monoestágio trifásico, Hman= 70 a 94 mca, Q= 34,80 a 61,7 m³/h | UN | 13217.39 | 234.96 | 13452.35
43.10.740 | Conjunto motor-bomba (centrífuga) 20 cv, monoestágio trifásico, Hman= 62 a 90 mca, Q= 21,1 a 43,8 m³/h | UN | 9600.03 | 234.96 | 9834.99
43.10.750 | Conjunto motor-bomba (centrífuga) 1 cv, monoestágio trifásico, Hman= 8 a 25 mca e Q= 11 a 1,50 m³/h | UN | 1210.62 | 234.96 | 1445.58
43.10.770 | Conjunto motor-bomba (centrífuga) 40 cv, monoestágio trifásico, Hman= 45 a 75 mca e Q= 120 a 75 m³/h | UN | 22788.35 | 234.96 | 23023.31
43.10.780 | Conjunto motor-bomba (centrífuga) 50 cv, monoestágio trifásico, Hman= 61 a 81 mca e Q= 170 a 80 m³/h | UN | 25487.31 | 234.96 | 25722.27
43.10.790 | Conjunto motor-bomba (centrífuga) 1 cv, multiestágio trifásico, Hman= 15 a 30 mca, Q= 6,5 a 4,2 m³/h | UN | 1515.73 | 234.96 | 1750.69
43.10.794 | Conjunto motor-bomba (centrífuga) 1 cv, multiestágio trifásico, Hman= 70 a 115 mca e Q= 1,0 a 1,6 m³/h | UN | 2522.86 | 234.96 | 2757.82
43.11 | Bombas submersiveis
43.11.050 | Conjunto motor-bomba submersível para poço profundo de 6´, Q= 10 a 20m³/h, Hman= 80 a 48 mca, até 6 HP | UN | 6589.24 | 503.88 | 7093.12
43.11.060 | Conjunto motor-bomba submersível para poço profundo de 6´, Q= 10 a 20m³/h, Hman= 108 a 64,5 mca, 8 HP | UN | 7420.76 | 503.88 | 7924.64
43.11.100 | Conjunto motor-bomba submersível para poço profundo de 6´, Q= 10 a 20m³/h, Hman= 274 a 170 mca, 20 HP | UN | 15469.27 | 503.88 | 15973.15
43.11.110 | Conjunto motor-bomba submersível para poço profundo de 6´, Q= 20 a 34m³/h, Hman= 56,5 a 32 mca, até 8 HP | UN | 6985.16 | 503.88 | 7489.04
43.11.130 | Conjunto motor-bomba submersível para poço profundo de 6´, Q= 20 a 34m³/h, Hman= 92,5 a 53 mca, 12,5 HP | UN | 8243.17 | 503.88 | 8747.05
43.11.150 | Conjunto motor-bomba submersível para poço profundo de 6´, Q= 20 a 34m³/h, Hman= 152 a 88 mca, 20 HP | UN | 13958.36 | 503.88 | 14462.24
43.11.320 | Conjunto motor-bomba submersível vertical para esgoto, Q= 4,8 a 25,8 m³/h, Hmam= 19 a 5 mca, potência 1 cv, diâmetro de sólidos até 20mm | UN | 4767.44 | 335.92 | 5103.36
43.11.330 | Conjunto motor-bomba submersível vertical para esgoto, Q= 4,6 a 57,2 m³/h, Hman= 13 a 4 mca, potência 2 a 3,5 cv, diâmetro de sólidos até 50mm | UN | 6409.53 | 335.92 | 6745.45
43.11.360 | Conjunto motor-bomba submersível vertical para águas residuais, Q= 2 a16 m³/h, Hman= 12 a 2 mca, potência de 0,5 cv | UN | 1893.89 | 335.92 | 2229.81
43.11.370 | Conjunto motor-bomba submersível vertical para águas residuais, Q= 3 a 20 m³/h, Hman= 13 a 5 mca, potência de 1 cv | UN | 2266.8 | 335.92 | 2602.72
43.11.380 | Conjunto motor-bomba submersível vertical para águas residuais, Q= 10 a 50 m³/h, Hman= 22 a 4 mca, potência 4 cv | UN | 4849.47 | 335.92 | 5185.39
43.11.390 | Conjunto motor-bomba submersível vertical para águas residuais, Q= 8 a 45 m³/h, Hman= 10,5 a 3,5 mca, potência 1,5 cv | UN | 3273.24 | 335.92 | 3609.16
43.11.400 | Conjunto motor-bomba submersível vertical para esgoto, Q= 3,4 a 86,3 m³/h, Hman= 14 a 5 mca, potência 5 cv | UN | 11779.09 | 335.92 | 12115.01
43.11.410 | Conjunto motor-bomba submersível vertical para esgoto, Q= 9,1 a 113,6m³/h, Hman= 20 a 15 mca, potência 10 cv | UN | 19355.23 | 335.92 | 19691.15
43.11.420 | Conjunto motor-bomba submersível vertical para esgoto, Q=9,3 a 69,0 m³/h, Hman=15 a 7 mca, potência 3cv, diâmetro de sólidos 50/65mm | UN | 5737.76 | 335.92 | 6073.68
43.11.460 | Conjunto motor-bomba submersível vertical para esgoto, Q= 40 m³/h, Hman= 40 mca, diâmetro de sólidos até 50 mm | UN | 20755.94 | 335.92 | 21091.86
43.12 | Bombas especiais, uso industrial
43.12.500 | Filtro de areia com carga de areia filtrante, vazão de 16,9 m³/h | UN | 3065.14 | 117.48 | 3182.62
43.20 | Reparos, conservacoes e complementos - GRUPO 43
43.20.130 | Caixa de passagem para condicionamento de ar tipo Split, com saída de dreno único na vertical - 39 x 22 x 6 cm | UN | 25.48 | 11.14 | 36.62
43.20.140 | Bomba de remoção de condensados para condicionadores de ar | UN | 649.45 | 41.99 | 691.44
43.20.200 | Controlador de temperatura analógico | UN | 207.38 | 21 | 228.38
43.20.210 | Bomba de circulação para água quente | UN | 567.08 | 21 | 588.08
44 | APARELHOS E METAIS HIDRAULICOS
44.01 | Aparelhos e loucas
44.01.030 | Bacia turca de louça - 6 litros | UN | 454.97 | 50.37 | 505.34
44.01.040 | Bacia sifonada com caixa de descarga acoplada e tampa - infantil | UN | 725.71 | 58.74 | 784.45
44.01.050 | Bacia sifonada de louça sem tampa - 6 litros | UN | 180.99 | 50.37 | 231.36
44.01.070 | Bacia sifonada de louça sem tampa com saída horizontal - 6 litros | UN | 357.91 | 50.37 | 408.28
44.01.100 | Lavatório de louça sem coluna | UN | 66.99 | 58.74 | 125.73
44.01.110 | Lavatório de louça com coluna | UN | 176.51 | 58.74 | 235.25
44.01.160 | Lavatório de louça pequeno com coluna suspensa - linha especial | UN | 493.76 | 58.74 | 552.5
44.01.170 | Lavatório em polipropileno | UN | 35.95 | 21 | 56.95
44.01.200 | Mictório de louça sifonado auto aspirante | UN | 277.85 | 58.74 | 336.59
44.01.240 | Lavatório em louça com coluna suspensa | UN | 339.43 | 58.74 | 398.17
44.01.270 | Cuba de louça de embutir oval | UN | 76.99 | 21 | 97.99
44.01.310 | Tanque de louça com coluna de 30 litros | UN | 529.25 | 125.97 | 655.22
44.01.360 | Tanque de louça com coluna de 18 a 20 litros | UN | 429.85 | 125.97 | 555.82
44.01.370 | Tanque em granito sintético, linha comercial - sem pertences | UN | 188.99 | 41.99 | 230.98
44.01.610 | Lavatório de louça para canto, sem coluna - sem pertences | UN | 152.61 | 21 | 173.61
44.01.680 | Caixa de descarga em plástico, de sobrepor, capacidade 9 litros com engate flexível | UN | 75.4 | 13.86 | 89.26
44.01.690 | Tanque de louça sem coluna de 30 litros | UN | 414.03 | 125.97 | 540
44.01.800 | Bacia sifonada com caixa de descarga acoplada sem tampa - 6 litros | CJ | 503.39 | 50.37 | 553.76
44.01.850 | Cuba de louça de embutir redonda | UN | 86.65 | 21 | 107.65
44.02 | Bancadas e tampos
44.02.062 | Tampo/bancada em granito, com frontão, espessura de 2 cm, acabamento polido | M2 | 476.41 | 69.57 | 545.98
44.02.100 | Tampo/bancada em mármore nacional espessura de 3 cm | M2 | 985.68 | 74.22 | 1059.9
44.02.200 | Tampo/bancada em concreto armado, revestido em aço inoxidável fosco polido | M2 | 1097.4 | 150.36 | 1247.76
44.02.300 | Superfície sólido mineral para bancadas, saias, frontões e/ou cubas | M2 | 2274.84 |  | 2274.84
44.03 | Acessorios e metais
44.03.010 | Dispenser toalheiro em ABS e policarbonato para bobina de 20 cm x 200 m, com alavanca | UN | 217.93 | 5.09 | 223.02
44.03.020 | Meia saboneteira de louça de embutir | UN | 30 | 12.25 | 42.25
44.03.030 | Dispenser toalheiro metálico esmaltado para bobina de 25cm x 50m, sem alavanca | UN | 46.5 | 5.09 | 51.59
44.03.040 | Saboneteira de louça de embutir | UN | 38.61 | 12.25 | 50.86
44.03.050 | Dispenser papel higiênico em ABS para rolão 300 / 600 m, com visor | UN | 66.45 | 5.09 | 71.54
44.03.080 | Porta-papel de louça de embutir | UN | 38.34 | 12.25 | 50.59
44.03.090 | Cabide cromado para banheiro | UN | 37.59 | 5.09 | 42.68
44.03.130 | Saboneteira tipo dispenser, para refil de 800 ml | UN | 35.87 | 5.09 | 40.96
44.03.180 | Dispenser toalheiro em ABS, para folhas | UN | 51.74 | 5.09 | 56.83
44.03.210 | Ducha cromada simples | UN | 53.65 | 21 | 74.65
44.03.260 | Armário de plástico de embutir, para lavatório | UN | 104.67 | 37.11 | 141.78
44.03.300 | Torneira volante tipo alavanca | UN | 189.99 | 15.95 | 205.94
44.03.310 | Torneira de mesa para lavatório, acionamento hidromecânico, com registro integrado regulador de vazão, em latão cromado, DN= 1/2´ | UN | 776.88 | 15.95 | 792.83
44.03.315 | Torneira de mesa com bica móvel e alavanca | UN | 142.14 | 15.95 | 158.09
44.03.360 | Ducha higiênica cromada | UN | 376.49 | 21 | 397.49
44.03.370 | Torneira curta com rosca para uso geral, em latão fundido sem acabamento, DN= 1/2´ | UN | 25.75 | 14.69 | 40.44
44.03.380 | Torneira curta com rosca para uso geral, em latão fundido sem acabamento, DN= 3/4´ | UN | 25.47 | 14.69 | 40.16
44.03.400 | Torneira curta com rosca para uso geral, em latão fundido cromado, DN= 3/4´ | UN | 32.55 | 14.69 | 47.24
44.03.420 | Torneira curta sem rosca para uso geral, em latão fundido sem acabamento, DN= 3/4´ | UN | 18.96 | 14.69 | 33.65
44.03.430 | Torneira curta sem rosca para uso geral, em latão fundido cromado, DN= 1/2´ | UN | 22.85 | 14.69 | 37.54
44.03.440 | Torneira curta sem rosca para uso geral, em latão fundido cromado, DN= 3/4´ | UN | 24.72 | 14.69 | 39.41
44.03.450 | Torneira longa sem rosca para uso geral, em latão fundido cromado | UN | 46.64 | 14.69 | 61.33
44.03.470 | Torneira de parede para pia com bica móvel e arejador, em latão fundido cromado | UN | 68.84 | 14.69 | 83.53
44.03.480 | Torneira de mesa para lavatório compacta, acionamento hidromecânico, em latão cromado, DN= 1/2´ | UN | 174.1 | 15.95 | 190.05
44.03.500 | Aparelho misturador de parede, para pia, com bica móvel, acabamento cromado | UN | 455.71 | 58.79 | 514.5
44.03.510 | Torneira de parede antivandalismo, DN= 3/4´ | UN | 342.08 | 33.58 | 375.66
44.03.590 | Torneira de mesa para pia com bica móvel e arejador em latão fundido cromado | UN | 153.76 | 15.95 | 169.71
44.03.630 | Torneira de acionamento restrito em latão cromado, DN= 1/2´ com adaptador para 3/4´ | UN | 46.65 | 14.69 | 61.34
44.03.640 | Torneira de parede acionamento hidromecânico, em latão cromado, DN= 1/2´ ou 3/4´ | UN | 340.29 | 14.69 | 354.98
44.03.670 | Caixa de descarga de embutir, acionamento frontal, completa | CJ | 808.87 | 58.11 | 866.98
44.03.690 | Torneira de parede em ABS, DN 1/2´ ou 3/4´, 10cm | UN | 3.51 | 14.69 | 18.2
44.03.700 | Torneira de parede em ABS, DN 1/2´ ou 3/4´, 15cm | UN | 3.87 | 14.69 | 18.56
44.03.720 | Torneira de mesa para lavatório, acionamento hidromecânico com alavanca, registro integrado regulador de vazão, em latão cromado, DN= 1/2´ | UN | 556.22 | 15.95 | 572.17
44.03.825 | Misturador termostato para chuveiro ou ducha, acabamento cromado | UN | 1357.12 | 58.79 | 1415.91
44.03.900 | Secador de mãos em ABS | UN | 1033.65 | 5.09 | 1038.74
44.03.920 | Ducha higiênica com registro | UN | 352.05 | 21 | 373.05
44.03.931 | Desviador para duchas e chuveiros | UN | 42.15 | 25.24 | 67.39
44.03.940 | Válvula dupla para bancada de laboratório, uso em GLP, com bico para mangueira - diâmetro de 1/4´ a 1/2´ | UN | 249.93 | 21 | 270.93
44.03.950 | Válvula para cuba de laboratório, com nuca giratória e bico escalonado para mangueira | UN | 391.12 | 21 | 412.12
44.04 | Prateleiras
44.04.030 | Prateleira em granito com espessura de 2 cm | M2 | 374.97 | 24.12 | 399.09
44.04.040 | Prateleira em granilite | M2 | 185.15 | 74.22 | 259.37
44.04.050 | Prateleira em granito com espessura de 3 cm | M2 | 723.32 | 24.12 | 747.44
44.06 | Aparelhos de aco inoxidavel
44.06.010 | Lavatório coletivo em aço inoxidável | M | 1154.2 | 58.74 | 1212.94
44.06.100 | Mictório coletivo em aço inoxidável | M | 708.74 | 58.74 | 767.48
44.06.200 | Tanque em aço inoxidável | UN | 825.55 | 125.97 | 951.52
44.06.250 | Cuba em aço inoxidável simples de 300 x 140mm | UN | 142.21 | 21 | 163.21
44.06.300 | Cuba em aço inoxidável simples de 400x340x140mm | UN | 193.78 | 21 | 214.78
44.06.310 | Cuba em aço inoxidável simples de 465x300x140mm | UN | 209.82 | 21 | 230.82
44.06.320 | Cuba em aço inoxidável simples de 560x330x140mm | UN | 273.62 | 21 | 294.62
44.06.330 | Cuba em aço inoxidável simples de 500x400x400mm | UN | 638.29 | 21 | 659.29
44.06.360 | Cuba em aço inoxidável simples de 500x400x200mm | UN | 335.85 | 21 | 356.85
44.06.370 | Cuba em aço inoxidável simples de 500x400x250mm | UN | 428 | 21 | 449
44.06.400 | Cuba em aço inoxidável simples de 500x400x300mm | UN | 561.51 | 21 | 582.51
44.06.410 | Cuba em aço inoxidável simples de 600x500x300mm | UN | 715.2 | 21 | 736.2
44.06.470 | Cuba em aço inoxidável simples de 600x500x350mm | UN | 883.19 | 21 | 904.19
44.06.520 | Cuba em aço inoxidável simples de 600x500x400mm | UN | 938.49 | 21 | 959.49
44.06.570 | Cuba em aço inoxidável simples de 700x600x450mm | UN | 1408.76 | 21 | 1429.76
44.06.600 | Cuba em aço inoxidável simples de 1400x900x500mm | UN | 3845.5 | 21 | 3866.5
44.06.610 | Cuba em aço inoxidável simples de 1100x600x400mm | UN | 1630.3 | 21 | 1651.3
44.06.700 | Cuba em aço inoxidável dupla de 715x400x140mm | UN | 546.58 | 21 | 567.58
44.06.710 | Cuba em aço inoxidável dupla de 835x340x140mm | UN | 561.64 | 21 | 582.64
44.06.750 | Cuba em aço inoxidável dupla de 1020x400x250mm | UN | 1010.59 | 21 | 1031.59
44.20 | Reparos, conservacoes e complementos - GRUPO 44
44.20.010 | Sifão plástico sanfonado universal de 1´ | UN | 15.19 | 16.8 | 31.99
44.20.020 | Recolocação de torneiras | UN | 0.06 | 21 | 21.06
44.20.040 | Recolocação de sifões | UN | 0.07 | 21 | 21.07
44.20.060 | Recolocação de aparelhos sanitários, incluindo acessórios | UN | 0.75 | 58.74 | 59.49
44.20.080 | Recolocação de caixas de descarga de sobrepor | UN |  | 104.98 | 104.98
44.20.100 | Engate flexível metálico DN= 1/2´ | UN | 33.47 | 5.03 | 38.5
44.20.110 | Engate flexível de PVC DN= 1/2´ | UN | 7.66 | 5.03 | 12.69
44.20.120 | Canopla para válvula de descarga | UN | 104.36 | 2.85 | 107.21
44.20.121 | Arejador com articulador em ABS cromado para torneira padrão, completo | UN | 32.58 | 1.68 | 34.26
44.20.130 | Tubo de ligação para mictório, DN= 1/2´ | UN | 55.45 | 5.03 | 60.48
44.20.150 | Acabamento cromado para registro | UN | 41.67 | 2.85 | 44.52
44.20.160 | Botão para válvula de descarga | UN | 51 | 2.85 | 53.85
44.20.180 | Reparo para válvula de descarga | UN | 54.5 | 37.8 | 92.3
44.20.200 | Sifão de metal cromado de 1 1/2´ x 2´ | UN | 135.86 | 21 | 156.86
44.20.220 | Sifão de metal cromado de 1´ x 1 1/2´ | UN | 134.31 | 21 | 155.31
44.20.230 | Tubo de ligação para sanitário | UN | 37.25 | 5.03 | 42.28
44.20.240 | Sifão plástico com copo, rígido, de 1´ x 1 1/2´ | UN | 24.68 | 16.8 | 41.48
44.20.260 | Sifão plástico com copo, rígido, de 1 1/4´ x 2´ | UN | 15.13 | 16.8 | 31.93
44.20.280 | Tampa de plástico para bacia sanitária | UN | 31.75 | 2.51 | 34.26
44.20.300 | Bolsa para bacia sanitária | UN | 6.07 | 7.14 | 13.21
44.20.310 | Filtro de pressão em ABS, para 360 l/h | UN | 295.19 | 29.37 | 324.56
44.20.390 | Válvula de PVC para lavatório | UN | 4.71 | 1.68 | 6.39
44.20.620 | Válvula americana | UN | 46.47 | 1.68 | 48.15
44.20.640 | Válvula de metal cromado de 1 1/2´ | UN | 93.25 | 8.4 | 101.65
44.20.650 | Válvula de metal cromado de 1´ | UN | 31.43 | 8.4 | 39.83
45 | ENTRADA DE AGUA, INCÊNDIO E GAS
45.01 | Entrada de agua
45.01.020 | Entrada completa de água com abrigo e registro de gaveta, DN= 3/4´ | UN | 790.03 | 509.72 | 1299.75
45.01.040 | Entrada completa de água com abrigo e registro de gaveta, DN= 1´ | UN | 841.14 | 509.72 | 1350.86
45.01.060 | Entrada completa de água com abrigo e registro de gaveta, DN= 1 1/2´ | UN | 2380.65 | 896.31 | 3276.96
45.01.066 | Entrada completa de água com abrigo e registro de gaveta, DN= 2´ | UN | 2580.98 | 896.31 | 3477.29
45.01.080 | Entrada completa de água com abrigo e registro de gaveta, DN= 2 1/2´ | UN | 2856.2 | 896.31 | 3752.51
45.01.082 | Entrada completa de água com abrigo e registro de gaveta, DN= 3´ | UN | 3109.92 | 896.31 | 4006.23
45.02 | Entrada de gas
45.02.020 | Entrada completa de gás GLP domiciliar com 2 bujões de 13 kg | UN | 1752.39 | 645.49 | 2397.88
45.02.040 | Entrada completa de gás GLP com 2 cilindros de 45 kg | UN | 3890.61 | 1381.04 | 5271.65
45.02.060 | Entrada completa de gás GLP com 4 cilindros de 45 kg | UN | 6510.19 | 1820.49 | 8330.68
45.02.080 | Entrada completa de gás GLP com 6 cilindros de 45 kg | UN | 9109.26 | 2207.29 | 11316.55
45.02.200 | Abrigo padronizado de gás GLP encanado | UN | 597.97 | 440.9 | 1038.87
45.03 | Hidrômetro
45.03.010 | Hidrômetro em ferro fundido, diâmetro 50 mm (2´) | UN | 2392.69 | 31.49 | 2424.18
45.03.030 | Hidrômetro em ferro fundido, diâmetro 100 mm (4´) | UN | 3266.48 | 31.49 | 3297.97
45.03.100 | Hidrômetro em bronze, diâmetro de 25 mm (1´) | UN | 553.27 | 50.39 | 603.66
45.03.110 | Hidrômetro em bronze, diâmetro de 40 mm (1 1/2´) | UN | 855.5 | 50.39 | 905.89
45.03.200 | Filtro tipo cesto para hidrômetro de 50 mm (2´) | UN | 2052.63 | 31.49 | 2084.12
45.20 | Reparos, conservacoes e complementos - GRUPO 45
45.20.020 | Cilindro de gás (GLP) de 45 kg, com carga | UN | 810.13 |  | 810.13
46 | TUBULACAO E CONDUTORES PARA LIQUIDOS E GASES.
46.01 | Tubulacao em PVC rigido marrom para sistemas prediais de agua fria
46.01.010 | Tubo de PVC rígido soldável marrom, DN= 20 mm, (1/2´), inclusive conexões | M | 5.66 | 21 | 26.66
46.01.020 | Tubo de PVC rígido soldável marrom, DN= 25 mm, (3/4´), inclusive conexões | M | 6.74 | 21 | 27.74
46.01.030 | Tubo de PVC rígido soldável marrom, DN= 32 mm, (1´), inclusive conexões | M | 14.91 | 21 | 35.91
46.01.040 | Tubo de PVC rígido soldável marrom, DN= 40 mm, (1 1/4´), inclusive conexões | M | 21.66 | 21 | 42.66
46.01.050 | Tubo de PVC rígido soldável marrom, DN= 50 mm, (1 1/2´), inclusive conexões | M | 22.81 | 25.19 | 48
46.01.060 | Tubo de PVC rígido soldável marrom, DN= 60 mm, (2´), inclusive conexões | M | 39.21 | 29.4 | 68.61
46.01.070 | Tubo de PVC rígido soldável marrom, DN= 75 mm, (2 1/2´), inclusive conexões | M | 62.34 | 37.8 | 100.14
46.01.080 | Tubo de PVC rígido soldável marrom, DN= 85 mm, (3´), inclusive conexões | M | 74.21 | 41.99 | 116.2
46.01.090 | Tubo de PVC rígido soldável marrom, DN= 110 mm, (4´), inclusive conexões | M | 134.15 | 46.19 | 180.34
46.02 | Tubulacao em PVC rigido branco para esgoto domiciliar
46.02.010 | Tubo de PVC rígido branco, pontas lisas, soldável, linha esgoto série normal, DN= 40 mm, inclusive conexões | M | 11.22 | 21 | 32.22
46.02.050 | Tubo de PVC rígido branco PxB com virola e anel de borracha, linha esgoto série normal, DN= 50 mm, inclusive conexões | M | 15.44 | 25.19 | 40.63
46.02.060 | Tubo de PVC rígido branco PxB com virola e anel de borracha, linha esgoto série normal, DN= 75 mm, inclusive conexões | M | 26.27 | 37.8 | 64.07
46.02.070 | Tubo de PVC rígido branco PxB com virola e anel de borracha, linha esgoto série normal, DN= 100 mm, inclusive conexões | M | 23.37 | 46.19 | 69.56
46.03 | Tubulacao em PVC rigido branco serie R - A.P e esgoto domiciliar
46.03.038 | Tubo de PVC rígido PxB com virola e anel de borracha, linha esgoto série reforçada ´R´, DN= 50 mm, inclusive conexões | M | 22.47 | 25.19 | 47.66
46.03.040 | Tubo de PVC rígido PxB com virola e anel de borracha, linha esgoto série reforçada ´R´, DN= 75 mm, inclusive conexões | M | 33.09 | 37.8 | 70.89
46.03.050 | Tubo de PVC rígido PxB com virola e anel de borracha, linha esgoto série reforçada ´R´, DN= 100 mm, inclusive conexões | M | 47.99 | 46.19 | 94.18
46.03.060 | Tubo de PVC rígido PxB com virola e anel de borracha, linha esgoto série reforçada ´R´. DN= 150 mm, inclusive conexões | M | 89.86 | 46.19 | 136.05
46.03.080 | Tubo de PVC rígido, pontas lisas, soldável, linha esgoto série reforçada ´R´, DN= 40 mm, inclusive conexões | M | 18.83 | 21 | 39.83
46.04 | Tubulacao em PVC rigido com junta elastica - aducao e distribuicao de agua
46.04.010 | Tubo de PVC rígido tipo PBA classe 15, DN= 50mm, (DE= 60mm), inclusive conexões | M | 22.08 | 14.69 | 36.77
46.04.020 | Tubo de PVC rígido tipo PBA classe 15, DN= 75mm, (DE= 85mm), inclusive conexões | M | 43.46 | 14.69 | 58.15
46.04.030 | Tubo de PVC rígido tipo PBA classe 15, DN= 100mm, (DE= 110mm), inclusive conexões | M | 79.3 | 14.69 | 93.99
46.04.040 | Tubo de PVC rígido DEFoFo, DN= 100mm (DE= 118mm), inclusive conexões | M | 68.92 | 14.69 | 83.61
46.04.050 | Tubo de PVC rígido DEFoFo, DN= 150mm (DE= 170mm), inclusive conexões | M | 191.14 | 14.69 | 205.83
46.04.070 | Tubo de PVC rígido DEFoFo, DN= 200mm (DE= 222mm), inclusive conexões | M | 256 | 29.37 | 285.37
46.04.080 | Tubo de PVC rígido DEFoFo, DN= 250mm (DE= 274mm), inclusive conexões | M | 377.92 | 29.37 | 407.29
46.04.090 | Tubo de PVC rígido DEFoFo, DN= 300mm (DE= 326mm), inclusive conexões | M | 565.77 | 29.37 | 595.14
46.05 | Tubulacao em PVC rigido com junta elastica - rede de esgoto
46.05.020 | Tubo PVC rígido, tipo Coletor Esgoto, junta elástica, DN= 100 mm, inclusive conexões | M | 28.27 | 14.69 | 42.96
46.05.040 | Tubo PVC rígido, tipo Coletor Esgoto, junta elástica, DN= 150 mm, inclusive conexões | M | 59.5 | 14.69 | 74.19
46.05.050 | Tubo PVC rígido, tipo Coletor Esgoto, junta elástica, DN= 200 mm, inclusive conexões | M | 92.95 | 29.37 | 122.32
46.05.060 | Tubo PVC rígido, tipo Coletor Esgoto, junta elástica, DN= 250 mm, inclusive conexões | M | 155.59 | 29.37 | 184.96
46.05.070 | Tubo PVC rígido, tipo Coletor Esgoto, junta elástica, DN= 300 mm, inclusive conexões | M | 260.93 | 29.37 | 290.3
46.05.090 | Tubo PVC rígido, tipo Coletor Esgoto, junta elástica, DN= 400 mm, inclusive conexões | M | 406.73 | 29.37 | 436.1
46.07 | Tubulacao galvanizado
46.07.010 | Tubo galvanizado DN= 1/2´, inclusive conexões | M | 35.63 | 41.99 | 77.62
46.07.020 | Tubo galvanizado DN= 3/4´, inclusive conexões | M | 53.31 | 46.19 | 99.5
46.07.030 | Tubo galvanizado DN= 1´, inclusive conexões | M | 73.67 | 54.59 | 128.26
46.07.040 | Tubo galvanizado DN= 1 1/4´, inclusive conexões | M | 96.9 | 58.79 | 155.69
46.07.050 | Tubo galvanizado DN= 1 1/2´, inclusive conexões | M | 87.37 | 67.18 | 154.55
46.07.060 | Tubo galvanizado DN= 2´, inclusive conexões | M | 141.75 | 75.58 | 217.33
46.07.070 | Tubo galvanizado DN= 2 1/2´, inclusive conexões | M | 183.55 | 83.98 | 267.53
46.07.080 | Tubo galvanizado DN= 3´, inclusive conexões | M | 206.39 | 94.48 | 300.87
46.07.090 | Tubo galvanizado DN= 4´, inclusive conexões | M | 311.28 | 104.98 | 416.26
46.07.100 | Tubo galvanizado DN= 6´, inclusive conexões | M | 409.81 | 115.47 | 525.28
46.08 | Tubulacao em aco carbono galvanizado classe schedule
46.08.006 | Tubo galvanizado sem costura schedule 40, DN= 1/2´, inclusive conexões | M | 60.15 | 41.99 | 102.14
46.08.010 | Tubo galvanizado sem costura schedule 40, DN= 3/4´, inclusive conexões | M | 80.87 | 46.19 | 127.06
46.08.020 | Tubo galvanizado sem costura schedule 40, DN= 1´, inclusive conexões | M | 90.21 | 54.59 | 144.8
46.08.030 | Tubo galvanizado sem costura schedule 40, DN= 1 1/4´, inclusive conexões | M | 116.25 | 58.79 | 175.04
46.08.040 | Tubo galvanizado sem costura schedule 40, DN= 1 1/2´, inclusive conexões | M | 138.34 | 67.18 | 205.52
46.08.050 | Tubo galvanizado sem costura schedule 40, DN= 2´, inclusive conexões | M | 153.65 | 75.58 | 229.23
46.08.070 | Tubo galvanizado sem costura schedule 40, DN= 2 1/2´, inclusive conexões | M | 238.92 | 83.98 | 322.9
46.08.080 | Tubo galvanizado sem costura schedule 40, DN= 3´, inclusive conexões | M | 293.73 | 94.48 | 388.21
46.08.100 | Tubo galvanizado sem costura schedule 40, DN= 4´, inclusive conexões | M | 426.42 | 104.98 | 531.4
46.08.110 | Tubo galvanizado sem costura schedule 40, DN= 6´, inclusive conexões | M | 709.16 | 115.47 | 824.63
46.09 | Conexoes e acessorios em ferro fundido, predial e tradicional, esgoto e pluvial
46.09.050 | Joelho 45° em ferro fundido, linha predial tradicional, DN= 50 mm | UN | 81.99 | 12.6 | 94.59
46.09.060 | Joelho 45° em ferro fundido, linha predial tradicional, DN= 75 mm | UN | 104.21 | 12.6 | 116.81
46.09.070 | Joelho 45° em ferro fundido, linha predial tradicional, DN= 100 mm | UN | 116.63 | 16.8 | 133.43
46.09.080 | Joelho 45° em ferro fundido, linha predial tradicional, DN= 150 mm | UN | 206.24 | 16.8 | 223.04
46.09.100 | Joelho 87° 30´ em ferro fundido, linha predial tradicional, DN= 50 mm | UN | 105.18 | 12.6 | 117.78
46.09.110 | Joelho 87° 30´ em ferro fundido, linha predial tradicional, DN= 75 mm | UN | 121.81 | 12.6 | 134.41
46.09.120 | Joelho 87° 30´ em ferro fundido, linha predial tradicional, DN= 100 mm | UN | 173.72 | 16.8 | 190.52
46.09.130 | Joelho 87° 30´ em ferro fundido, linha predial tradicional, DN= 150 mm | UN | 298.78 | 16.8 | 315.58
46.09.150 | Luva bolsa e bolsa em ferro fundido, linha predial tradicional, DN= 50 mm | UN | 60.03 | 12.6 | 72.63
46.09.160 | Luva bolsa e bolsa em ferro fundido, linha predial tradicional, DN= 75 mm | UN | 79.31 | 12.6 | 91.91
46.09.170 | Luva bolsa e bolsa em ferro fundido, linha predial tradicional, DN= 100 mm | UN | 86.87 | 16.8 | 103.67
46.09.180 | Luva bolsa e bolsa em ferro fundido, linha predial tradicional, DN= 150 mm | UN | 126.35 | 16.8 | 143.15
46.09.200 | Placa cega em ferro fundido, linha predial tradicional, DN= 75 mm | UN | 54.13 | 12.6 | 66.73
46.09.210 | Placa cega em ferro fundido, linha predial tradicional, DN= 100 mm | UN | 65.85 | 16.8 | 82.65
46.09.230 | Junção 45° em ferro fundido, linha predial tradicional, DN= 50 x 50 mm | UN | 118.51 | 12.6 | 131.11
46.09.240 | Junção 45° em ferro fundido, linha predial tradicional, DN= 75 x 50 mm | UN | 161.3 | 16.8 | 178.1
46.09.250 | Junção 45° em ferro fundido, linha predial tradicional, DN= 75 x 75 mm | UN | 191.96 | 16.8 | 208.76
46.09.260 | Junção 45° em ferro fundido, linha predial tradicional, DN= 100 x 50 mm | UN | 174.02 | 16.8 | 190.82
46.09.270 | Junção 45° em ferro fundido, linha predial tradicional, DN= 100 x 75 mm | UN | 203.29 | 16.8 | 220.09
46.09.280 | Junção 45° em ferro fundido, linha predial tradicional, DN= 100 x 100 mm | UN | 242.99 | 16.8 | 259.79
46.09.290 | Junção 45° em ferro fundido, linha predial tradicional, DN= 150 x 100 mm | UN | 235.93 | 21 | 256.93
46.09.300 | Junção dupla 45° em ferro fundido, linha predial tradicional, DN= 100 mm | UN | 307.58 | 16.8 | 324.38
46.09.320 | Te sanitário 87° 30´ em ferro fundido, linha predial tradicional, DN= 50 x 50 mm | UN | 107.85 | 12.6 | 120.45
46.09.330 | Te sanitário 87° 30´ em ferro fundido, linha predial tradicional, DN= 75 x 50 mm | UN | 125.97 | 16.8 | 142.77
46.09.340 | Te sanitário 87° 30´ em ferro fundido, linha predial tradicional, DN= 75 x 75 mm | UN | 141.59 | 16.8 | 158.39
46.09.350 | Te sanitário 87° 30´ em ferro fundido, linha predial tradicional, DN= 100 x 50 mm | UN | 137.77 | 16.8 | 154.57
46.09.360 | Te sanitário 87° 30´ em ferro fundido, linha predial tradicional, DN= 100 x 75 mm | UN | 148.87 | 16.8 | 165.67
46.09.370 | Te sanitário 87° 30´ em ferro fundido, linha predial tradicional, DN= 100 x 100 mm | UN | 192.79 | 16.8 | 209.59
46.09.400 | Bucha de redução em ferro fundido, linha predial tradicional, DN= 75 x 50 mm | UN | 41.79 | 16.8 | 58.59
46.09.410 | Bucha de redução em ferro fundido, linha predial tradicional, DN= 100 x 75 mm | UN | 52.51 | 16.8 | 69.31
46.09.420 | Bucha de redução em ferro fundido, linha predial tradicional, DN= 150 x 100 mm | UN | 118.5 | 21 | 139.5
46.10 | Tubulacao em cobre para agua quente, gas e vapor
46.10.010 | Tubo de cobre classe A, DN= 15mm (1/2´), inclusive conexões | M | 58.8 | 13.86 | 72.66
46.10.020 | Tubo de cobre classe A, DN= 22mm (3/4´), inclusive conexões | M | 86.76 | 15.12 | 101.88
46.10.030 | Tubo de cobre classe A, DN= 28mm (1´), inclusive conexões | M | 103.65 | 18.9 | 122.55
46.10.040 | Tubo de cobre classe A, DN= 35mm (1 1/4´), inclusive conexões | M | 178.19 | 21.41 | 199.6
46.10.050 | Tubo de cobre classe A, DN= 42mm (1 1/2´), inclusive conexões | M | 208.83 | 21.41 | 230.24
46.10.060 | Tubo de cobre classe A, DN= 54mm (2´), inclusive conexões | M | 284.86 | 28.98 | 313.84
46.10.070 | Tubo de cobre classe A, DN= 66mm (2 1/2´), inclusive conexões | M | 371.91 | 34.01 | 405.92
46.10.080 | Tubo de cobre classe A, DN= 79mm (3´), inclusive conexões | M | 476.75 | 36.53 | 513.28
46.10.090 | Tubo de cobre classe A, DN= 104mm (4´), inclusive conexões | M | 617.99 | 41.57 | 659.56
46.10.200 | Tubo de cobre classe E, DN= 22mm (3/4´), inclusive conexões | M | 60.72 | 15.12 | 75.84
46.10.210 | Tubo de cobre classe E, DN= 28mm (1´), inclusive conexões | M | 73.55 | 18.9 | 92.45
46.10.220 | Tubo de cobre classe E, DN= 35mm (1 1/4´), inclusive conexões | M | 126.19 | 21.41 | 147.6
46.10.230 | Tubo de cobre classe E, DN= 42mm (1 1/2´), inclusive conexões | M | 152.55 | 21.41 | 173.96
46.10.240 | Tubo de cobre classe E, DN= 54mm (2´), inclusive conexões | M | 221.26 | 28.98 | 250.24
46.10.250 | Tubo de cobre classe E, DN= 66mm (2 1/2´), inclusive conexões | M | 299.04 | 34.01 | 333.05
46.12 | Tubulacao em concreto para rede de aguas pluviais
46.12.010 | Tubo de concreto (PS-1), DN= 300mm | M | 43 | 27.23 | 70.23
46.12.020 | Tubo de concreto (PS-1), DN= 400mm | M | 52.99 | 31.59 | 84.58
46.12.050 | Tubo de concreto (PS-2), DN= 300mm | M | 49.81 | 27.23 | 77.04
46.12.060 | Tubo de concreto (PS-2), DN= 400mm | M | 61.73 | 31.59 | 93.32
46.12.070 | Tubo de concreto (PS-2), DN= 500mm | M | 87.46 | 39.02 | 126.48
46.12.080 | Tubo de concreto (PA-1), DN= 600mm | M | 119.47 | 44.4 | 163.87
46.12.100 | Tubo de concreto (PA-1), DN= 800mm | M | 221.28 | 57.21 | 278.49
46.12.120 | Tubo de concreto (PA-1), DN= 1000mm | M | 312.93 | 72.05 | 384.98
46.12.140 | Tubo de concreto (PA-1), DN= 1200mm | M | 447.73 | 107.72 | 555.45
46.12.150 | Tubo de concreto (PA-2), DN= 600mm | M | 115.61 | 44.4 | 160.01
46.12.160 | Tubo de concreto (PA-2), DN= 800mm | M | 248.7 | 57.21 | 305.91
46.12.170 | Tubo de concreto (PA-2), DN= 1000mm | M | 346.09 | 72.05 | 418.14
46.12.180 | Tubo de concreto (PA-3), DN= 600mm | M | 180.65 | 44.4 | 225.05
46.12.190 | Tubo de concreto (PA-3), DN= 800mm | M | 297.42 | 57.21 | 354.63
46.12.200 | Tubo de concreto (PA-3), DN= 1000mm | M | 432.21 | 72.05 | 504.26
46.12.210 | Meio tubo de concreto, DN= 300mm | M | 27.41 | 26.38 | 53.79
46.12.220 | Meio tubo de concreto, DN= 400mm | M | 30.02 | 33.6 | 63.62
46.12.240 | Meio tubo de concreto, DN= 600mm | M | 48.37 | 56.8 | 105.17
46.12.250 | Tubo de concreto (PA-2), DN= 1500mm | M | 786.75 | 161.58 | 948.33
46.12.260 | Tubo de concreto (PA-1), DN= 400mm | M | 79.59 | 31.59 | 111.18
46.12.270 | Tubo de concreto (PA-2), DN= 400mm | M | 70.42 | 31.59 | 102.01
46.12.280 | Tubo de concreto (PA-3), DN= 400mm | M | 103.18 | 31.59 | 134.77
46.12.290 | Tubo de concreto (PA-2), DN= 700mm | M | 174.89 | 49.79 | 224.68
46.12.300 | Tubo de concreto (PA-2), DN= 500mm | M | 94.48 | 39.02 | 133.5
46.12.310 | Tubo de concreto (PA-2), DN= 900mm | M | 297.01 | 64.63 | 361.64
46.12.320 | Tubo de concreto (PA-1), DN= 300mm | M | 70.2 | 27.23 | 97.43
46.12.330 | Tubo de concreto (PA-2), DN= 300mm | M | 69.34 | 27.23 | 96.57
46.12.340 | Meio tubo de concreto, DN= 200mm | M | 16.46 | 9.61 | 26.07
46.13 | Tubulacao em PEAD corrugado perfurado para rede drenagem
46.13.006 | Tubo em polietileno de alta densidade corrugado perfurado, DN= 2 1/2´, inclusive conexões | M | 14.13 | 1.4 | 15.53
46.13.010 | Tubo em polietileno de alta densidade corrugado perfurado, DN= 3´, inclusive conexões | M | 20.49 | 1.4 | 21.89
46.13.020 | Tubo em polietileno de alta densidade corrugado perfurado, DN= 4´, inclusive conexões | M | 20.01 | 1.4 | 21.41
46.13.026 | Tubo em polietileno de alta densidade corrugado perfurado, DN= 6´, inclusive conexões | M | 52.42 | 1.4 | 53.82
46.13.030 | Tubo em polietileno de alta densidade corrugado perfurado, DN= 8´, inclusive conexões | M | 59.33 | 1.4 | 60.73
46.13.100 | Tubo em polietileno de alta densidade corrugado, DN/DI= 250 mm | M | 95.47 | 2.1 | 97.57
46.13.101 | Tubo em polietileno de alta densidade corrugado, DN/DI= 300 mm | M | 133.97 | 2.1 | 136.07
46.13.102 | Tubo em polietileno de alta densidade corrugado, DN/DI= 400 mm | M | 205.21 | 2.1 | 207.31
46.13.103 | Tubo em polietileno de alta densidade corrugado, DN/DI= 500 mm | M | 322.24 | 2.1 | 324.34
46.13.104 | Tubo em polietileno de alta densidade corrugado, DN/DI= 600 mm | M | 464.71 | 2.1 | 466.81
46.13.105 | Tubo em polietileno de alta densidade corrugado, DN/DI= 800 mm | M | 745.63 | 2.1 | 747.73
46.13.106 | Tubo em polietileno de alta densidade corrugado, DN/DI= 1000 mm | M | 1107.29 | 2.1 | 1109.39
46.13.107 | Tubo em polietileno de alta densidade corrugado, DN/DI= 1200 mm | M | 1562.76 | 2.1 | 1564.86
46.14 | Tubulacao em ferro ductil para redes de saneamento
46.14.020 | Tubo de ferro fundido classe K-7 com junta elástica, DN= 150mm, inclusive conexões | M | 536.74 | 29.37 | 566.11
46.14.030 | Tubo de ferro fundido classe K-7 com junta elástica, DN= 200mm, inclusive conexões | M | 641.11 | 29.37 | 670.48
46.14.040 | Tubo de ferro fundido classe K-7 com junta elástica, DN= 250mm, inclusive conexões | M | 794.12 | 29.37 | 823.49
46.14.050 | Tubo de ferro fundido classe K-7 com junta elástica, DN= 350mm, inclusive conexões | M | 1251.28 | 29.37 | 1280.65
46.14.060 | Tubo de ferro fundido classe K-7 com junta elástica, DN= 300mm, inclusive conexões | M | 912.91 | 29.37 | 942.28
46.14.490 | Tubo de ferro fundido classe k-9 com junta elástica, DN= 80mm, inclusive conexões | M | 441.86 | 29.37 | 471.23
46.14.510 | Tubo de ferro fundido classe K-9 com junta elástica, DN= 100mm, inclusive conexões | M | 454.3 | 29.37 | 483.67
46.14.520 | Tubo de ferro fundido classe K-9 com junta elástica, DN= 150mm, inclusive conexões | M | 557.67 | 29.37 | 587.04
46.14.530 | Tubo de ferro fundido classe K-9 com junta elástica, DN= 200mm, inclusive conexões | M | 678.8 | 29.37 | 708.17
46.14.540 | Tubo de ferro fundido classe k-9 com junta elástica, DN= 250mm, inclusive conexões | M | 813.9 | 29.37 | 843.27
46.14.550 | Tubo de ferro fundido classe K-9 com junta elástica, DN= 300mm, inclusive conexões | M | 942.96 | 29.37 | 972.33
46.14.560 | Tubo de ferro fundido classe k-9 com junta elástica, DN= 350mm, inclusive conexões | M | 1252.85 | 29.37 | 1282.22
46.15 | Tubulacao em PEAD - recalque de tratamento de esgoto
46.15.111 | Tubo em polietileno de alta densidade DE=160 mm - PN-10, inclusive conexões | M | 151.91 | 17.62 | 169.53
46.15.112 | Tubo em polietileno de alta densidade DE=200 mm - PN-10, inclusive conexões | M | 246.2 | 23.5 | 269.7
46.15.113 | Tubo em polietileno de alta densidade DE=225 mm - PN-10, inclusive conexões | M | 271.64 | 23.5 | 295.14
46.18 | Tubulacao flangeada em ferro ductil para redes de saneamento
46.18.010 | Tubo em ferro fundido com ponta e ponta TCLA - DN= 80mm, sem juntas e conexões | M | 514.28 | 33.57 | 547.85
46.18.020 | Tubo em ferro fundido com ponta e ponta TCLA - DN= 100mm, sem juntas e conexões | M | 629.88 | 33.57 | 663.45
46.18.030 | Tubo em ferro fundido com ponta e ponta TCLA - DN= 150mm, sem juntas e conexões | M | 824.39 | 33.57 | 857.96
46.18.040 | Tubo em ferro fundido com ponta e ponta TCLA - DN= 200mm, sem juntas e conexões | M | 953.2 | 33.57 | 986.77
46.18.050 | Tubo em ferro fundido com ponta e ponta TCLA - DN= 250mm, sem juntas e conexões | M | 1166.71 | 36.09 | 1202.8
46.18.060 | Tubo em ferro fundido com ponta e ponta TCLA - DN= 300mm, sem juntas e conexões | M | 1390.5 | 36.09 | 1426.59
46.18.089 | Flange avulso em ferro fundido, classe PN-10, DN= 50mm | UN | 115.04 | 18.48 | 133.52
46.18.090 | Flange avulso em ferro fundido, classe PN-10, DN= 80mm | UN | 150.06 | 18.48 | 168.54
46.18.100 | Flange avulso em ferro fundido, classe PN-10, DN= 100mm | UN | 201.14 | 20.16 | 221.3
46.18.110 | Flange avulso em ferro fundido, classe PN-10, DN= 150mm | UN | 314.42 | 21.83 | 336.25
46.18.120 | Flange avulso em ferro fundido, classe PN-10, DN= 200mm | UN | 367.94 | 23.51 | 391.45
46.18.130 | Flange avulso em ferro fundido, classe PN-10, DN= 250mm | UN | 466.17 | 25.19 | 491.36
46.18.140 | Flange avulso em ferro fundido, classe PN-10, DN= 300mm | UN | 590.58 | 26.87 | 617.45
46.18.168 | Curva de 90° em ferro fundido com flanges, classe PN-10, DN= 50mm | UN | 275.91 | 23.51 | 299.42
46.18.170 | Curva de 90° em ferro fundido, com flanges, classe PN-10, DN= 80mm | UN | 328.29 | 18.48 | 346.77
46.18.180 | Curva de 90° em ferro fundido, com flanges, classe PN-10, DN= 100mm | UN | 379.96 | 23.51 | 403.47
46.18.190 | Curva de 90° em ferro fundido, com flanges, classe PN-10, DN= 150mm | UN | 662.44 | 26.87 | 689.31
46.18.410 | Te em ferro fundido, com flanges, classe PN-10, DN= 80mm, com derivação de 80mm | UN | 514.08 | 20.16 | 534.24
46.18.420 | Te em ferro fundido, com flanges, classe PN-10, DN= 100mm, com derivações de 80 até 100mm | UN | 581.61 | 23.51 | 605.12
46.18.430 | Te em ferro fundido, com flanges, classe PN-10, DN= 150mm, com derivações de 80 até 150mm | UN | 971.97 | 26.87 | 998.84
46.18.560 | Junta Gibault em ferro fundido, DN= 80mm, completa | UN | 182.69 | 18.48 | 201.17
46.18.570 | Junta Gibault em ferro fundido, DN= 100 mm, completa | UN | 209.58 | 20.16 | 229.74
46.19 | Tubulacao flangeada em ferro ductil para redes de saneamento.
46.19.500 | Redução excêntrica em ferro fundido, com flanges, classe PN-10, DN= 100mm x 80mm | UN | 416.45 | 23.51 | 439.96
46.19.510 | Redução excêntrica em ferro fundido, com flanges, classe PN-10, DN= 150mm x 80/100mm | UN | 585.3 | 26.87 | 612.17
46.19.520 | Redução excêntrica em ferro fundido, com flanges, classe PN-10, DN= 200mm x 100/150mm | UN | 763.28 | 30.23 | 793.51
46.19.530 | Redução excêntrica em ferro fundido, com flanges, classe PN-10, DN= 250mm x 150/200mm | UN | 1305.86 | 33.59 | 1339.45
46.19.590 | Redução concêntrica em ferro fundido, com flanges, classe PN-10, DN= 80 x 50mm | UN | 325.04 | 23.51 | 348.55
46.19.600 | Redução concêntrica em ferro fundido, com flanges, classe PN-10, DN= 100mm x 80mm | UN | 345.35 | 23.51 | 368.86
46.19.610 | Redução concêntrica em ferro fundido, com flanges, classe PN-10, DN= 150mm x 80/100mm | UN | 650.44 | 26.87 | 677.31
46.19.620 | Redução concêntrica em ferro fundido, com flanges, classe PN-10, DN= 200mm x 100/150mm | UN | 782.45 | 30.23 | 812.68
46.19.630 | Redução concêntrica em ferro fundido, com flanges, classe PN-10, DN= 250mm x 150/200mm | UN | 1163.12 | 33.59 | 1196.71
46.20 | Reparos, conservacoes e complementos - GRUPO 46
46.20.010 | Assentamento de tubo de concreto com diâmetro até 600 mm | M | 1.44 | 56.8 | 58.24
46.20.020 | Assentamento de tubo de concreto com diâmetro de 700 até 1500 mm | M | 45.84 | 33.04 | 78.88
46.21 | Tubulacao em aco preto schedule
46.21.012 | Tubo de aço carbono preto sem costura Schedule 40, DN= 1´ - inclusive conexões | M | 63.67 | 58.79 | 122.46
46.21.036 | Tubo de aço carbono preto sem costura Schedule 40, DN= 1 1/4´ - inclusive conexões | M | 71.77 | 67.18 | 138.95
46.21.040 | Tubo de aço carbono preto sem costura Schedule 40, DN= 1 1/2´ - inclusive conexões | M | 78 | 67.18 | 145.18
46.21.046 | Tubo de aço carbono preto sem costura Schedule 40, DN= 2´ - inclusive conexões | M | 99.22 | 75.58 | 174.8
46.21.056 | Tubo de aço carbono preto sem costura Schedule 40, DN= 2 1/2´ - inclusive conexões | M | 170.95 | 83.98 | 254.93
46.21.060 | Tubo de aço carbono preto sem costura Schedule 40, DN= 3´ - inclusive conexões | M | 193.13 | 94.48 | 287.61
46.21.066 | Tubo de aço carbono preto sem costura Schedule 40, DN= 3 1/2´ - inclusive conexões | M | 269.66 | 100.78 | 370.44
46.21.080 | Tubo de aço carbono preto sem costura Schedule 40, DN= 4´ - inclusive conexões | M | 265.55 | 104.98 | 370.53
46.21.090 | Tubo de aço carbono preto sem costura Schedule 40, DN= 5´ - inclusive conexões | M | 368.67 | 111.28 | 479.95
46.21.100 | Tubo de aço carbono preto sem costura Schedule 40, DN= 6´ - inclusive conexões | M | 526.5 | 115.47 | 641.97
46.21.110 | Tubo de aço carbono preto sem costura Schedule 40, DN= 8´ - inclusive conexões | M | 776.5 | 125.97 | 902.47
46.21.140 | Tubo de aço carbono preto com costura Schedule 40, DN= 10´ - inclusive conexões | M | 790.76 | 138.57 | 929.33
46.21.150 | Tubo de aço carbono preto com costura Schedule 40, DN= 12´ - inclusive conexões | M | 1065.03 | 146.97 | 1212
46.23 | Tubulacao em concreto para rede de esgoto sanitario
46.23.110 | Tubo de concreto classe EA-3, DN= 400 mm | M | 113.65 | 13.4 | 127.05
46.23.120 | Tubo de concreto classe EA-3, DN= 500 mm | M | 140.18 | 20.1 | 160.28
46.23.130 | Tubo de concreto classe EA-3, DN= 600 mm | M | 182.12 | 23.45 | 205.57
46.23.140 | Tubo de concreto classe EA-3, DN= 700 mm | M | 266.26 | 26.8 | 293.06
46.23.150 | Tubo de concreto classe EA-3, DN= 800 mm | M | 318.81 | 33.5 | 352.31
46.23.160 | Tubo de concreto classe EA-3, DN= 900 mm | M | 410.87 | 40.2 | 451.07
46.23.170 | Tubo de concreto classe EA-3, DN= 1000 mm | M | 449.66 | 50.25 | 499.91
46.23.180 | Tubo de concreto classe EA-3, DN= 1200 mm | M | 643.74 | 100.5 | 744.24
46.26 | Tubulacao em ferro fundido predial SMU - esgoto e pluvial
46.26.010 | Tubo em ferro fundido com ponta e ponta, predial SMU, DN= 50 mm | M | 143.26 | 21 | 164.26
46.26.020 | Tubo em ferro fundido com ponta e ponta, predial SMU, DN= 75 mm | M | 165.29 | 21 | 186.29
46.26.030 | Tubo em ferro fundido com ponta e ponta, predial SMU, DN= 100 mm | M | 188.51 | 29.37 | 217.88
46.26.040 | Tubo em ferro fundido com ponta e ponta, predial SMU, DN= 150 mm | M | 269.57 | 29.37 | 298.94
46.26.050 | Tubo em ferro fundido com ponta e ponta, predial SMU, DN= 200 mm | M | 560.46 | 29.37 | 589.83
46.26.060 | Junta de união em aço inoxidável para tubo em ferro fundido predial SMU, DN= 50 mm | UN | 90.64 | 16.8 | 107.44
46.26.070 | Junta de união em aço inoxidável para tubo em ferro fundido predial SMU, DN= 75 mm | UN | 108.38 | 16.8 | 125.18
46.26.080 | Junta de união em aço inoxidável para tubo em ferro fundido predial SMU, DN= 100 mm | UN | 127.32 | 21 | 148.32
46.26.090 | Junta de união em aço inoxidável para tubo em ferro fundido predial SMU, DN= 150 mm | UN | 235.13 | 21 | 256.13
46.26.100 | Junta de união em aço inoxidável para tubo em ferro fundido predial SMU, DN= 200 mm | UN | 386.16 | 21 | 407.16
46.26.110 | Conjunto de ancoragem para tubo em ferro fundido predial SMU, DN= 50 mm | CJ | 1160.55 | 16.8 | 1177.35
46.26.120 | Conjunto de ancoragem para tubo em ferro fundido predial SMU, DN= 75 mm | CJ | 1178.7 | 16.8 | 1195.5
46.26.130 | Conjunto de ancoragem para tubo em ferro fundido predial SMU, DN= 100 mm | CJ | 1318.95 | 21 | 1339.95
46.26.136 | Conjunto de ancoragem para tubo em ferro fundido predial SMU, DN= 125 mm | CJ | 1341.8 | 21 | 1362.8
46.26.140 | Conjunto de ancoragem para tubo em ferro fundido predial SMU, DN= 150 mm | CJ | 1830.24 | 21 | 1851.24
46.26.150 | Conjunto de ancoragem para tubo em ferro fundido predial SMU, DN= 200 mm | CJ | 2925.41 | 21 | 2946.41
46.26.200 | Tubo em ferro fundido com ponta e ponta, predial SMU, DN= 125 mm | M | 322.42 | 29.37 | 351.79
46.26.210 | Tubo em ferro fundido com ponta e ponta, predial SMU, DN= 250 mm | M | 803.5 | 29.37 | 832.87
46.26.400 | Joelho 45° em ferro fundido, predial SMU, DN= 50 mm | UN | 150.48 | 16.8 | 167.28
46.26.410 | Joelho 45° em ferro fundido, predial SMU, DN= 75 mm | UN | 184.24 | 16.8 | 201.04
46.26.420 | Joelho 45° em ferro fundido, predial SMU, DN= 100 mm | UN | 210.6 | 21 | 231.6
46.26.426 | Joelho 45° em ferro fundido, predial SMU, DN= 125 mm | UN | 351.66 | 21 | 372.66
46.26.430 | Joelho 45° em ferro fundido, predial SMU, DN= 150 mm | UN | 379.06 | 21 | 400.06
46.26.440 | Joelho 45° em ferro fundido, predial SMU, DN= 200 mm | UN | 757.34 | 21 | 778.34
46.26.460 | Joelho 88° em ferro fundido, predial SMU, DN= 50 mm | UN | 179.05 | 16.8 | 195.85
46.26.470 | Joelho 88° em ferro fundido, predial SMU, DN= 75 mm | UN | 176.27 | 16.8 | 193.07
46.26.480 | Joelho 88° em ferro fundido, predial SMU, DN= 100 mm | UN | 195.7 | 21 | 216.7
46.26.490 | Joelho 88° em ferro fundido, predial SMU, DN= 150 mm | UN | 477.37 | 21 | 498.37
46.26.500 | Joelho 88° em ferro fundido, predial SMU, DN= 200 mm | UN | 852.57 | 21 | 873.57
46.26.510 | Junção 45° em ferro fundido, predial SMU, DN= 50 x 50 mm | UN | 271.37 | 16.8 | 288.17
46.26.516 | Junção 45° em ferro fundido, predial SMU, DN= 75 x 50 mm | UN | 278.83 | 16.8 | 295.63
46.26.520 | Junção 45° em ferro fundido, predial SMU, DN= 75 x 75 mm | UN | 327.67 | 16.8 | 344.47
46.26.540 | Junção 45° em ferro fundido, predial SMU, DN= 100 x 75 mm | UN | 392.02 | 21 | 413.02
46.26.550 | Junção 45° em ferro fundido, predial SMU, DN= 100 x 100 mm | UN | 366.33 | 21 | 387.33
46.26.560 | Junção 45° em ferro fundido, predial SMU, DN= 150 x 150 mm | UN | 953.67 | 21 | 974.67
46.26.580 | Junta de união em aço inoxidável para tubo em ferro fundido predial SMU, DN= 125 mm | UN | 219.76 | 21 | 240.76
46.26.590 | Junta de união em aço inoxidável para tubo em ferro fundido predial SMU, DN= 250 mm | UN | 615.45 | 21 | 636.45
46.26.600 | Redução excêntrica em ferro fundido, predial SMU, DN= 75 x 50 mm | UN | 185.47 | 16.8 | 202.27
46.26.610 | Redução excêntrica em ferro fundido, predial SMU, DN= 100 x 75 mm | UN | 220.85 | 21 | 241.85
46.26.612 | Redução excêntrica em ferro fundido, predial SMU, DN= 125 x 75 mm | UN | 244.25 | 21 | 265.25
46.26.614 | Redução excêntrica em ferro fundido, predial SMU, DN= 125 x 100 mm | UN | 262.5 | 21 | 283.5
46.26.616 | Redução excêntrica em ferro fundido, predial SMU, DN= 150 x 75 mm | UN | 615.24 | 21 | 636.24
46.26.632 | Redução excêntrica em ferro fundido, predial SMU, DN= 150 x 100 mm | UN | 629.14 | 21 | 650.14
46.26.636 | Redução excêntrica em ferro fundido, predial SMU, DN= 200 x 125 mm | UN | 622.71 | 21 | 643.71
46.26.640 | Redução excêntrica em ferro fundido, predial SMU, DN= 200 x 150 mm | UN | 702.46 | 21 | 723.46
46.26.690 | Redução excêntrica em ferro fundido, predial SMU, DN= 250 x 200 mm | UN | 1220.01 | 21 | 1241.01
46.26.700 | Te de visita em ferro fundido, predial SMU, DN= 75 mm | UN | 609.25 | 16.8 | 626.05
46.26.710 | Te de visita em ferro fundido, predial SMU, DN= 100 mm | UN | 851.57 | 21 | 872.57
46.26.720 | Te de visita em ferro fundido, predial SMU, DN= 125 mm | UN | 1039.03 | 21 | 1060.03
46.26.730 | Te de visita em ferro fundido, predial SMU, DN= 150 mm | UN | 1484.73 | 21 | 1505.73
46.26.740 | Te de visita em ferro fundido, predial SMU, DN= 200 mm | UN | 2704.59 | 21 | 2725.59
46.26.800 | Abraçadeira dentada para travamento em aço inoxidável, com parafuso de aço zincado, para tubo em ferro fundido predial SMU, DN= 50 mm | UN | 488.32 | 16.8 | 505.12
46.26.810 | Abraçadeira dentada para travamento em aço inoxidável, com parafuso de aço zincado, para tubo em ferro fundido predial SMU, DN= 75 mm | UN | 447.29 | 16.8 | 464.09
46.26.820 | Abraçadeira dentada para travamento em aço inoxidável, com parafuso de aço zincado, para tubo em ferro fundido predial SMU, DN= 100 mm | UN | 554.67 | 21 | 575.67
46.26.830 | Abraçadeira dentada para travamento em aço inoxidável, com parafuso de aço zincado, para tubo em ferro fundido predial SMU, DN= 150 mm | UN | 784.59 | 21 | 805.59
46.26.840 | Tampão simples em ferro fundido, predial SMU, DN= 150 mm | UN | 331.1 | 21 | 352.1
46.26.843 | Tampão simples em ferro fundido, predial SMU, DN= 200 mm | UN | 766.16 | 21 | 787.16
46.26.900 | Junção 45° em ferro fundido, predial SMU, DN= 125 x 100 mm | UN | 678.13 | 21 | 699.13
46.26.910 | Junção 45° em ferro fundido, predial SMU, DN= 150 x 100 mm | UN | 998.39 | 21 | 1019.39
46.26.920 | Junção 45° em ferro fundido, predial SMU, DN= 200 x 100 mm | UN | 2090.03 | 21 | 2111.03
46.26.930 | Junção 45° em ferro fundido, predial SMU, DN= 200 x 200 mm | UN | 3810.76 | 21 | 3831.76
46.27 | Tubulacao em cobre, para sistema de ar condicionado
46.27.050 | Tubo de cobre flexível, espessura 1/32" - diâmetro 3/16", inclusive conexões | M | 7.95 | 6.92 | 14.87
46.27.060 | Tubo de cobre flexível, espessura 1/32" - diâmetro 1/4", inclusive conexões | M | 11.77 | 6.92 | 18.69
46.27.070 | Tubo de cobre flexível, espessura 1/32" - diâmetro 5/16", inclusive conexões | M | 13.61 | 6.92 | 20.53
46.27.080 | Tubo de cobre flexível, espessura 1/32" - diâmetro 3/8", inclusive conexões | M | 16.52 | 10.5 | 27.02
46.27.090 | Tubo de cobre flexível, espessura 1/32" - diâmetro 1/2", inclusive conexões | M | 23.08 | 10.5 | 33.58
46.27.100 | Tubo de cobre flexível, espessura 1/32" - diâmetro 5/8", inclusive conexões | M | 29.43 | 10.5 | 39.93
46.27.110 | Tubo de cobre flexível, espessura 1/32" - diâmetro 3/4", inclusive conexões | M | 37.35 | 10.5 | 47.85
46.32 | Tubulacao em cobre rigido, para sistema VRF de ar condicionado
46.32.001 | Tubo de cobre sem costura, rígido, espessura 1/16" - diâmetro 3/8", inclusive conexões | M | 41.39 | 15.12 | 56.51
46.32.002 | Tubo de cobre sem costura, rígido, espessura 1/16" - diâmetro 1/2", inclusive conexões | M | 57.2 | 15.12 | 72.32
46.32.003 | Tubo de cobre sem costura, rígido, espessura 1/16" - diâmetro 5/8", inclusive conexões | M | 73.66 | 15.12 | 88.78
46.32.004 | Tubo de cobre sem costura, rígido, espessura 1/16" - diâmetro 3/4", inclusive conexões | M | 93.71 | 15.12 | 108.83
46.32.005 | Tubo de cobre sem costura, rígido, espessura 1/16" - diâmetro 7/8", inclusive conexões | M | 107.39 | 15.12 | 122.51
46.32.006 | Tubo de cobre sem costura, rígido, espessura 1/16" - diâmetro 1", inclusive conexões | M | 123.5 | 15.12 | 138.62
46.32.007 | Tubo de cobre sem costura, rígido, espessura 1/16" - diâmetro 1.1/8", inclusive conexões | M | 137.91 | 15.12 | 153.03
46.32.008 | Tubo de cobre sem costura, rígido, espessura 1/16" - diâmetro 1.1/4", inclusive conexões | M | 162.75 | 15.12 | 177.87
46.32.009 | Tubo de cobre sem costura, rígido, espessura 1/16" - diâmetro 1.3/8", inclusive conexões | M | 172.83 | 15.12 | 187.95
46.32.010 | Tubo de cobre sem costura, rígido, espessura 1/16" - diâmetro 1.1/2", inclusive conexões | M | 189.32 | 15.12 | 204.44
46.32.011 | Tubo de cobre sem costura, rígido, espessura 1/16" - diâmetro 1.5/8", inclusive conexões | M | 202.14 | 15.12 | 217.26
46.33 | Tubulacao em PP - aguas pluviais / esgoto
46.33.001 | Tubo de esgoto em polipropileno de alta resistência - PP, DN= 40mm, preto, com união deslizante e guarnição elastomérica de duplo lábio | M | 47.17 | 14.69 | 61.86
46.33.002 | Tubo de esgoto em polipropileno de alta resistência - PP, DN= 50mm, preto, com união deslizante e guarnição elastomérica de duplo lábio | M | 56.69 | 14.69 | 71.38
46.33.003 | Tubo de esgoto em polipropileno de alta resistência - PP, DN= 63mm, preto, com união deslizante e guarnição elastomérica de duplo lábio | M | 60.87 | 14.69 | 75.56
46.33.004 | Tubo de esgoto em polipropileno de alta resistência - PP, DN= 110mm, preto, com união deslizante e guarnição elastomérica de duplo lábio | M | 121.74 | 22.03 | 143.77
46.33.020 | Joelho 45° em polipropileno de alta resistência, preto, tipo PB, DN= 40mm | UN | 14.61 | 9.66 | 24.27
46.33.021 | Joelho 45° em polipropileno de alta resistência - PP, preto, tipo PB, DN= 50mm | UN | 18.35 | 9.66 | 28.01
46.33.022 | Joelho 45° em polipropileno de alta resistência - PP, preto, tipo PB, DN= 63mm | UN | 21.13 | 14.69 | 35.82
46.33.023 | Joelho 45° em polipropileno de alta resistência - PP, preto, tipo PB, DN= 110mm | UN | 34.53 | 16.8 | 51.33
46.33.047 | Joelho 87°30' em polipropileno de alta resistência - PP, preto, tipo PB, DN= 40mm | UN | 14.29 | 9.66 | 23.95
46.33.048 | Joelho 87°30' em polipropileno de alta resistência - PP, preto, tipo PB, DN= 50mm | UN | 17.62 | 9.66 | 27.28
46.33.049 | Joelho 87°30' em polipropileno de alta resistência - PP, preto, tipo PB, DN= 63mm | UN | 21.42 | 14.69 | 36.11
46.33.074 | Joelho 87°30' em polipropileno de alta resistência - PP, preto, tipo PB, DN= 110mm, com base de apoio | UN | 57.22 | 16.8 | 74.02
46.33.102 | Luva dupla em polipropileno de alta resistência - PP, preto, DN= 40mm | UN | 15.92 | 9.66 | 25.58
46.33.103 | Luva dupla em polipropileno de alta resistência - PP, preto, DN= 50mm | UN | 17.89 | 9.66 | 27.55
46.33.104 | Luva dupla em polipropileno de alta resistência - PP, preto, DN= 63mm | UN | 23.8 | 14.69 | 38.49
46.33.105 | Luva dupla em polipropileno de alta resistência - PP, preto, DN= 110mm | UN | 37.38 | 16.8 | 54.18
46.33.116 | Luva de Redução em polipropileno de alta resistência - PP, preto, tipo PB, DN= 50x40mm | UN | 11.55 | 9.66 | 21.21
46.33.117 | Luva de Redução em polipropileno de alta resistência - PP, preto, tipo PB, DN= 63x50mm | UN | 18.11 | 14.69 | 32.8
46.33.118 | Luva de Redução em polipropileno de alta resistência - PP, preto, tipo PB, DN= 110x63mm | UN | 33.85 | 16.8 | 50.65
46.33.130 | Tê 87°30' simples em polipropileno de alta resistência - PP, preto, tipo PB, DN= 50x50mm | UN | 40.46 | 9.66 | 50.12
46.33.131 | Tê 87°30' simples em polipropileno de alta resistência - PP, preto, tipo PB, DN= 63x63mm | UN | 52.06 | 14.69 | 66.75
46.33.132 | Tê 87°30' simples em polipropileno de alta resistência - PP, preto, tipo PB, DN= 110x110mm | UN | 85.87 | 16.8 | 102.67
46.33.137 | Tê 87°30' simples de redução em polipropileno de alta resistência - PP, preto, tipo PB, DN= 110x63mm | UN | 76.19 | 16.8 | 92.99
46.33.140 | Tê 87°30' de inspeção em polipropileno de alta resistência - PP, preto (PxB), DN 110mm | UN | 215.22 | 14.69 | 229.91
46.33.149 | Junção 45° simples em polipropileno de alta resistência - PP, preto, tipo PB, DN= 50x50mm | UN | 37.27 | 9.66 | 46.93
46.33.150 | Junção 45° simples em polipropileno de alta resistência - PP, preto, tipo PB, DN= 63x63mm | UN | 40.34 | 14.69 | 55.03
46.33.151 | Junção 45° simples em polipropileno de alta resistência - PP, preto, tipo PB, DN= 110x110mm | UN | 74.37 | 16.8 | 91.17
46.33.159 | Junção 45° simples de redução em polipropileno de alta resistência - PP, preto, tipo PB, DN= 63x50mm | UN | 36.08 | 14.69 | 50.77
46.33.160 | Junção 45° simples de redução em polipropileno de alta resistência - PP, preto, tipo PB, DN= 110x50mm | UN | 69.25 | 16.8 | 86.05
46.33.161 | Junção 45° simples de redução em polipropileno de alta resistência - PP, preto, tipo PB, DN= 110x63mm | UN | 65.12 | 16.8 | 81.92
46.33.170 | Curva 87°30' em polipropileno de alta resistência - PP, preto, tipo PB, DN= 110mm | UN | 67.52 | 16.8 | 84.32
46.33.186 | Caixa sifonada de piso, em polipropileno de alta resistência PP, preto, DN=125mm, uma saída de 63mm | UN | 139.2 | 14.69 | 153.89
46.33.197 | Prolongamento para caixa sifonada em prolipropileno de alta resistência PP, preto, DN= 125mm | UN | 69.45 | 16.8 | 86.25
46.33.201 | Tampa tê de inspeção oval, em polipropileno de alta resistência preto (PxB), DN=110mm | UN | 60.23 | 9.66 | 69.89
46.33.206 | Tampão em polipropileno de alta resistência PP, preto (PxB), DN=63mm | UN | 13.99 | 9.66 | 23.65
46.33.207 | Tampão em polipropileno de alta resistência PP, preto (PxB), DN=110mm | UN | 34.15 | 9.66 | 43.81
46.33.210 | Porta marco para grelha de 12x12 cm, em prolipropileno de alta resistência PP, preto | UN | 30.47 | 14.69 | 45.16
46.33.211 | Marco de bronze com grelha em aço inoxidável de 12x12cm | CJ | 82.2 | 4.2 | 86.4
47 | VALVULAS E APARELHOS DE MEDICAO E CONTROLE PARA LIQUIDOS E GASES
47.01 | Registro e / ou valvula em latao fundido sem acabamento
47.01.010 | Registro de gaveta em latão fundido sem acabamento, DN= 1/2´ | UN | 30.52 | 18.9 | 49.42
47.01.020 | Registro de gaveta em latão fundido sem acabamento, DN= 3/4´ | UN | 39.26 | 25.19 | 64.45
47.01.030 | Registro de gaveta em latão fundido sem acabamento, DN= 1´ | UN | 54.48 | 31.49 | 85.97
47.01.040 | Registro de gaveta em latão fundido sem acabamento, DN= 1 1/4´ | UN | 71.19 | 37.8 | 108.99
47.01.050 | Registro de gaveta em latão fundido sem acabamento, DN= 1 1/2´ | UN | 80.56 | 41.99 | 122.55
47.01.060 | Registro de gaveta em latão fundido sem acabamento, DN= 2´ | UN | 125.82 | 52.49 | 178.31
47.01.070 | Registro de gaveta em latão fundido sem acabamento, DN= 2 1/2´ | UN | 281.93 | 62.99 | 344.92
47.01.080 | Registro de gaveta em latão fundido sem acabamento, DN= 3´ | UN | 425.47 | 83.98 | 509.45
47.01.090 | Registro de gaveta em latão fundido sem acabamento, DN= 4´ | UN | 743.44 | 125.97 | 869.41
47.01.130 | Registro de pressão em latão fundido sem acabamento, DN= 3/4´ | UN | 57.97 | 25.19 | 83.16
47.01.170 | Válvula de esfera monobloco em latão, passagem plena, acionamento com alavanca, DN= 1/2´ | UN | 18.02 | 18.9 | 36.92
47.01.180 | Válvula de esfera monobloco em latão, passagem plena, acionamento com alavanca, DN= 3/4´ | UN | 44.62 | 18.9 | 63.52
47.01.190 | Válvula de esfera monobloco em latão, passagem plena, acionamento com alavanca, DN= 1´ | UN | 40.81 | 18.9 | 59.71
47.01.191 | Válvula de esfera monobloco em latão, passagem plena, acionamento com alavanca, DN= 1.1/4´ | UN | 84.09 | 21 | 105.09
47.01.210 | Válvula de esfera monobloco em latão, passagem plena, acionamento com alavanca, DN= 2´ | UN | 143.43 | 18.9 | 162.33
47.01.220 | Válvula de esfera monobloco em latão, passagem plena, acionamento com alavanca, DN= 4´ | UN | 890.31 | 41.99 | 932.3
47.02 | Registro e / ou valvula em latao fundido com acabamento cromado
47.02.010 | Registro de gaveta em latão fundido cromado com canopla, DN= 1/2´ - linha especial | UN | 77.33 | 18.9 | 96.23
47.02.020 | Registro de gaveta em latão fundido cromado com canopla, DN= 3/4´ - linha especial | UN | 78.1 | 18.9 | 97
47.02.030 | Registro de gaveta em latão fundido cromado com canopla, DN= 1´ - linha especial | UN | 91.83 | 18.9 | 110.73
47.02.040 | Registro de gaveta em latão fundido cromado com canopla, DN= 1 1/4´ - linha especial | UN | 128.06 | 18.9 | 146.96
47.02.050 | Registro de gaveta em latão fundido cromado com canopla, DN= 1 1/2´ - linha especial | UN | 129.83 | 18.9 | 148.73
47.02.100 | Registro de pressão em latão fundido cromado com canopla, DN= 1/2´ - linha especial | UN | 75.01 | 18.9 | 93.91
47.02.110 | Registro de pressão em latão fundido cromado com canopla, DN= 3/4´ - linha especial | UN | 73.85 | 18.9 | 92.75
47.02.200 | Registro regulador de vazão para chuveiro e ducha em latão cromado com canopla, DN= 1/2´ | UN | 54.94 | 18.9 | 73.84
47.02.210 | Registro regulador de vazão para torneira, misturador e bidê, em latão cromado com canopla, DN= 1/2´ | UN | 55.13 | 18.9 | 74.03
47.04 | Valvula de descarga ou para acionamento de metais sanitarios
47.04.020 | Válvula de descarga com registro próprio, duplo acionamento limitador de fluxo, DN= 1 1/4´ | UN | 280.62 | 62.99 | 343.61
47.04.030 | Válvula de descarga com registro próprio, DN= 1 1/4´ | UN | 237.65 | 62.99 | 300.64
47.04.040 | Válvula de descarga com registro próprio, DN= 1 1/2´ | UN | 231.95 | 62.99 | 294.94
47.04.050 | Válvula de descarga antivandalismo, DN= 1 1/2´ | UN | 375.58 | 62.99 | 438.57
47.04.080 | Válvula de descarga externa, tipo alavanca com registro próprio, DN= 1 1/4´ e DN= 1 1/2´ | UN | 882.54 | 62.99 | 945.53
47.04.090 | Válvula de mictório antivandalismo, DN= 3/4´ | UN | 365.58 | 25.19 | 390.77
47.04.100 | Válvula de mictório padrão, vazão automática, DN= 3/4´ | UN | 260.58 | 25.19 | 285.77
47.04.110 | Válvula de acionamento hidromecânico para piso | UN | 613.17 | 62.99 | 676.16
47.04.120 | Válvula de acionamento hidromecânico para ducha, em latão cromado, DN= 3/4´ | UN | 339.41 | 18.9 | 358.31
47.04.180 | Válvula de descarga com registro próprio, duplo acionamento limitador de fluxo, DN = 1 1/2´ | UN | 277.84 | 62.99 | 340.83
47.05 | Registro e / ou valvula em bronze
47.05.010 | Válvula de retenção horizontal em bronze, DN= 3/4´ | UN | 75.5 | 18.9 | 94.4
47.05.020 | Válvula de retenção horizontal em bronze, DN= 1´ | UN | 91.72 | 18.9 | 110.62
47.05.030 | Válvula de retenção horizontal em bronze, DN= 1 1/4´ | UN | 130.74 | 18.9 | 149.64
47.05.040 | Válvula de retenção horizontal em bronze, DN= 1 1/2´ | UN | 150.73 | 18.9 | 169.63
47.05.050 | Válvula de retenção horizontal em bronze, DN= 2´ | UN | 204.3 | 18.9 | 223.2
47.05.060 | Válvula de retenção horizontal em bronze, DN= 2 1/2´ | UN | 351.52 | 18.9 | 370.42
47.05.070 | Válvula de retenção horizontal em bronze, DN= 3´ | UN | 426.81 | 18.9 | 445.71
47.05.080 | Válvula de retenção horizontal em bronze, DN= 4´ | UN | 735.24 | 25.19 | 760.43
47.05.100 | Válvula de retenção vertical em bronze, DN= 1´ | UN | 65.2 | 18.9 | 84.1
47.05.110 | Válvula de retenção vertical em bronze, DN= 1 1/4´ | UN | 91.29 | 18.9 | 110.19
47.05.120 | Válvula de retenção vertical em bronze, DN= 1 1/2´ | UN | 113.37 | 18.9 | 132.27
47.05.130 | Válvula de retenção vertical em bronze, DN= 2´ | UN | 162 | 18.9 | 180.9
47.05.140 | Válvula de retenção vertical em bronze, DN= 2 1/2´ | UN | 265.49 | 18.9 | 284.39
47.05.150 | Válvula de retenção vertical em bronze, DN= 3´ | UN | 391.94 | 18.9 | 410.84
47.05.160 | Válvula de retenção vertical em bronze, DN= 4´ | UN | 666.1 | 25.19 | 691.29
47.05.170 | Válvula de retenção de pé com crivo em bronze, DN= 1´ | UN | 59.39 | 18.9 | 78.29
47.05.180 | Válvula de retenção de pé com crivo em bronze, DN= 1 1/4´ | UN | 82 | 18.9 | 100.9
47.05.190 | Válvula de retenção de pé com crivo em bronze, DN= 1 1/2´ | UN | 101.1 | 18.9 | 120
47.05.200 | Válvula de retenção de pé com crivo em bronze, DN= 2´ | UN | 138.81 | 18.9 | 157.71
47.05.210 | Válvula de retenção de pé com crivo em bronze, DN= 2 1/2´ | UN | 223.64 | 18.9 | 242.54
47.05.220 | Válvula de gaveta em bronze, com haste não ascendente, classe 125 libras para vapor e classe 200 libras para água, óleo e gás, DN= 6´ | UN | 4813.17 | 31.49 | 4844.66
47.05.230 | Válvula de gaveta em bronze, com haste não ascendente, classe 125 libras para vapor e classe 200 libras para água, óleo e gás, DN= 2´ | UN | 137.27 | 18.9 | 156.17
47.05.240 | Válvula globo em bronze, classe 125 libras para vapor e classe 200 libras para água, óleo e gás, DN= 2´ | UN | 358.39 | 18.9 | 377.29
47.05.260 | Válvula de retenção de pé com crivo em bronze, DN= 3´ | UN | 332.74 | 18.9 | 351.64
47.05.270 | Válvula de retenção de pé com crivo em bronze, DN= 4´ | UN | 644.85 | 25.19 | 670.04
47.05.280 | Válvula globo angular de 45° em bronze, DN= 2 1/2´ | UN | 270.13 | 18.9 | 289.03
47.05.290 | Válvula de gaveta em bronze, haste ascendente, classe 150 libras para vapor saturado e 300 libras para água, óleo e gás, DN= 1/2´ | UN | 106.73 | 10.5 | 117.23
47.05.296 | Válvula de gaveta em bronze, haste ascendente, classe 150 libras para vapor saturado e 300 libras para água, óleo e gás, DN= 4´ | UN | 4241.8 | 25.19 | 4266.99
47.05.300 | Válvula de gaveta em bronze, haste não ascendente, classe 150 libras para vapor saturado e 300 libras para água, óleo e gás, DN= 4´ | UN | 1539.04 | 25.19 | 1564.23
47.05.310 | Válvula de gaveta em bronze, haste não ascendente, classe 150 libras para vapor saturado e 300 libras para água, óleo e gás, DN= 2´ | UN | 298.73 | 18.9 | 317.63
47.05.340 | Válvula globo em bronze, classe 150 libras para vapor saturado e 300 libras para água, óleo e gás, DN= 3/4´ | UN | 148.79 | 18.9 | 167.69
47.05.350 | Válvula globo em bronze, classe 150 libras para vapor saturado e 300 libras para água, óleo e gás, DN= 1´ | UN | 199.66 | 18.9 | 218.56
47.05.360 | Válvula globo em bronze, classe 150 libras para vapor saturado e 300 libras para água, óleo e gás, DN= 1 1/2´ | UN | 403.66 | 18.9 | 422.56
47.05.370 | Válvula globo em bronze, classe 150 libras para vapor saturado e 300 libras para água, óleo e gás, DN= 2´ | UN | 529.53 | 18.9 | 548.43
47.05.390 | Válvula globo em bronze, classe 150 libras para vapor saturado e 300 libras para água, óleo e gás, DN= 2 1/2´ | UN | 808.98 | 18.9 | 827.88
47.05.392 | Válvula globo em bronze, classe 150 libras para vapor saturado e 300 libras para água, óleo e gás, DN= 3´ | UN | 1738.47 | 25.19 | 1763.66
47.05.394 | Válvula globo em bronze, classe 150 libras para vapor saturado e 300 libras para água, óleo e gás, DN= 4´ | UN | 4535.89 | 25.19 | 4561.08
47.05.398 | Válvula de gaveta em bronze, haste não ascendente, classe 125 libras para vapor e classe 200 libras para água, óleo e gás, DN= 3/4´ | UN | 55.32 | 12.6 | 67.92
47.05.400 | Válvula de gaveta em bronze, haste não ascendente, classe 125 libras para vapor e classe 200 libras para água, óleo e gás, DN= 1´ | UN | 63.67 | 18.9 | 82.57
47.05.406 | Válvula de gaveta em bronze, haste não ascendente, classe 125 libras para vapor e classe 200 libras para água, óleo e gás, DN= 1.1/4´ | UN | 71.02 | 16.8 | 87.82
47.05.410 | Válvula de gaveta em bronze, haste não ascendente, classe 125 libras para vapor e classe 200 libras para água, óleo e gás, DN= 1 1/2´ | UN | 87.83 | 18.9 | 106.73
47.05.420 | Válvula de gaveta em bronze, haste não ascendente, classe 125 libras para vapor e classe 200 libras para água, óleo e gás, DN= 2 1/2´ | UN | 361.94 | 18.9 | 380.84
47.05.430 | Válvula de gaveta em bronze, haste não ascendente, classe 125 libras para vapor e classe 200 libras para água, óleo e gás, DN= 3´ | UN | 495.13 | 18.9 | 514.03
47.05.450 | Válvula redutora de pressão de ação direta em bronze, extremidade roscada, para água, ar, óleo e gás, PE= 200 psi e PS= 20 à 90 psi, DN= 1 1/4´ | UN | 3303.46 | 83.98 | 3387.44
47.05.460 | Válvula redutora de pressão de ação direta em bronze, extremidade roscada, para água, ar, óleo e gás, PE= 200 psi e PS= 20 à 90 psi, DN= 2´ | UN | 4755.33 | 83.98 | 4839.31
47.05.580 | Válvula de gaveta em bronze com fecho rápido, DN= 1 1/2´ | UN | 346.86 | 41.99 | 388.85
47.06 | Registro e / ou valvula em ferro fundido
47.06.030 | Válvula de gaveta em ferro fundido, haste ascendente com flange, classe 125 libras, DN= 2´ | UN | 1098.02 | 52.49 | 1150.51
47.06.040 | Válvula de retenção de pé com crivo em ferro fundido, flangeada, DN= 6´ | UN | 1558.39 | 146.97 | 1705.36
47.06.041 | Válvula de retenção de pé com crivo em ferro fundido, flangeada, DN= 8´ | UN | 2471.24 | 146.97 | 2618.21
47.06.050 | Válvula de retenção tipo portinhola dupla em ferro fundido, DN= 6´ | UN | 1207.01 | 146.97 | 1353.98
47.06.051 | Válvula de retenção tipo portinhola simples em ferro fundido, flangeada, DN= 6´ | UN | 2579.71 | 146.97 | 2726.68
47.06.060 | Válvula de gaveta em ferro fundido com bolsa, DN= 150 mm | UN | 1706.6 | 83.98 | 1790.58
47.06.070 | Válvula de gaveta em ferro fundido com bolsa, DN= 200 mm | UN | 2874.59 | 83.98 | 2958.57
47.06.080 | Válvula de retenção tipo portinhola simples em ferro fundido, DN= 4´ | UN | 1013.2 | 83.98 | 1097.18
47.06.090 | Válvula de retenção tipo portinhola dupla em ferro fundido, DN= 4´ | UN | 684.89 | 83.98 | 768.87
47.06.100 | Válvula de segurança em ferro fundido rosqueada com pressão de ajuste 0,4 até 0,75kgf/cm², DN= 2´ | UN | 7347.95 | 52.49 | 7400.44
47.06.110 | Válvula de segurança em ferro fundido rosqueada com pressão de ajuste 6,1 até 10,0kgf/cm², DN= 3/4´ | UN | 3223.5 | 25.19 | 3248.69
47.06.180 | Válvula de gaveta em ferro fundido com bolsa, DN= 100mm | UN | 871.98 | 83.98 | 955.96
47.06.310 | Visor de fluxo com janela simples, corpo em ferro fundido ou aço carbono, DN = 1´ | UN | 1038.04 | 31.49 | 1069.53
47.06.320 | Válvula de governo (retenção e alarme) completa, corpo em ferro fundido, classe 125 libras, DN= 4´ | UN | 8806.16 | 125.97 | 8932.13
47.06.330 | Válvula de gaveta em ferro fundido, haste ascendente com flange, classe 125 libras, DN= 4´ | UN | 1791.29 | 83.98 | 1875.27
47.06.340 | Válvula de gaveta em ferro fundido, haste ascendente com flange, classe 125 libras, DN= 6´ | UN | 2625.44 | 83.98 | 2709.42
47.06.350 | Válvula de retenção vertical em ferro fundido com flange, classe 125 libras, DN= 4´ | UN | 1787.65 | 83.98 | 1871.63
47.07 | Registro e / ou valvula em aco carbono fundido
47.07.010 | Válvula de esfera em aço carbono fundido, passagem plena, classe 150 libras para vapor e classe 600 libras para água, óleo e gás, DN= 1/2´ | UN | 82.04 | 18.9 | 100.94
47.07.020 | Válvula de esfera em aço carbono fundido, passagem plena, classe 150 libras para vapor e classe 600 libras para água, óleo e gás, DN= 3/4´ | UN | 119.99 | 25.19 | 145.18
47.07.030 | Válvula de esfera em aço carbono fundido, passagem plena, classe 150 libras para vapor e classe 600 libras para água, óleo e gás, DN= 1´ | UN | 146.2 | 31.49 | 177.69
47.07.031 | Válvula de esfera em aço carbono fundido, passagem plena, classe 150 libras para vapor e classe 600 libras para água, óleo e gás, DN= 1.1/4´ | UN | 147.55 | 33.59 | 181.14
47.07.090 | Válvula de esfera em aço carbono fundido, passagem plena, extremidades rosqueáveis, classe 300 libras para vapor saturado, DN= 2´ | UN | 492.37 | 52.49 | 544.86
47.09 | Registro e / ou valvula em aco carbono forjado
47.09.010 | Válvula globo em aço carbono forjado, classe 800 libras para vapor e classe 2000 libras para água, óleo e gás, DN= 3/4´ | UN | 350.96 | 25.19 | 376.15
47.09.020 | Válvula globo em aço carbono forjado, classe 800 libras para vapor e classe 2000 libras para água, óleo e gás, DN= 1´ | UN | 456.03 | 31.49 | 487.52
47.09.030 | Válvula globo em aço carbono forjado, classe 800 libras para vapor e classe 2000 libras para água, óleo e gás, DN= 1 1/2´ | UN | 854.99 | 41.99 | 896.98
47.09.040 | Válvula globo em aço carbono forjado, classe 800 libras para vapor e classe 2000 libras para água, óleo e gás, DN= 2´ | UN | 1182.76 | 52.49 | 1235.25
47.10 | Registro e / ou valvula em aco inoxidavel forjado
47.10.010 | Purgador termodinâmico com filtro incorporado, em aço inoxidável forjado, pressão de 0,25 a 42 kg/cm², temperatura até 425°C, DN= 1/2´ | UN | 641.13 | 18.9 | 660.03
47.11 | Aparelho de medicao e controle
47.11.021 | Pressostato diferencial ajustável mecânico, montagem inferior com diâmetro de 1/2" e/ou 1/4", faixa de operação até 16 bar | UN | 421.72 | 88.23 | 509.95
47.11.080 | Termômetro bimetálico, mostrador com 4´, saída angular, escala 0-100°C | UN | 134.14 | 8.4 | 142.54
47.11.100 | Manômetro com mostrador de 4´, escalas: 0-4 / 0-7 / 0-10 / 0-17 / 0-21 / 0-28 kg/cm² | UN | 146.67 | 21 | 167.67
47.11.111 | Pressostato diferencial ajustável, caixa à prova de água, unidade sensora em aço inoxidável 316, faixa de operação entre 1,4 a 14 bar, para fluídos corrosivos, DN=1/2´ | UN | 8939.66 | 88.23 | 9027.89
47.12 | Registro e / ou valvula em ferro ductil
47.12.040 | Válvula de gaveta em ferro dúctil com flanges, classe PN-10, DN= 200mm | UN | 2622.26 | 144.79 | 2767.05
47.12.270 | Válvula de gaveta em ferro dúctil com flanges, classe PN-10, DN= 80mm | UN | 1005.29 | 144.79 | 1150.08
47.12.280 | Válvula globo auto-operada hidraulicamente, em ferro dúctil, classe PN-10/16, DN= 50mm | UN | 1355.54 | 52.49 | 1408.03
47.12.290 | Válvula globo auto-operada hidraulicamente, comandada por solenóide, em ferro dúctil, classe PN-10, DN= 50mm | UN | 1796.61 | 94.48 | 1891.09
47.12.300 | Válvula globo auto-operada hidraulicamente, comandada por solenóide, em ferro dúctil, classe PN-10, DN= 100mm | UN | 2664.88 | 94.48 | 2759.36
47.12.310 | Válvula de gaveta em ferro dúctil com flanges, classe PN-10, DN= 300mm | UN | 6067.15 | 144.79 | 6211.94
47.12.320 | Válvula de gaveta em ferro dúctil com flanges, classe PN-10, DN= 100mm | UN | 1045.08 | 144.79 | 1189.87
47.12.330 | Válvula de gaveta em ferro dúctil com flanges, classe PN-10, DN= 150mm | UN | 1810.12 | 144.79 | 1954.91
47.12.340 | Ventosa simples rosqueada em ferro dúctil, classe PN-25, DN= 3/4´ | UN | 1003.76 | 12.6 | 1016.36
47.12.350 | Ventosa de tríplice função em ferro dúctil flangeada, classe PN-10/16/25, DN= 50mm | UN | 2488.87 | 18.48 | 2507.35
47.14 | Registro e / ou valvula em PVC rigido ou ABS
47.14.020 | Registro de pressão em PVC rígido, soldável, DN= 25mm (3/4´) | UN | 8.51 | 18.9 | 27.41
47.14.200 | Registro regulador de vazão para torneira, misturador e bidê, em ABS com canopla, DN= 1/2´ | UN | 35.75 | 18.9 | 54.65
47.20 | Reparos, conservacoes e complementos - GRUPO 47
47.20.010 | Pigtail em latão para manômetro, DN= 1/2´ | UN | 84.59 | 6.3 | 90.89
47.20.020 | Filtro ´Y´ em bronze para gás combustível, DN= 2´ | UN | 323.96 | 52.49 | 376.45
47.20.030 | Filtro ´Y´ em ferro fundido, classe 125 libras para vapor saturado, com extremidades rosqueáveis, DN= 2´ | UN | 581.49 | 52.49 | 633.98
47.20.070 | Pigtail flexível, revestido com borracha sintética resistente, DN= 7/16´ comprimento até 1,00 m | UN | 30.35 | 8.82 | 39.17
47.20.080 | Regulador de primeiro estágio de alta pressão até 2 kgf/cm², vazão de 90 kg GLP/hora | UN | 633.16 | 29.37 | 662.53
47.20.100 | Regulador de primeiro estágio de alta pressão até 1,3 kgf/cm², vazão de 50 kg GLP/hora | UN | 282.35 | 29.37 | 311.72
47.20.120 | Regulador de segundo estágio para gás, uso industrial, vazão até 12 kg GLP/hora | UN | 73.55 | 21 | 94.55
47.20.181 | Filtro Y em aço carbono, classe 150 libras, conexões flangeadas, DN= 4'' | UN | 4288.4 | 125.97 | 4414.37
47.20.190 | Chave de fluxo tipo palheta para tubulação de líquidos | UN | 235.7 | 16.8 | 252.5
47.20.300 | Chave de fluxo de água com retardo para tubulações com diâmetro nominal de 1" a 6" - conexão BSP | UN | 412.94 | 50.48 | 463.42
47.20.320 | Filtro ´Y´ corpo em bronze, pressão de serviço até 20,7 bar (PN 20), DN= 1 1/2´ | UN | 213.97 | 52.49 | 266.46
47.20.330 | Filtro ´Y´ corpo em bronze, pressão de serviço até 20,7 bar (PN 20), DN= 2´ | UN | 272.33 | 52.49 | 324.82
48 | RESERVATORIO E TANQUE PARA LIQUIDOS E GASES
48.02 | Reservatorio em material sintetico
48.02.008 | Reservatório de fibra de vidro - capacidade de 15.000 litros | UN | 5613.35 | 92.24 | 5705.59
48.02.009 | Reservatório de fibra de vidro - capacidade de 20.000 litros | UN | 9791.12 | 125.74 | 9916.86
48.02.204 | Reservatório em polietileno com tampa de encaixar - capacidade de 2.000 litros | UN | 1160.06 | 50.37 | 1210.43
48.02.205 | Reservatório em polietileno com tampa de encaixar - capacidade de 3.000 litros | UN | 1719.76 | 50.37 | 1770.13
48.02.206 | Reservatório em polietileno com tampa de encaixar - capacidade de 5.000 litros | UN | 2763.53 | 58.74 | 2822.27
48.02.207 | Reservatório em polietileno com tampa de encaixar - capacidade de 10.000 litros | UN | 4699.38 | 75.49 | 4774.87
48.02.300 | Reservatório em polietileno de alta densidade (cisterna) com antioxidante e proteção contra raios ultravioleta (UV) - capacidade de 5.000 litros | UN | 7781.45 | 67.12 | 7848.57
48.02.310 | Reservatório em polietileno de alta densidade (cisterna) com antioxidante e proteção contra raios ultravioleta (UV) - capacidade de 10.000 litros | UN | 13738.66 | 92.24 | 13830.9
48.02.400 | Reservatório em polietileno com tampa de rosca - capacidade de 1.000 litros | UN | 901.39 | 58.74 | 960.13
48.02.401 | Reservatório em polietileno com tampa de rosca - capacidade de 500 litros | UN | 537.85 | 58.74 | 596.59
48.03 | Reservatorio metalico
48.03.010 | Reservatório metálico cilíndrico horizontal - capacidade de 1.000 litros | CJ | 2964.63 | 58.74 | 3023.37
48.03.112 | Reservatório metálico cilíndrico horizontal - capacidade de 3.000 litros | CJ | 5223.96 | 58.74 | 5282.7
48.03.130 | Reservatório metálico cilíndrico horizontal - capacidade de 5.000 litros | CJ | 7563.49 | 58.74 | 7622.23
48.03.138 | Reservatório metálico cilíndrico horizontal - capacidade de 10.000 litros | CJ | 13254.28 | 58.74 | 13313.02
48.04 | Reservatorio em concreto
48.04.381 | Reservatório em concreto armado cilíndrico, vertical, bipartido, método construtivo em formas deslizantes, diâmetro interno de 3,50m a 4,00m, altura de 15,00m a 25,00m | M | 15143.29 | 3114.44 | 18257.73
48.04.391 | Reservatório em concreto armado cilíndrico, vertical, bipartido, método construtivo em formas deslizantes, diâmetro interno de 5,5m a 6,00m, altura de 25,00m a 30,00m | M | 30162.19 | 6638.54 | 36800.73
48.05 | Torneira de boia
48.05.010 | Torneira de boia, DN= 3/4´ | UN | 70.63 | 12.6 | 83.23
48.05.020 | Torneira de boia, DN= 1´ | UN | 89.45 | 16.8 | 106.25
48.05.030 | Torneira de boia, DN= 1 1/4´ | UN | 178.95 | 18.9 | 197.85
48.05.040 | Torneira de boia, DN= 1 1/2´ | UN | 184.03 | 18.9 | 202.93
48.05.050 | Torneira de boia, DN= 2´ | UN | 235.18 | 25.19 | 260.37
48.05.052 | Torneira de boia, DN= 2 1/2´ | UN | 971.07 | 18.9 | 989.97
48.05.070 | Torneira de boia, tipo registro automático de entrada, DN= 3´ | UN | 1961.56 | 83.98 | 2045.54
48.20 | Reparos, conservacoes e complementos - GRUPO 48
48.20.020 | Limpeza de caixa d´água até 1.000 litros | UN |  | 50.25 | 50.25
48.20.040 | Limpeza de caixa d´água de 1.001 até 10.000 litros | UN |  | 134 | 134
48.20.060 | Limpeza de caixa d´água acima de 10.000 litros | UN |  | 301.5 | 301.5
49 | CAIXA, RALO, GRELHA E ACESSORIO HIDRAULICO
49.01 | Caixas sifonadas de PVC rigido
49.01.016 | Caixa sifonada de PVC rígido de 100 x 100 x 50 mm, com grelha | UN | 30.46 | 41.99 | 72.45
49.01.020 | Caixa sifonada de PVC rígido de 100 x 150 x 50 mm, com grelha | UN | 41.77 | 41.99 | 83.76
49.01.030 | Caixa sifonada de PVC rígido de 150 x 150 x 50 mm, com grelha | UN | 51.1 | 41.99 | 93.09
49.01.040 | Caixa sifonada de PVC rígido de 150 x 185 x 75 mm, com grelha | UN | 58.5 | 41.99 | 100.49
49.01.050 | Caixa sifonada de PVC rígido de 250 x 172 x 50 mm, com tampa cega | UN | 73.61 | 41.99 | 115.6
49.01.070 | Caixa sifonada de PVC rígido de 250 x 230 x 75 mm, com tampa cega | UN | 96.81 | 41.99 | 138.8
49.03 | Caixa de gordura
49.03.020 | Caixa de gordura em alvenaria, 600 x 600 x 600 mm | UN | 83.54 | 186.14 | 269.68
49.03.036 | Caixa de gordura em PVC com tampa reforçada - capacidade 19 litros | UN | 518.82 | 41.99 | 560.81
49.04 | Ralo em PVC rigido
49.04.010 | Ralo seco em PVC rígido de 100 x 40 mm, com grelha | UN | 27.1 | 41.99 | 69.09
49.05 | Ralo em ferro fundido
49.05.020 | Ralo seco em ferro fundido, 100 x 165 x 50 mm, com grelha metálica saída vertical | UN | 114.26 | 50.39 | 164.65
49.05.040 | Ralo sifonado em ferro fundido de 150 x 240 x 75 mm, com grelha | UN | 368.18 | 62.99 | 431.17
49.06 | Grelhas e tampas
49.06.010 | Grelha hemisférica em ferro fundido de 4" | UN | 11.64 | 2.52 | 14.16
49.06.020 | Grelha em ferro fundido para caixas e canaletas | M2 | 1139.95 | 26.93 | 1166.88
49.06.030 | Grelha hemisférica em ferro fundido de 3" | UN | 7.59 | 2.52 | 10.11
49.06.072 | Grelha articulada em ferro fundido tipo boca de leão | UN | 287.33 | 21.54 | 308.87
49.06.080 | Grelha hemisférica em ferro fundido de 6" | UN | 27.59 | 2.52 | 30.11
49.06.110 | Grelha hemisférica em ferro fundido de 2" | UN | 6.39 | 2.52 | 8.91
49.06.160 | Grelha quadriculada em ferro fundido para caixas e canaletas | M2 | 1147.97 | 26.93 | 1174.9
49.06.170 | Grelha em alumínio fundido para caixas e canaletas - linha comercial | M2 | 1008.1 | 26.93 | 1035.03
49.06.190 | Grelha pré-moldada em concreto, com furos redondos, 79,5 x 24,5 x 8 cm | UN | 62.31 | 13.47 | 75.78
49.06.200 | Captador pluvial em aço inoxidável e grelha em alumínio, com mecanismo anti-vórtice, DN= 50 mm | UN | 4006.37 | 50.39 | 4056.76
49.06.210 | Captador pluvial em aço inoxidável e grelha em alumínio, com mecanismo anti-vórtice, DN= 75 mm | UN | 5181.25 | 50.39 | 5231.64
49.06.400 | Tampão em ferro fundido, diâmetro de 600 mm, classe B 125 (ruptura > 125 kN) | UN | 359.75 | 55.67 | 415.42
49.06.410 | Tampão em ferro fundido, diâmetro de 600 mm, classe C 250 (ruptura > 250 kN) | UN | 384.36 | 55.67 | 440.03
49.06.420 | Tampão em ferro fundido, diâmetro de 600 mm, classe D 400 (ruptura> 400 kN) | UN | 383.86 | 55.67 | 439.53
49.06.430 | Tampão em ferro fundido de 300 x 300 mm, classe B 125 (ruptura > 125 kN) | UN | 165.99 | 55.67 | 221.66
49.06.440 | Tampão em ferro fundido de 400 x 400 mm, classe B 125 (ruptura > 125 kN) | UN | 197.39 | 55.67 | 253.06
49.06.450 | Tampão em ferro fundido de 500 x 500 mm, classe B 125 (ruptura > 125 kN) | UN | 287.59 | 55.67 | 343.26
49.06.460 | Tampão em ferro fundido de 600 x 600 mm, classe B 125 (ruptura > 125 kN) | UN | 372.71 | 55.67 | 428.38
49.06.480 | Tampão em ferro fundido com tampa articulada, de 400 x 600 mm, classe 15 (ruptura > 1500 kg) | UN | 277.34 | 55.67 | 333.01
49.06.550 | Grelha com calha e cesto coletor para piso em aço inoxidável, largura de 15 cm | M | 839.18 | 17.44 | 856.62
49.06.560 | Grelha com calha e cesto coletor para piso em aço inoxidável, largura de 20 cm | M | 1115.57 | 23.01 | 1138.58
49.08 | Caixa de passagem e inspecao
49.08.250 | Caixa de areia em PVC, diâmetro nominal de 100 mm | UN | 421.69 | 41.99 | 463.68
49.11 | Canaletas e afins
49.11.130 | Canaleta com grelha em alumínio, largura de 80 mm | M | 339.62 | 9.28 | 348.9
49.11.140 | Canaleta com grelha em alumínio, saída central / vertical, largura de 46 mm | M | 226.26 | 9.28 | 235.54
49.11.141 | Canaleta com grelha abre-fecha, em alumínio, saída central ou vertical, largura 46mm | M | 247.95 | 9.28 | 257.23
49.12 | Poco de visita, boca de lobo, caixa de passagem e afins
49.12.010 | Boca de lobo simples tipo PMSP com tampa de concreto | UN | 1533.83 | 1329.46 | 2863.29
49.12.030 | Boca de lobo dupla tipo PMSP com tampa de concreto | UN | 2596.46 | 2066.22 | 4662.68
49.12.050 | Boca de lobo tripla tipo PMSP com tampa de concreto | UN | 3621.13 | 2797.67 | 6418.8
49.12.058 | Boca de leão simples tipo PMSP com grelha | UN | 985.49 | 1311.64 | 2297.13
49.12.110 | Poço de visita de 1,60 x 1,60 x 1,60 m - tipo PMSP | UN | 2993.01 | 2248.84 | 5241.85
49.12.120 | Chaminé para poço de visita tipo PMSP em alvenaria, diâmetro interno 70 cm - pescoço | M | 217.99 | 326.69 | 544.68
49.12.140 | Poço de visita em alvenaria tipo PMSP - balão | UN | 1603.51 | 2083.11 | 3686.62
49.13 | Filtro anaerobio
49.13.010 | Filtro biológico anaeróbio com anéis pré-moldados de concreto diâmetro de 1,40 m - h= 2,00 m | UN | 3035.32 | 2632 | 5667.32
49.13.020 | Filtro biológico anaeróbio com anéis pré-moldados de concreto diâmetro de 2,00 m - h= 2,00 m | UN | 5106.96 | 4275.54 | 9382.5
49.13.030 | Filtro biológico anaeróbio com anéis pré-moldados de concreto diâmetro de 2,40 m - h= 2,00 m | UN | 7100.39 | 5645.05 | 12745.44
49.13.040 | Filtro biológico anaeróbio com anéis pré-moldados de concreto diâmetro de 2,84 m - h= 2,50 m | UN | 10647.87 | 7037.93 | 17685.8
49.14 | Fossa septica
49.14.010 | Fossa séptica câmara única com anéis pré-moldados em concreto, diâmetro externo de 1,50 m, altura útil de 1,50 m | UN | 2102.77 | 1319.33 | 3422.1
49.14.020 | Fossa séptica câmara única com anéis pré-moldados em concreto, diâmetro externo de 2,50 m, altura útil de 2,50 m | UN | 5534.16 | 1969.66 | 7503.82
49.14.030 | Fossa séptica câmara única com anéis pré-moldados em concreto, diâmetro externo de 2,50 m, altura útil de 4,00 m | UN | 8252.91 | 3939.3 | 12192.21
49.14.061 | SM01 Sumidouro - poço absorvente | M | 1068.56 | 662.08 | 1730.64
49.14.071 | Tampão pré-moldado de concreto armado para sumidouro com diâmetro externo de 2,00 m | UN | 546.04 | 37.11 | 583.15
49.15 | Anel e aduela pre-moldados
49.15.010 | Anel pré-moldado de concreto com diâmetro de 0,60 m | M | 271.94 | 26.93 | 298.87
49.15.030 | Anel pré-moldado de concreto com diâmetro de 0,80 m | M | 383.36 | 40.4 | 423.76
49.15.040 | Anel pré-moldado de concreto com diâmetro de 1,20 m | M | 447.58 | 53.86 | 501.44
49.15.050 | Anel pré-moldado de concreto com diâmetro de 1,50 m | M | 666.47 | 67.33 | 733.8
49.15.060 | Anel pré-moldado de concreto com diâmetro de 1,80 m | M | 979.67 | 80.79 | 1060.46
49.15.100 | Anel pré-moldado de concreto com diâmetro de 3,00 m | M | 1967.38 | 134.65 | 2102.03
49.16 | Acessorios hidraulicos para agua de reuso
49.16.050 | Realimentador automático, DN= 1' | UN | 693.55 | 16.8 | 710.35
49.16.051 | Sifão ladrão em polietileno para extravasão, diâmetro de 100mm | UN | 279.23 | 21 | 300.23
50 | DETECCAO, COMBATE E PREVENCAO A INCÊNDIO
50.01 | Hidrantes e acessorios
50.01.030 | Abrigo duplo para hidrante/mangueira, com visor e suporte (embutir e externo) | UN | 942.05 | 146.97 | 1089.02
50.01.060 | Abrigo para hidrante/mangueira (embutir e externo) | UN | 310.65 | 146.97 | 457.62
50.01.080 | Mangueira com união de engate rápido, DN= 1 1/2´ (38 mm) | M | 18.91 | 4.2 | 23.11
50.01.090 | Botoeira para acionamento de bomba de incêndio tipo quebra-vidro | UN | 83.51 | 12.6 | 96.11
50.01.100 | Mangueira com união de engate rápido, DN= 2 1/2´ (63 mm) | M | 28.64 | 4.2 | 32.84
50.01.110 | Esguicho em latão com engate rápido, DN= 2 1/2´, jato regulável | UN | 177.72 | 4.2 | 181.92
50.01.130 | Abrigo simples com suporte, em aço inoxidável escovado, para mangueira de 1 1/2´, porta em vidro temperado jateado - inclusive mangueira de 30 m (2 x 15 m) | UN | 3646.72 | 230.7 | 3877.42
50.01.160 | Adaptador de engate rápido em latão de 2 1/2´ x 1 1/2´ | UN | 59.51 | 4.2 | 63.71
50.01.170 | Adaptador de engate rápido em latão de 2 1/2´ x 2 1/2´ | UN | 81.07 | 4.2 | 85.27
50.01.180 | Hidrante de coluna com duas saídas, 4´x 2 1/2´ - simples | UN | 1590.24 | 53.73 | 1643.97
50.01.190 | Tampão de engate rápido em latão, DN= 2 1/2´, com corrente | UN | 79.07 | 4.2 | 83.27
50.01.200 | Tampão de engate rápido em latão, DN= 1 1/2´, com corrente | UN | 54.57 | 4.2 | 58.77
50.01.210 | Chave para conexão de engate rápido | UN | 16.73 | 0.55 | 17.28
50.01.220 | Esguicho latão com engate rápido, DN= 1 1/2´, jato regulável | UN | 168.42 | 4.2 | 172.62
50.01.320 | Abrigo de hidrante de 1 1/2´ completo - inclusive mangueira de 30 m (2 x 15 m) | UN | 1652.35 | 218.35 | 1870.7
50.01.330 | Abrigo de hidrante de 2 1/2´ completo - inclusive mangueira de 30 m (2 x 15 m) | UN | 1999.74 | 218.35 | 2218.09
50.01.340 | Abrigo para registro de recalque tipo coluna, completo - inclusive tubulações e válvulas | UN | 2221.78 | 674.19 | 2895.97
50.02 | Registro e valvula controladora
50.02.020 | Bico de sprinkler tipo pendente com rompimento da ampola a 68°C | UN | 26.94 | 14.69 | 41.63
50.02.050 | Alarme hidráulico tipo gongo | UN | 1171.57 | 21 | 1192.57
50.02.060 | Bico de sprinkler tipo upright com rompimento da ampola a 68ºC | UN | 25.73 | 14.69 | 40.42
50.02.080 | Válvula de governo completa com alarme VGA, corpo em ferro fundido, extremidades flangeadas e DN = 6´ | UN | 9752.68 | 125.97 | 9878.65
50.05 | Iluminacao e sinalizacao de emergencia
50.05.021 | Fonte eletroímã para interligar à central do sistema de detecção e alarme de incêndio | UN | 503.7 | 41.99 | 545.69
50.05.022 | Destravador magnético (eletroímã) para porta corta-fogo de 24 Vcc | UN | 161.39 | 33.59 | 194.98
50.05.060 | Central de iluminação de emergência, completa, para até 6.000 W | UN | 22735.51 | 13.45 | 22748.96
50.05.070 | Luminária para unidade centralizada pendente completa com lâmpadas fluorescentes compactas de 9 W | UN | 321.31 | 21 | 342.31
50.05.080 | Luminária para unidade centralizada de sobrepor completa com lâmpada fluorescente compacta de 15 W | UN | 91.34 | 21 | 112.34
50.05.160 | Módulo para adaptação de luminária de emergência, autonomia 90 minutos para lâmpada fluorescente de 32 W | UN | 274.89 | 12.6 | 287.49
50.05.170 | Acionador manual tipo quebra vidro, em caixa plástica | UN | 70.22 | 12.6 | 82.82
50.05.210 | Detector termovelocimétrico endereçável com base endereçável | UN | 145.46 | 12.6 | 158.06
50.05.214 | Detector de gás liquefeito (GLP), gás natural (GN) ou derivados de metano | UN | 432.92 | 12.6 | 445.52
50.05.230 | Sirene audiovisual tipo endereçável | UN | 279.12 | 12.6 | 291.72
50.05.250 | Central de iluminação de emergência, completa, autonomia 1 hora, para até 240 W | UN | 806.29 | 13.45 | 819.74
50.05.260 | Bloco autônomo de iluminação de emergência com autonomia mínima de 1 hora, equipado com 2 lâmpadas de 11 W | UN | 266.33 | 13.45 | 279.78
50.05.270 | Central de detecção e alarme de incêndio completa, autonomia de 1 hora para 12 laços, 220 V/12 V | UN | 719.9 | 13.45 | 733.35
50.05.280 | Sirene tipo corneta de 12 V | UN | 53.53 | 12.6 | 66.13
50.05.312 | Bloco autônomo de iluminação de emergência LED, com autonomia mínima de 3 horas, fluxo luminoso de 2.000 até 3.000 lúmens, equipado com 2 faróis | UN | 231.69 | 13.45 | 245.14
50.05.400 | Sirene eletrônica em caixa metálica de 4 x 4 | UN | 117.83 | 46.19 | 164.02
50.05.430 | Detector óptico de fumaça com base endereçável | UN | 181.84 | 41.99 | 223.83
50.05.440 | Painel repetidor de detecção e alarme de incêndio tipo endereçável | UN | 986.45 | 12.6 | 999.05
50.05.450 | Acionador manual quebra-vidro endereçável | UN | 172.01 | 12.6 | 184.61
50.05.470 | Módulo isolador, módulo endereçador para audiovisual | UN | 454.46 | 21 | 475.46
50.05.490 | Sinalizador audiovisual endereçável com LED | UN | 442.53 | 12.6 | 455.13
50.05.491 | Sinalizador visual de advertência | UN | 299.51 | 10.5 | 310.01
50.05.492 | Sinalizador audiovisual de advertência | UN | 156.76 | 10.5 | 167.26
50.10 | Extintores
50.10.030 | Extintor sobre rodas de gás carbônico - capacidade de 10 kg | UN | 1085.92 | 17.67 | 1103.59
50.10.050 | Extintor sobre rodas de gás carbônico - capacidade de 25 kg | UN | 4925.55 | 17.67 | 4943.22
50.10.058 | Extintor manual de pó químico seco BC - capacidade de 4 kg | UN | 138 | 17.67 | 155.67
50.10.060 | Extintor manual de pó químico seco BC - capacidade de 8 kg | UN | 188 | 17.67 | 205.67
50.10.084 | Extintor manual de pó químico seco 20 BC - capacidade de 12 kg | UN | 209.6 | 17.67 | 227.27
50.10.096 | Extintor sobre rodas de pó químico seco BC - capacidade de 20 kg | UN | 1119.14 |  | 1119.14
50.10.100 | Extintor manual de água pressurizada - capacidade de 10 litros | UN | 134.08 | 17.67 | 151.75
50.10.110 | Extintor manual de pó químico seco ABC - capacidade de 4 kg | UN | 175.08 | 17.67 | 192.75
50.10.120 | Extintor manual de pó químico seco ABC - capacidade de 6 kg | UN | 189.82 | 17.67 | 207.49
50.10.140 | Extintor manual de gás carbônico 5 BC - capacidade de 6 kg | UN | 452.02 | 17.67 | 469.69
50.10.210 | Suporte para extintor de piso em fibra de vidro | UN | 181.24 | 1.68 | 182.92
50.10.220 | Suporte para extintor de piso em aço inoxidável | UN | 267.38 | 1.68 | 269.06
50.20 | Reparos, conservacoes e complementos - GRUPO 50
50.20.110 | Recarga de extintor de água pressurizada | L | 3.11 |  | 3.11
50.20.120 | Recarga de extintor de gás carbônico | KG | 11.28 |  | 11.28
50.20.130 | Recarga de extintor de pó químico seco | KG | 9.38 |  | 9.38
50.20.160 | Pintura de extintor de gás carbônico, pó químico seco, ou água pressurizada, com capacidade acima de 12 kg até 20 kg | UN | 40.09 |  | 40.09
50.20.170 | Pintura de extintor de gás carbônico, pó químico seco, ou água pressurizada, com capacidade até 12 kg | UN | 19.28 |  | 19.28
50.20.200 | Recolocação de bico de sprinkler | UN | 0.07 | 14.69 | 14.76
54 | PAVIMENTACAO E PASSEIO
54.01 | Pavimentacao preparo de base
54.01.010 | Regularização e compactação mecanizada de superfície, sem controle do proctor normal | M2 | 2.74 | 0.13 | 2.87
54.01.030 | Abertura e preparo de caixa até 40 cm, compactação do subleito mínimo de 95% do PN e transporte até o raio de 1 km | M2 | 20.79 | 0.27 | 21.06
54.01.050 | Compactação do subleito mínimo de 95% do PN | M3 | 18.71 | 0.54 | 19.25
54.01.200 | Base de macadame hidráulico | M3 | 205.09 | 25.13 | 230.22
54.01.210 | Base de brita graduada | M3 | 141.85 | 16.75 | 158.6
54.01.220 | Base de bica corrida | M3 | 129.63 | 2.58 | 132.21
54.01.230 | Base de macadame betuminoso | M3 | 813.43 | 12.56 | 825.99
54.01.300 | Pavimento de concreto rolado (concreto pobre) para base de pavimento rígido | M3 | 224.53 |  | 224.53
54.01.400 | Abertura de caixa até 25 cm, inclui escavação, compactação, transporte e preparo do sub-leito | M2 | 17.11 | 0.38 | 17.49
54.01.410 | Varrição de pavimento para recapeamento | M2 |  | 0.67 | 0.67
54.02 | Pavimentacao com pedrisco e revestimento primario
54.02.030 | Revestimento primário com pedra britada, compactação mínima de 95% do PN | M3 | 82.09 | 10.72 | 92.81
54.03 | Pavimentacao flexivel
54.03.200 | Concreto asfáltico usinado a quente - Binder | M3 | 1114.69 | 13.96 | 1128.65
54.03.210 | Camada de rolamento em concreto betuminoso usinado quente - CBUQ | M3 | 1325.68 | 13.96 | 1339.64
54.03.221 | Restauração de pavimento asfáltico com concreto betuminoso usinado quente - CBUQ | M3 | 1222.7 | 13.96 | 1236.66
54.03.230 | Imprimação betuminosa ligante | M2 | 6.33 | 0.08 | 6.41
54.03.240 | Imprimação betuminosa impermeabilizante | M2 | 13.38 | 0.1 | 13.48
54.03.250 | Revestimento de pré-misturado a quente | M3 | 980.35 | 13.96 | 994.31
54.03.260 | Revestimento de pré-misturado a frio | M3 | 971.37 | 33.5 | 1004.87
54.04 | Pavimentacao em paralelepipedos e blocos de concreto
54.04.030 | Pavimentação em paralelepípedo, sem rejunte | M2 | 173.23 | 21.4 | 194.63
54.04.040 | Rejuntamento de paralelepípedo com areia | M2 | 15.15 | 1.68 | 16.83
54.04.050 | Rejuntamento de paralelepípedo com argamassa de cimento e areia 1:3 | M2 | 8.28 | 5.19 | 13.47
54.04.060 | Rejuntamento de paralelepípedo com asfalto e pedrisco | M2 | 44.43 | 4.19 | 48.62
54.04.340 | Pavimentação em lajota de concreto 35 MPa, espessura 6 cm, cor natural, tipos: raquete, retangular, sextavado e 16 faces, com rejunte em areia | M2 | 53.08 | 16.16 | 69.24
54.04.342 | Pavimentação em lajota de concreto 35 MPa, espessura 6 cm, colorido, tipos: raquete, retangular, sextavado e 16 faces, com rejunte em areia | M2 | 53.37 | 16.16 | 69.53
54.04.350 | Pavimentação em lajota de concreto 35 MPa, espessura 8 cm, tipos: raquete, retangular, sextavado e 16 faces, com rejunte em areia | M2 | 63.17 | 21.54 | 84.71
54.04.360 | Bloco diagonal em concreto tipo piso drenante para plantio de grama - 50 x 50 x 10 cm | M2 | 70.12 | 7.91 | 78.03
54.04.392 | Piso em placa de concreto permeável drenante, cor natural, com resina protetora | M2 | 90.64 | 16.76 | 107.4
54.06 | Guias e sarjetas
54.06.020 | Guia pré-moldada curva tipo PMSP 100 - fck 25 MPa | M | 40.7 | 10.1 | 50.8
54.06.040 | Guia pré-moldada reta tipo PMSP 100 - fck 25 MPa | M | 35.63 | 10.1 | 45.73
54.06.100 | Base em concreto com fck de 20 MPa, para guias, sarjetas ou sarjetões | M3 | 367.06 | 36.39 | 403.45
54.06.110 | Base em concreto com fck de 25 MPa, para guias, sarjetas ou sarjetões | M3 | 379.75 | 36.39 | 416.14
54.06.150 | Execução de perfil extrusado no local | M3 | 1084.98 |  | 1084.98
54.06.160 | Sarjeta ou sarjetão moldado no local, tipo PMSP em concreto com fck 20 MPa | M3 | 495.01 | 74.22 | 569.23
54.06.170 | Sarjeta ou sarjetão moldado no local, tipo PMSP em concreto com fck 25 MPa | M3 | 507.7 | 74.22 | 581.92
54.07 | Calcadas e passeios.
54.07.040 | Passeio em mosaico português | M2 | 186.66 |  | 186.66
54.07.110 | Piso em ladrilho hidráulico preto, branco e cinza 20 x 20 cm, assentado com argamassa colante industrializada | M2 | 73.88 | 9.46 | 83.34
54.07.130 | Piso em ladrilho hidráulico várias cores 20 x 20 cm, assentado com argamassa colante industrializada | M2 | 73.91 | 9.46 | 83.37
54.07.210 | Rejuntamento de piso em ladrilho hidráulico (20 x 20 x 1,8 cm) com argamassa industrializada para rejunte, juntas de 2 mm | M2 | 3.08 | 8.44 | 11.52
54.07.240 | Rejuntamento de piso em ladrilho hidráulico (30 x 30 x 2,5 cm), com cimento branco, juntas de 2 mm | M2 | 1.4 | 8.44 | 9.84
54.07.260 | Piso em ladrilho hidráulico tipo rampa várias cores 30 x 30 cm, antiderrapante, assentado com argamassa mista | M2 | 82.66 | 23.95 | 106.61
54.20 | Reparos, conservacoes e complementos - GRUPO 54
54.20.040 | Bate-roda em concreto pré-moldado | M | 48.02 | 11.55 | 59.57
54.20.100 | Reassentamento de guia pré-moldada reta e/ou curva | M | 7.51 | 10.1 | 17.61
54.20.110 | Reassentamento de paralelepípedos, sem rejunte | M2 | 10.87 | 21.4 | 32.27
54.20.120 | Reassentamento de pavimentação em lajota de concreto, espessura 6 cm, com rejunte em areia | M2 | 6.85 | 13.22 | 20.07
54.20.130 | Reassentamento de pavimentação em lajota de concreto, espessura 8 cm, com rejunte em areia | M2 | 6.94 | 15.31 | 22.25
54.20.140 | Reassentamento de pavimentação em lajota de concreto, espessura 10 cm, com rejunte em areia | M2 | 7.08 | 18.39 | 25.47
55 | LIMPEZA E ARREMATE
55.01 | Limpeza de obra
55.01.020 | Limpeza final da obra | M2 |  | 11.73 | 11.73
55.01.030 | Limpeza complementar com hidrojateamento | M2 | 2.24 | 4.97 | 7.21
55.01.070 | Limpeza complementar e especial de piso com produtos químicos | M2 | 1.45 | 3.35 | 4.8
55.01.080 | Limpeza complementar e especial de peças e aparelhos sanitários | UN |  | 13.4 | 13.4
55.01.100 | Limpeza complementar e especial de vidros | M2 |  | 12.56 | 12.56
55.01.130 | Limpeza e lavagem de superfície revestida com material cerâmico ou pastilhas por hidrojateamento com rejuntamento | M2 | 5.58 | 4.97 | 10.55
55.01.140 | Limpeza de superfície com hidrojateamento | M2 | 6.64 |  | 6.64
55.02 | Limpeza e desinfeccao sanitaria
55.02.010 | Limpeza de caixa de inspeção | UN |  | 5.03 | 5.03
55.02.012 | Limpeza de caixa de passagem, poço de visita ou bueiro | UN | 17.94 | 16.75 | 34.69
55.02.020 | Limpeza de fossa | M3 | 144.61 |  | 144.61
55.02.040 | Limpeza e desobstrução de boca de lobo | UN |  | 18.56 | 18.56
55.02.050 | Limpeza e desobstrução de canaletas ou tubulações de águas pluviais | M |  | 9.28 | 9.28
55.02.060 | Limpeza e desentupimento manual de tubulação de esgoto predial | M |  | 10.08 | 10.08
55.10 | Remocao de entulho
55.10.030 | Locação de duto coletor de entulho | MXMES | 56.63 |  | 56.63
61 | CONFORTO MECANICO, EQUIPAMENTO E SISTEMA
61.01 | Elevador
61.01.670 | Elevador para passageiros, uso interno com capacidade mínima de 600 kg para duas paradas, portas unilaterais | CJ | 77329.66 |  | 77329.66
61.01.680 | Elevador para passageiros, uso interno com capacidade mínima de 600 kg para três paradas, portas unilaterais | CJ | 100258.81 |  | 100258.81
61.01.690 | Elevador para passageiros, uso interno com capacidade mínima de 600 kg para três paradas, portas bilaterais | CJ | 87220.67 |  | 87220.67
61.01.760 | Elevador para passageiros, uso interno com capacidade mínima de 600 kg para quatro paradas, portas bilaterais | CJ | 93514.94 |  | 93514.94
61.01.770 | Elevador para passageiros, uso interno com capacidade mínima de 600 kg para quatro paradas, portas unilaterais | CJ | 107901.85 |  | 107901.85
61.01.800 | Fechamento em vidro laminado para caixa de elevador | M2 | 658.16 |  | 658.16
61.10 | Climatizacao
61.10.001 | Resfriadora de líquidos (chiller), com compressor e condensação à ar, capacidade de 120 TR | UN | 388125.35 | 25949.75 | 414075.1
61.10.007 | Resfriadora de líquidos (chiller), com compressor e condensação à ar, capacidade de 160 TR | UN | 381805.38 | 27642.05 | 409447.43
61.10.010 | Resfriadora de líquidos (chiller), com compressor e condensação à ar, capacidade de 200-210 TR | UN | 614508.7 | 25132.95 | 639641.65
61.10.012 | Resfriadora de líquidos (chiller), com compressor e condensação à ar, capacidade de 80 TR | UN | 225632.45 | 20759.8 | 246392.25
61.10.014 | Resfriadora de líquidos (chiller), com compressor e condensação à ar, capacidade de 20 TR | UN | 80419.56 | 12974.88 | 93394.44
61.10.100 | Tratamento de ar (fan-coil) tipo Air Handling Unit de concepção modular, capacidade de 10 TR | UN | 18578.19 | 3068.75 | 21646.94
61.10.110 | Tratamento de ar (fan-coil) tipo Air Handling Unit de concepção modular, capacidade de 40 TR | UN | 51231.76 | 6702.36 | 57934.12
61.10.120 | Tratamento de ar (fan-coil) tipo Air Handling Unit de concepção modular, capacidade de 50 TR | UN | 46705.32 | 8179.5 | 54884.82
61.10.200 | Tratamento de ar compacta fancolete hidrônico tipo piso-teto, vazão de ar nominal 637 m³/h, capacidade de refrigeração 14.000 Btu/h - 1,2 TR | UN | 4044.01 | 519.44 | 4563.45
61.10.210 | Tratamento de ar compacta fancolete hidrônico tipo piso-teto, vazão de ar nominal 1.215 m³/h, capacidade de refrigeração 25.000 Btu/h - 2,1 TR | UN | 4534.72 | 649.3 | 5184.02
61.10.220 | Tratamento de ar compacta fancolete hidrônico tipo piso-teto, vazão de ar nominal 1.758 m³/h, capacidade de refrigeração 36.000 Btu/h - 3,0 TR | UN | 5776.7 | 779.16 | 6555.86
61.10.230 | Tratamento de ar compacta fancolete hidrônico tipo piso-teto, vazão de ar nominal 2.166 m³/h, capacidade de refrigeração 48.000 Btu/h - 4,0 TR | UN | 5819.8 | 844.09 | 6663.89
61.10.250 | Tratamento de ar compacta fancolete hidrônico tipo cassete, capacidade de refrigeração 20.000 Btu/h - 1,6 TR | UN | 4194.86 | 406.33 | 4601.19
61.10.260 | Tratamento de ar compacta fancolete hidrônico tipo cassete, capacidade de refrigeração 25.000 Btu/h - 2,1 TR | UN | 4764.8 | 406.33 | 5171.13
61.10.270 | Tratamento de ar compacta fancolete hidrônico tipo cassete, capacidade de refrigeração 32.000 Btu/h - 2,6 TR | UN | 5428.62 | 406.33 | 5834.95
61.10.300 | Duto flexível aluminizado, seção circular de 10cm (4") | M | 10.35 | 11.32 | 21.67
61.10.310 | Duto flexível aluminizado, seção circular de 15cm (6") | M | 15.49 | 11.32 | 26.81
61.10.320 | Duto flexível aluminizado, seção circular de 20cm (8") | M | 18.21 | 11.32 | 29.53
61.10.380 | Duto em painel rígido de lã de vidro acústico, espessura 25 mm | M2 | 87.87 | 81.17 | 169.04
61.10.400 | Damper corta fogo (DCF) tipo comporta, com elemento fusível e chave fim de curso. | M2 | 3924.91 |  | 3924.91
61.10.401 | Damper de regulagem manual, tamanho: 0,10 m² a 0,14 m² | M2 | 1544.47 | 106 | 1650.47
61.10.402 | Damper de regulagem manual, tamanho: 0,15 m² a 0,20 m² | M2 | 1318.69 | 81.91 | 1400.6
61.10.403 | Damper de regulagem manual, tamanho: 0,21 m² a 0,40 m² | M2 | 1012.05 | 72.28 | 1084.33
61.10.410 | Serviço de instalação de Damper Corta Fogo | UN |  | 309.56 | 309.56
61.10.430 | Tanque de compensação pressurizado, capacidade (volume mínimo) de 250 litros | UN | 5760.22 | 1298.6 | 7058.82
61.10.440 | Registro de regulagem de vazão de ar | UN | 147.34 | 38.54 | 185.88
61.10.510 | Difusor de ar de longo alcance tipo Jet-Nozzles, vazão de ar 1.330 m³/h | UN | 1091.91 | 110.82 | 1202.73
61.10.511 | Difusor para insuflamento de ar com plenum, multivias e colarinho | M2 | 3398.81 | 168.64 | 3567.45
61.10.512 | Difusor para insuflamento de ar com plenum, com 2 aberturas | M | 3533.13 | 41.99 | 3575.12
61.10.513 | Difusor de plástico, diâmetro 15 cm | UN | 85.44 | 38.54 | 123.98
61.10.514 | Difusor de plástico, diâmetro 20 cm | UN | 88.4 | 38.54 | 126.94
61.10.530 | Difusor de insuflação de ar tipo direcional, medindo 30 x 30 cm | UN | 296.58 | 38.54 | 335.12
61.10.550 | Difusor de insuflação de ar tipo direcional, medindo 45 x 15 cm | UN | 232.26 | 38.54 | 270.8
61.10.564 | Grelha de insuflação de ar em alumínio anodizado, de dupla deflexão, tamanho: até 0,10 m² | M2 | 2239.7 | 236.09 | 2475.79
61.10.565 | Grelha de insuflação de ar em alumínio anodizado, de dupla deflexão, tamanho: acima de 0,10 m² até 0,50 m² | M2 | 1425.09 | 96.36 | 1521.45
61.10.566 | Grelha de insuflação de ar em alumínio anodizado, de dupla deflexão, tamanho: acima de 0,50 m² até 1,00 m² | M2 | 1304.61 | 48.18 | 1352.79
61.10.567 | Grelha de porta, tamanho: 0,14 m² a 0,30 m² | M2 | 1318.82 | 106 | 1424.82
61.10.568 | Grelha de porta, tamanho: 0,07 m² a 0,13 m² | M2 | 1657.84 | 139.73 | 1797.57
61.10.569 | Grelha de porta, tamanho: 0,03 m² a 0,06 m² | M2 | 2884.78 | 231.26 | 3116.04
61.10.574 | Grelha de retorno/exaustão com registro, tamanho: 0,03 m² a 0,06 m² | M2 | 2005.53 | 173.45 | 2178.98
61.10.575 | Grelha de retorno/exaustão com registro, tamanho: 0,07 m² a 0,13 m² | M2 | 1486.28 | 120.46 | 1606.74
61.10.576 | Grelha de retorno/exaustão com registro, tamanho: 0,14 m² a 0,19 m² | M2 | 1213.42 | 96.36 | 1309.78
61.10.577 | Grelha de retorno/exaustão com registro, tamanho: 0,20 m² a 0,40 m² | M2 | 1083.73 | 81.91 | 1165.64
61.10.578 | Grelha de retorno/exaustão com registro, tamanho: 0,41 m² a 0,65 m² | M2 | 904.95 | 72.28 | 977.23
61.10.581 | Veneziana com tela e filtro G4 | M2 | 1669.76 | 96.36 | 1766.12
61.10.582 | Veneziana com tela | M2 | 978.52 | 57.82 | 1036.34
61.10.583 | Veneziana com tela, tamanho 38,5 x 33 cm | UN | 163.11 | 43.37 | 206.48
61.10.584 | Veneziana com tela, tamanho 78,5 x 33 cm | UN | 252.63 | 57.82 | 310.45
61.14 | Ventilacao
61.14.005 | Caixa ventiladora com ventilador centrífugo, vazão 4.600 m³/h, pressão 30 mmCA - 220 / 380 V / 60HZ | UN | 4973.55 | 1947.9 | 6921.45
61.14.015 | Caixa ventiladora com ventilador centrífugo, vazão 28.000 m³/h, pressão 30 mmCA - 220 / 380 V / 60HZ | UN | 19962.58 | 4545.1 | 24507.68
61.14.050 | Caixa ventiladora com ventilador centrífugo, vazão 8.800 m³/h, pressão 35 mmCA - 220/380 V / 60Hz | UN | 7764.13 | 251.94 | 8016.07
61.14.070 | Caixa ventiladora com ventilador centrífugo, vazão 1.710 m³/h, pressão 35 mmCA - 220/380 V / 60Hz | UN | 4066.59 | 251.94 | 4318.53
61.14.080 | Caixa ventiladora com ventilador centrífugo, vazão 1.190 m³/h, pressão 35 mmCA - 220/380 V / 60Hz | UN | 3784.75 | 251.94 | 4036.69
61.14.100 | Ventilador centrífugo de dupla aspiração "limite-load", vazão 20.000 m³/h, pressão 50 mmCA - 380/660 V / 60 Hz | UN | 11995.16 | 587.4 | 12582.56
61.15 | Controles para Fan-Coil e CAG
61.15.010 | Fonte de alimentação universal bivolt com saída de 24 V - 1,5 A - 35 W | UN | 178.24 | 2.1 | 180.34
61.15.020 | Tomada simples de sobrepor universal 2P+T - 10 A - 250 V | UN | 9.5 | 12.6 | 22.1
61.15.030 | Transformador abaixador, entrada 110/220V, saída 24V+24V, corrente secundário 6A | UN | 193.25 | 2.1 | 195.35
61.15.040 | Atuador Floating de 40Nm, sinal de controle 3 e 2 pontos, tensão de entrada AC/DC 24V, IP 54 | UN | 1914.9 | 12.9 | 1927.8
61.15.050 | Válvula motorizada esfera, com duas vias atuador floating, diâmetro 3/4" a 1 1/2" | UN | 1709.49 | 19.35 | 1728.84
61.15.060 | Válvula de balanceamento diâmetro 1 " a 2-1/2" | UN | 816.41 | 15.16 | 831.57
61.15.070 | Válvula borboleta na configuração wafer motorizada atuador floating diâmetro 3'' a 4" | UN | 2381.86 | 19.35 | 2401.21
61.15.080 | Válvula duas vias on/off retorno elétrico diâmetro 1/2" a 3/4" | UN | 302.11 | 19.35 | 321.46
61.15.090 | Válvula esfera motorizada de duas vias de atuador proporcional diâmetro 2" a 2-1/2" | UN | 1978.63 | 19.35 | 1997.98
61.15.100 | Atuador proporcional de 10 Nm, tensão de entrada AC/DC 24 V - IP 54 | UN | 905.3 | 12.9 | 918.2
61.15.110 | Válvula esfera duas vias flangeada, diâmetro 3'' | UN | 2014.05 | 15.16 | 2029.21
61.15.120 | Acoplador a relé 24 VCC/VAC - 1 contato reversível | UN | 103.89 | 6.3 | 110.19
61.15.130 | Chave de fluxo para ar | UN | 192.42 | 64.41 | 256.83
61.15.140 | Repetidor de sinal I/I e V/I | UN | 1384.11 | 44.09 | 1428.2
61.15.150 | Relé de corrente ajustável de 0 a 200 A | UN | 394.62 | 31.49 | 426.11
61.15.160 | Sensor de temperatura ambiente PT100 - 2 fios | UN | 169.98 | 64.41 | 234.39
61.15.163 | Pressostato diferencial para utilização em sistema central de ar condicionado, controle de pressão diferencial 55 de 414 kPa | UN | 1851 | 88.23 | 1939.23
61.15.164 | Termostato de segurança com temperatura ajustável de 90°C - 110°C | UN | 70.25 | 69.71 | 139.96
61.15.170 | Transmissor de pressão diferencial, operação de 0 a 750 Pa | UN | 909.18 | 64.41 | 973.59
61.15.172 | Transmissor de pressão compacto, escala de pressão 0 a 10 Bar, sinal de saída 4 - 20 mA | UN | 832.31 | 64.41 | 896.72
61.15.174 | Transmissor de temperatura e umidade para dutos, alta precisão, corrente de 0 a 20 mA, alimentação 12Vcc a 30Vcc | UN | 1705.71 | 64.41 | 1770.12
61.15.181 | Controlador lógico programável para 16 entradas/16 saídas | UN | 3443.59 | 293.14 | 3736.73
61.15.191 | Módulo de expansão para 4 canais de saída analógica | UN | 2768.07 | 171.81 | 2939.88
61.15.196 | Módulo de expansão para 8 canais de entrada analógica | UN | 4101.92 | 171.81 | 4273.73
61.15.201 | Módulo de expansão para 8 canais de entrada e saída digitais | UN | 705.56 | 197.1 | 902.66
61.20 | Reparos, conservacoes e complementos - GRUPO 61
61.20.040 | Cortina de ar com duas velocidades, para vão de 1,20 m | CJ | 696.53 | 10.9 | 707.43
61.20.092 | Cortina de ar com duas velocidades, para vão de 1,50 m | CJ | 961.15 | 10.9 | 972.05
61.20.100 | Ligação típica, (cavalete), para ar condicionado ´fancoil´, diâmetro de 1/2´ | CJ | 1050.94 | 443.49 | 1494.43
61.20.110 | Ligação típica, (cavalete), para ar condicionado ´fancoil´, diâmetro de 3/4´ | CJ | 1272.65 | 472.86 | 1745.51
61.20.120 | Ligação típica, (cavalete), para ar condicionado ´fancoil´, diâmetro de 1´ | CJ | 1517.77 | 531.6 | 2049.37
61.20.130 | Ligação típica, (cavalete), para ar condicionado ´fancoil´, diâmetro de 1 1/4´ | CJ | 1914.04 | 560.97 | 2475.01
61.20.450 | Duto em chapa de aço galvanizado | KG | 29.22 | 24.43 | 53.65
62 | COZINHA, REFEITORIO, LAVANDERIA INDUSTRIAL E EQUIPAMENTOS
62.04 | Mobiliario e acessorios
62.04.060 | Tanque duplo com pés em aço inoxidável de 1600 x 700 x 850 mm | UN | 4230.68 | 21 | 4251.68
62.04.070 | Mesa em aço inoxidável, largura até 700 mm | M | 1981.48 |  | 1981.48
62.04.090 | Mesa lateral em aço inoxidável com prateleira inferior, largura até 700 mm | M | 2110.15 |  | 2110.15
62.20 | Reparos, conservacoes e complementos - GRUPO 62
62.20.330 | Coifa em aço inoxidável com filtro e exaustor axial - área até 3,00 m² | M2 | 8778.47 |  | 8778.47
62.20.340 | Coifa em aço inoxidável com filtro e exaustor axial - área de 3,01 até 7,50 m² | M2 | 8150.71 |  | 8150.71
62.20.350 | Coifa em aço inoxidável com filtro e exaustor axial - área de 7,51 até 16,00 m² | M2 | 4549.53 |  | 4549.53
65 | RESFRIAMENTO E CONSERVACAO DE MATERIAL PERECIVEL
65.01 | Camara frigorifica para resfriado
65.01.210 | Câmara frigorífica para resfriados | M2 | 1814.85 |  | 1814.85
65.02 | Camara frigorifica para congelado
65.02.100 | Câmara frigorífica para congelados | M2 | 2301.15 |  | 2301.15
66 | SEGURANCA, VIGILANCIA E CONTROLE, EQUIPAMENTO E SISTEMA
66.02 | Controle de acessos e alarme
66.02.060 | Repetidora de sinais de ocorrências, do painel sinóptico da central de alarme | UN | 946.25 | 12.6 | 958.85
66.02.090 | Detector de metais, tipo portal, microprocessado | UN | 9463.98 |  | 9463.98
66.02.130 | Porteiro eletrônico com um interfone | CJ | 193.54 | 41.99 | 235.53
66.02.239 | Sistema eletrônico de automatização de portão deslizante, para esforços até 800 kg | CJ | 2782.44 |  | 2782.44
66.02.240 | Sistema eletrônico de automatização de portão deslizante, para esforços maior de 800 kg e até 1400 kg | CJ | 5145.9 |  | 5145.9
66.02.460 | Vídeo porteiro eletrônico colorido, com um interfone | CJ | 1190.65 | 104.98 | 1295.63
66.02.500 | Central de alarme microprocessada, para até 125 zonas | UN | 2574.95 | 12.6 | 2587.55
66.02.560 | Controlador de acesso com identificação por impressão digital (biometria) e software de gerenciamento | CJ | 2498.54 | 574.2 | 3072.74
66.08 | Equipamentos para sistema de seguranca, vigilancia e controle
66.08.061 | Mesa controladora híbrida para até 32 câmeras IPs, com teclado e joystick, compatível com sistema de CFTV, IP ou analógico | UN | 3579.05 | 947.04 | 4526.09
66.08.100 | Rack fechado padrão metálico, 19 x 12 Us x 470 mm | UN | 703.78 | 295.95 | 999.73
66.08.110 | Rack fechado padrão metálico, 19 x 20 Us x 470 mm | UN | 1148.84 | 295.95 | 1444.79
66.08.111 | Rack fechado de piso padrão metálico, 19 x 24 Us x 570 mm | UN | 1039.64 | 295.95 | 1335.59
66.08.115 | Rack fechado de piso padrão metálico, 19 x 44 Us x 770 mm | UN | 2259.1 | 591.9 | 2851
66.08.131 | Monitor LCD ou LED colorido, tela plana de 21,5" | UN | 826.62 | 9.44 | 836.06
66.08.240 | Filtro passivo e misturador de sinais VHF / UHF / CATV | UN | 9.51 | 21 | 30.51
66.08.258 | Ponto de acesso de dados (Access Point), uso interno, compatível com PoE 802.3af | UN | 1093.52 | 167.96 | 1261.48
66.08.260 | Modulador de canais VHF / UHF / CATV / CFTV | UN | 175.53 | 41.99 | 217.52
66.08.270 | Amplificador de linha VHF / UHF com conector de F-50 dB | UN | 437.25 | 12.6 | 449.85
66.08.324 | Câmera fixa colorida compacta com domo, para áreas internas e externas - 1,3 MP | UN | 891.9 | 173.82 | 1065.72
66.08.326 | Câmera fixa colorida tipo bullet, para áreas internas e externas - 1,3 MP | UN | 3369.98 | 173.82 | 3543.8
66.08.328 | Câmera fixa colorida com domo, para áreas internas e externas - 5 MP | UN | 9639.41 | 173.82 | 9813.23
66.08.340 | Unidade de disco rígido (HD) externo de 5 TB | UN | 1139.49 | 3.15 | 1142.64
66.08.400 | Estação de monitoramento "WorkStation" para até 3 monitores - memória RAM de 8 GB | CJ | 9867.78 | 224.78 | 10092.56
66.08.401 | Estação de monitoramento "WorkStation" para até 3 monitores - memória RAM de 16 GB | CJ | 14916.45 | 224.78 | 15141.23
66.08.600 | Unidade gerenciadora digital de vídeo em rede (NVR) de até 8 câmeras IP, armazenamento de 6 TB, 1 interface de rede Fast Ethernet | UN | 1175.75 | 149.85 | 1325.6
66.08.610 | Unidade gerenciadora digital de vídeo em rede (NVR) de até 16 câmeras IP, armazenamento de 12 TB, 1 interface de rede Gigabit Ethernet e 4 entradas de alarme | UN | 1485.54 | 224.78 | 1710.32
66.08.620 | Unidade gerenciadora digital vídeo em rede (NVR) de até 32 câmeras IP, armazenamento de 48 TB, 2 interface de rede Gigabit Ethernet e 16 entradas de alarme | UN | 3633.51 | 295.95 | 3929.46
66.20 | Reparos, conservacoes e complementos - GRUPO 66
66.20.150 | Guia organizadora de cabos para rack, 19´ 1 U | UN | 17.78 | 11.83 | 29.61
66.20.170 | Guia organizadora de cabos para rack, 19´ 2 U | UN | 29.71 | 11.83 | 41.54
66.20.202 | Instalação de câmera fixa para CFTV | UN |  | 173.82 | 173.82
66.20.212 | Instalação de câmera móvel para CFTV | UN |  | 173.82 | 173.82
66.20.221 | Switch Gigabit para servidor central com 24 portas frontais e 2 portas SFP, capacidade 10 / 100 / 1000 Mbps | UN | 14014.14 | 15.74 | 14029.88
66.20.225 | Switch Gigabit 24 portas com capacidade de 10/100/1000/Mbps | UN | 2355.31 | 15.74 | 2371.05
67 | CAPTACAO, ADUCAO E TRATAMENTO DE AGUA E ESGOTO, EQUIPAMENTOS E SISTEMA
67.02 | Tratamento
67.02.160 | Medidor de vazão tipo calha Parshall com garganta W= 3´ | UN | 1261.05 | 74.22 | 1335.27
67.02.210 | Tela galvanizada revestida em poliamida, malha de 10 mm | M2 | 772.65 | 8.38 | 781.03
67.02.240 | Grade média em aço carbono, espaçamento de 2 cm com barras chatas de 1´ x 3/8´ | M2 | 1810.02 | 8.38 | 1818.4
67.02.280 | Cesto em chapa de aço inoxidável com espessura de 1,5 mm e furos de 1/2´ | UN | 721.52 | 4.19 | 725.71
67.02.301 | Peneira estática em poliéster reforçado de fibra de vidro (PRFV) com tela de aço inoxidável AISI 304, malha de 1,5 mm, vazão de 50 l/s | UN | 18626.75 | 149.71 | 18776.46
67.02.320 | Comporta em fibra de vidro (stop log) - espessura de 10 mm | M2 | 1684.34 | 26.93 | 1711.27
67.02.330 | Sistema de tratamento de águas cinzas e aproveitamento de águas pluviais, para reuso em fins não potáveis, vazão de 2 m³/h | UN | 88643.4 |  | 88643.4
67.02.400 | Tanque em fibra de vidro (PRFV) com quebra ondas, capacidade de 25.000 l e misturador interno vertical em aço inoxidável | UN | 46539.56 | 243.22 | 46782.78
67.02.410 | Sistema de tratamento de efluente por reator anaeróbio (UASB) e filtro aeróbio (FAS), para obras de segurança com vazão máxima horária 12 l/s | CJ | 399721.81 |  | 399721.81
67.02.502 | Elaboração de projeto de sistema de estação compacta de tratamento de esgoto para vazão máxima horária 12 l/s e atendimento classe II, assessoria, documentação e aprovação na CETESB | CJ | 5073.09 | 54025.34 | 59098.43
67.02.503 | Elaboração de projeto de sistema de estação compacta de tratamento de esgoto para vazão máxima horária 12 l/s, atendimento classe II, tratamento de nitrogênio e fósforo, assessoria, documentação e aprovação na CETESB | CJ | 7021.84 | 65212.63 | 72234.47
68 | ELETRIFICACAO, EQUIPAMENTOS E SISTEMA
68.01 | Posteamento
68.01.600 | Poste de concreto circular, 200 kg, H = 7,00 m | UN | 1298.7 | 251.77 | 1550.47
68.01.620 | Poste de concreto circular, 200 kg, H = 9,00 m | UN | 1042.56 | 251.77 | 1294.33
68.01.630 | Poste de concreto circular, 200 kg, H = 10,00 m | UN | 1606.68 | 251.77 | 1858.45
68.01.640 | Poste de concreto circular, 200 kg, H = 11,00 m | UN | 1955.71 | 251.77 | 2207.48
68.01.650 | Poste de concreto circular, 200 kg, H = 12,00 m | UN | 1775.51 | 251.77 | 2027.28
68.01.670 | Poste de concreto circular, 300 kg, H = 9,00 m | UN | 1289.09 | 251.77 | 1540.86
68.01.730 | Poste de concreto circular, 400 kg, H = 9,00 m | UN | 1528.15 | 251.77 | 1779.92
68.01.740 | Poste de concreto circular, 400 kg, H = 10,00 m | UN | 1746.09 | 251.77 | 1997.86
68.01.750 | Poste de concreto circular, 400 kg, H = 11,00 m | UN | 2120.75 | 251.77 | 2372.52
68.01.760 | Poste de concreto circular, 400 kg, H = 12,00 m | UN | 2431.3 | 251.77 | 2683.07
68.01.800 | Poste de concreto circular, 600 kg, H = 11,00 m | UN | 2712.12 | 251.77 | 2963.89
68.01.810 | Poste de concreto circular, 600 kg, H = 12,00 m | UN | 2907.77 | 251.77 | 3159.54
68.01.850 | Poste de concreto circular, 1000 kg, H = 12,00 m | UN | 4083.34 | 251.77 | 4335.11
68.02 | Estrutura especifica
68.02.010 | Estai | UN | 509.11 | 151.03 | 660.14
68.02.020 | Estrutura tipo M1 | UN | 387 | 181.23 | 568.23
68.02.030 | Estrutura tipo M2 | UN | 825.88 | 181.23 | 1007.11
68.02.040 | Estrutura tipo N3 | UN | 1019.76 | 271.85 | 1291.61
68.02.050 | Estrutura tipo M1 - N3 | UN | 1174.65 | 362.46 | 1537.11
68.02.060 | Estrutura tipo M4 | UN | 1802.12 | 271.85 | 2073.97
68.02.070 | Estrutura tipo N2 | UN | 937.03 | 271.85 | 1208.88
68.02.090 | Estrutura tipo N4 | UN | 1794.55 | 362.46 | 2157.01
68.02.100 | Armação secundária tipo 1C - 2R | UN | 89.81 | 120.82 | 210.63
68.02.110 | Armação secundária tipo 1C - 3R | UN | 96.79 | 120.82 | 217.61
68.02.120 | Armação secundária tipo 2C - 3R | UN | 160.9 | 151.03 | 311.93
68.02.140 | Armação secundária tipo 4C - 6R | UN | 321.8 | 181.23 | 503.03
68.20 | Reparos, conservacoes e complementos - GRUPO 68
68.20.010 | Recolocação de poste de madeira | UN | 192.87 | 198.43 | 391.3
68.20.040 | Braçadeira circular em aço carbono galvanizado, diâmetro nominal de 140 até 300 mm | UN | 45.71 | 14.69 | 60.4
68.20.050 | Cruzeta em aço carbono galvanizado perfil ´L´ 75 x 75 x 8 mm, comprimento 2500 mm | UN | 529.65 | 29.37 | 559.02
68.20.120 | Bengala em PVC para ramal de entrada, diâmetro de 32 mm | UN | 28.43 | 29.4 | 57.83
69 | TELEFONIA, LOGICA E TRANSMISSAO DE DADOS, EQUIPAMENTOS E SISTEMA
69.03 | Distribuicao e comando, caixas e equipamentos especificos
69.03.090 | Aparelho telefônico multifrequencial, com teclas ´FLASH´, ´HOOK´, ´PAUSE´, ´LND´, ´MODE´ | UN | 62.94 |  | 62.94
69.03.130 | Caixa subterrânea de entrada de telefonia, tipo R1 (600 x 350 x 500) mm, padrão TELEBRÁS, com tampa | UN | 370.8 | 51.87 | 422.67
69.03.140 | Caixa subterrânea de entrada de telefonia, tipo R2 (1070 x 520 x 500) mm, padrão TELEBRÁS, com tampa | UN | 769.83 | 110.32 | 880.15
69.03.310 | Caixa de tomada em poliamida e tampa para piso elevado, com 4 alojamentos para elétrica e até 8 alojamentos para telefonia e dados | UN | 168.8 | 16.8 | 185.6
69.03.340 | Conector RJ-45 fêmea - categoria 6 | UN | 32.76 | 6.3 | 39.06
69.03.360 | Conector RJ-45 fêmea - categoria 6A | UN | 143.1 | 6.3 | 149.4
69.03.400 | Central PABX híbrida de telefonia para 8 linhas tronco e 24 a 32 ramais digital e analógico | CJ | 5298.37 |  | 5298.37
69.03.410 | Central PABX híbrida de telefonia para 8 linhas tronco e 128 ramais digital e analógico | CJ | 23281.01 |  | 23281.01
69.03.420 | Central PABX híbrida de telefonia para 8 linhas tronco e 128 ramais digital e analógico, com recursos PBX Networking | CJ | 69048.08 |  | 69048.08
69.05 | Estabilizacao de tensao
69.05.010 | Estabilizador eletrônico de tensão, monofásico, com potência de 5 kVA | UN | 8107.69 | 62.99 | 8170.68
69.05.040 | Estabilizador eletrônico de tensão, monofásico, com potência de 10 kVA | UN | 10893.74 | 62.99 | 10956.73
69.05.230 | Estabilizador eletrônico de tensão, trifásico, com potência de 40 kVA | UN | 31030.38 | 62.99 | 31093.37
69.06 | Sistemas ininterruptos de energia
69.06.020 | Sistema ininterrupto de energia, trifásico on line de 10 kVA (220 V/220 V), com autonomia de 15 minutos | UN | 34753.78 | 117.48 | 34871.26
69.06.030 | Sistema ininterrupto de energia, trifásico on line de 20 kVA (220 V/208 V-108 V), com autonomia 15 minutos | UN | 38062.67 | 117.48 | 38180.15
69.06.040 | Sistema ininterrupto de energia, trifásico on line senoidal de 15 kVA (208 V/110 V), com autonomia de 15 minutos | UN | 49252.11 | 117.48 | 49369.59
69.06.050 | Sistema ininterrupto de energia, monofásico, com potência de 2 kVA | UN | 4736.79 | 83.98 | 4820.77
69.06.080 | Sistema ininterrupto de energia, monofásico on line senoidal de 5 kVA (220 V/110 V), com autonomia de 15 minutos | UN | 12685.17 | 117.48 | 12802.65
69.06.100 | Sistema ininterrupto de energia, monofásico, com potência entre 5 a 7,5 kVA | UN | 18825.41 | 83.98 | 18909.39
69.06.110 | Sistema ininterrupto de energia, monofásico de 600 VA (127 V/127 V), com autonomia de 10 a 15 minutos | UN | 618.33 | 41.99 | 660.32
69.06.120 | Sistema ininterrupto de energia, trifásico on line senoidal de 10 kVA (220 V/110 V), com autonomia de 2 horas | UN | 40545.71 | 117.48 | 40663.19
69.06.200 | Sistema ininterrupto de energia, trifásico on line de 20 kVA (220/127 V), com autonomia de 15 minutos | UN | 52140.68 | 117.48 | 52258.16
69.06.210 | Sistema ininterrupto de energia, trifásico on line de 60 kVA (220/127 V), com autonomia de 15 minutos | UN | 120943.81 | 117.48 | 121061.29
69.06.220 | Sistema ininterrupto de energia, trifásico on line de 80 kVA (220/127 V), com autonomia de 15 minutos | UN | 128377.25 | 117.48 | 128494.73
69.06.240 | Sistema ininterrupto de energia, trifásico on line de 20 kVA (380/220 V), com autonomia de 15 minutos | UN | 51149.82 | 117.48 | 51267.3
69.06.280 | Sistema ininterrupto de energia, trifásico on line senoidal de 5 kVA (220/110 V), com autonomia de 15 minutos | UN | 23183.21 | 117.48 | 23300.69
69.06.290 | Sistema ininterrupto de energia, trifásico on line senoidal de 10 kVA (220/110 V), com autonomia de 10 a 15 minutos | UN | 33206.6 | 117.48 | 33324.08
69.06.300 | Sistema ininterrupto de energia, trifásico on line senoidal de 50 kVA (220/110 V), com autonomia de 15 minutos | UN | 78874.09 | 117.48 | 78991.57
69.06.320 | Sistema ininterrupto de energia, trifásico on line senoidal de 7,5 kVA (220/110 V), com autonomia de 15 minutos | UN | 30035.37 | 117.48 | 30152.85
69.06.390 | Sistema ininterrupto de energia, trifásico on line senoidal de 40 kVA (380/220 V), com autonomia de 15 minutos | UN | 76725.34 | 117.48 | 76842.82
69.08 | Equipamentos para informatica
69.08.010 | Distribuidor interno óptico - 1 U para até 24 fibras | UN | 660.29 | 48.22 | 708.51
69.09 | Sistema de rede
69.09.250 | Patch cords de 1,50 ou 3,00 m - RJ-45 / RJ-45 - categoria 6A | UN | 45.55 | 8.4 | 53.95
69.09.260 | Patch panel de 24 portas - categoria 6 | UN | 680.64 | 33.59 | 714.23
69.09.300 | Voice panel de 50 portas - categoria 3 | UN | 528.88 | 33.59 | 562.47
69.09.360 | Patch cords de 2,00 ou 3,00 m - RJ-45 / RJ-45 - categoria 6A | UN | 150.63 | 8.4 | 159.03
69.09.370 | Transceptor Gigabit SX - LC conectável de formato pequeno (SFP) | UN | 1247.85 | 3.15 | 1251
69.10 | Telecomunicacoes
69.10.130 | Amplificador de potência para VHF e CATV-50 dB, frequência 40 a 550 MHz | UN | 481.92 | 19.29 | 501.21
69.10.140 | Antena parabólica com captador de sinais e modulador de áudio e vídeo | CJ | 460.77 | 335.92 | 796.69
69.20 | Reparos, conservacoes e complementos - GRUPO 69
69.20.010 | Arame de espinar em aço inoxidável nu, para TV a cabo | M | 0.54 | 4.2 | 4.74
69.20.040 | Isolador roldana em porcelana de 72 x 72 mm | UN | 5.98 | 8.4 | 14.38
69.20.050 | Suporte para isolador roldana tipo DM, padrão TELEBRÁS | UN | 2.27 | 8.4 | 10.67
69.20.070 | Fita em aço inoxidável para poste de 0,50 m x 19 mm, com fecho em aço inoxidável | UN | 2.69 | 8.4 | 11.09
69.20.100 | Tampa para caixa R1, padrão TELEBRÁS | UN | 276.63 | 9.22 | 285.85
69.20.110 | Tampa para caixa R2, padrão TELEBRÁS | UN | 601.4 | 9.22 | 610.62
69.20.130 | Bloco de ligação interna para 10 pares, BLI-10 | UN | 4.88 | 14.69 | 19.57
69.20.140 | Bloco de ligação com engate rápido para 10 pares, BER-10 | UN | 19.66 | 14.69 | 34.35
69.20.170 | Calha de aço com 4 tomadas 2P+T - 250 V, com cabo | UN | 64.32 | 1.68 | 66
69.20.180 | Cordão óptico duplex, multimodo com conector LC/LC - 2,5 m | UN | 165.31 | 9.64 | 174.95
69.20.200 | Bandeja fixa para rack, 19" x 500 mm | UN | 71.43 | 6.29 | 77.72
69.20.210 | Bandeja fixa para rack, 19" x 800 mm | UN | 96.23 | 6.29 | 102.52
69.20.220 | Bandeja deslizante para rack, 19" x 800 mm | UN | 161.33 | 6.29 | 167.62
69.20.230 | Calha de aço com 8 tomadas 2P+T - 250 V, com cabo | UN | 73.04 | 1.68 | 74.72
69.20.240 | Calha de aço com 12 tomadas 2P+T - 250 V, com cabo | UN | 91.25 | 1.68 | 92.93
69.20.248 | Painel frontal cego - 19" x 1 U | UN | 8.74 | 3.35 | 12.09
69.20.250 | Painel frontal cego - 19" x 2 U | UN | 10.95 | 3.35 | 14.3
69.20.260 | Protetor de surto híbrido para rede de telecomunicações | UN | 19.7 | 15.92 | 35.62
69.20.270 | Divisor interno com 1 entrada e 2 saídas - 75 Ohms | UN | 8.12 | 9.64 | 17.76
69.20.280 | Divisor interno com 1 entrada e 4 saídas - 75 Ohms | UN | 12.99 | 9.64 | 22.63
69.20.290 | Tomada blindada para VHF/UHF, CATV e FM, frequência 5 MHz a 1 GHz | UN | 10.24 | 9.64 | 19.88
69.20.300 | Bloco de distribuição com protetor de surtos, para 10 pares, BTDG-10 | UN | 24.47 | 16.25 | 40.72
69.20.340 | Tomada para TV, tipo pino Jack, com placa | UN | 10.61 | 8.4 | 19.01
69.20.350 | Caixa de emenda ventilada, em polipropileno, para até 200 pares | UN | 142.4 | 29.37 | 171.77
70 | SINALIZACAO VIARIA
70.01 | Dispositivo viario
70.01.001 | Faixa elevada para travessia de pedestres | M2 | 124.28 | 18.7 | 142.98
70.01.010 | Ondulação transversal - lombada tipo A | M2 | 181.26 | 29.72 | 210.98
70.01.011 | Ondulação transversal - lombada tipo B | M2 | 335.82 | 72.02 | 407.84
70.01.050 | Defensa semimaleavel simples | M | 91.65 | 12.05 | 103.7
70.01.060 | Terminal absorvedor de impacto não direcionável | CJ | 9831.11 |  | 9831.11
70.02 | Sinalizacao horizontal
70.02.001 | Limpeza, pré marcação e pré pintura de solo | M2 | 66.5 |  | 66.5
70.02.010 | Sinalização horizontal com tinta vinílica ou acrílica | M2 | 27.79 |  | 27.79
70.02.012 | Sinalização horizontal em laminado elastoplástico retrorefletivo e antiderrapante, para faixas | M2 | 141.03 |  | 141.03
70.02.013 | Sinalização horizontal em laminado elastoplástico retrorefletivo e antiderrapante, para símbolos e letras | M2 | 176.29 |  | 176.29
70.02.014 | Sinalização horizontal em massa termoplástica à quente por aspersão, espessura de 1,5 mm, para faixas | M2 | 57.85 |  | 57.85
70.02.016 | Sinalização horizontal em massa termoplástica à quente por extrusão, espessura de 3,0 mm, para faixas | M2 | 87.15 |  | 87.15
70.02.017 | Sinalização horizontal em massa termoplástica à quente por extrusão, espessura de 3,0 mm, para legendas | M2 | 99.19 |  | 99.19
70.02.020 | Sinalização horizontal em plástico a frio manual, para faixas | M2 | 170.73 |  | 170.73
70.02.021 | Sinalização horizontal em termoplástico de alto relevo | M2 | 196.85 |  | 196.85
70.02.022 | Sinalização horizontal em tinta a base de resina acrílica emulsionada em água | M2 | 28.37 |  | 28.37
70.03 | Sinalizacao vertical
70.03.001 | Placa para sinalização viária em chapa de aço, totalmente refletiva com película IA/IA - área até 2,0 m² | M2 | 853.98 | 21.65 | 875.63
70.03.003 | Placa para sinalização viária em chapa de aço, totalmente refletiva com película III/III - área até 2,0 m² | M2 | 900.62 | 21.65 | 922.27
70.03.006 | Placa para sinalização viária em chapa de alumínio, totalmente refletiva com película IA/IA - área até 2,0 m² | M2 | 1044.34 | 21.65 | 1065.99
70.03.008 | Placa para sinalização viária em chapa de alumínio, totalmente refletiva com película III/III - área até 2,0 m² | M2 | 1102.31 | 21.65 | 1123.96
70.03.009 | Placa para sinalização viária em chapa de alumínio, totalmente refletiva com película III/III - área maior que 2,0 m² | M2 | 1310.23 | 21.65 | 1331.88
70.03.010 | Placa para sinalização viária em alumínio composto, totalmente refletiva com película IA/IA - área até 2,0 m² | M2 | 837.87 | 32.47 | 870.34
70.03.012 | Placa para sinalização viária em alumínio composto, totalmente refletiva com película III/III - área até 2,0 m² | M2 | 902.9 | 32.47 | 935.37
70.03.013 | Placa para sinalização viária em alumínio composto, totalmente refletiva com película III/III - área maior que 2,0 m² | M2 | 1071.46 | 32.47 | 1103.93
70.04 | Coluna cônica
70.04.001 | Coluna simples (PP), diâmetro de 2 1/2" e comprimento de 3,6 m | UN | 1043.93 | 93.41 | 1137.34
70.04.002 | Coluna simples (P-51), para fixação de placa de orientação | UN | 2525.36 | 93.41 | 2618.77
70.04.003 | Coluna dupla (P-53) para fixação de placa de orientação | UN | 3818.22 | 159.89 | 3978.11
70.04.004 | Coluna (P-57) para fixação de placa de orientação, com braço projetado | UN | 3174.34 | 93.41 | 3267.75
70.04.005 | Braço (P-55) para fixação em poste de concreto | UN | 1920.74 | 58.74 | 1979.48
70.04.006 | Coluna dupla (PP), diâmetro de 2 x 2 1/2' e comprimento de 3,6 m | UN | 1781.02 | 93.41 | 1874.43
70.04.007 | Coluna semafórica simples 101 mm x 6 m | UN | 2386.6 | 93.41 | 2480.01
70.05 | Sinalizacao semaforica e complementar
70.05.001 | Botoeira convencional para pedestre | UN | 330 | 20 | 350
70.05.002 | Botoeira sonora para deficientes visuais | UN | 3103.45 | 44.43 | 3147.88
70.05.006 | Luminária LED 20W com braço, para travessia de pedestre | UN | 1652.73 | 29.37 | 1682.1
70.05.011 | Grupo focal para pedestre com lâmpada LED e contador regressivo | UN | 1886.67 | 503.65 | 2390.32
70.05.020 | Grupo focal veicular com lâmpada LED, com anteparo e suportes de fixação | UN | 5376.89 | 587.63 | 5964.52
70.06 | Tachas e tachoes
70.06.001 | Segregador (bate rodas) refletivo | UN | 74.97 | 9.64 | 84.61
70.06.010 | Tacha refletiva de vidro temperado | UN | 21.28 | 7.22 | 28.5
70.06.011 | Tacha tipo I bidirecional refletiva | UN | 11.64 | 7.22 | 18.86
70.06.012 | Tacha tipo I monodirecional refletiva | UN | 10.09 | 7.22 | 17.31
70.06.013 | Tacha tipo II bidirecional refletiva | UN | 15.55 | 7.22 | 22.77
70.06.014 | Tacha tipo II monodirecional refletiva | UN | 12.13 | 7.22 | 19.35
70.06.020 | Tachão tipo I bidirecional refletivo | UN | 33.07 | 8.06 | 41.13
70.06.021 | Tachão tipo I monodirecional refletivo | UN | 29.54 | 8.06 | 37.6
97 | SINALIZACAO E COMUNICACAO VISUAL
97.02 | Placas, porticos e obeliscos arquitetônicos
97.02.030 | Placa comemorativa em aço inoxidável escovado | M2 | 7878.26 | 74.22 | 7952.48
97.02.036 | Placa de identificação em PVC com texto em vinil | M2 | 291.96 | 74.22 | 366.18
97.02.190 | Placa de identificação em acrílico com texto em vinil | M2 | 1888.21 | 74.22 | 1962.43
97.02.193 | Placa de sinalização em PVC fotoluminescente (200x200mm), com indicação de equipamentos de alarme, detecção e extinção de incêndio | UN | 8.72 | 5.39 | 14.11
97.02.194 | Placa de sinalização em PVC fotoluminescente (150x150mm), com indicação de equipamentos de combate à incêndio e alarme | UN | 5.88 | 5.39 | 11.27
97.02.195 | Placa de sinalização em PVC fotoluminescente (240x120mm), com indicação de rota de evacuação e saída de emergência | UN | 6.32 | 5.39 | 11.71
97.02.196 | Placa de sinalização em PVC fotoluminescente, com identificação de pavimentos | UN | 6.95 | 5.39 | 12.34
97.02.197 | Placa de sinalização em PVC, com indicação de alerta | UN | 6.91 | 5.39 | 12.3
97.02.198 | Placa de sinalização em PVC, com indicação de proibição normativa | UN | 5.86 | 5.39 | 11.25
97.02.210 | Placa de sinalização em PVC para ambientes | UN | 177.02 | 3.05 | 180.07
97.03 | Pintura de letras e pictogramas
97.03.010 | Sinalização com pictograma em tinta acrílica | UN | 8.1 | 46.94 | 55.04
97.05 | Placas, porticos e sinalizacao viaria
97.05.070 | Manta de borracha para sinalização em estacionamento e proteção de coluna e parede, de 1000 x 750 mm e espessura 10 mm | UN | 99.64 | 6.31 | 105.95
97.05.080 | Cantoneira de borracha para sinalização em estacionamento e proteção de coluna, de 750 x 100 x 100 mm e espessura 10 mm | UN | 32.28 | 1.3 | 33.58
97.05.130 | Colocação de placa em suporte de madeira / metálico - solo | M2 | 51.21 |  | 51.21
97.05.140 | Suporte de perfil metálico galvanizado | KG | 20.87 |  | 20.87
98 | ARQUITETURA DE INTERIORES
98.02 | Mobiliario
98.02.210 | Banco de madeira com encosto e pés em ferro fundido pintado | UN | 591.48 |  | 591.48
97.03 | Pintura de letras e pictogramas
97.03.010 | Sinalização com pictograma em tinta acrílica | UN | 8.67 | 46.94 | 55.61
97.05 | Placas, porticos e sinalizacao viaria
97.05.070 | Manta de borracha para sinalização em estacionamento e proteção de coluna e parede, de 1000 x 750 mm e espessura 10 mm | UN | 102.9 | 6.31 | 109.21
97.05.080 | Cantoneira de borracha para sinalização em estacionamento e proteção de coluna, de 750 x 100 x 100 mm e espessura 10 mm | UN | 33.31 | 1.3 | 34.61
97.05.130 | Colocação de placa em suporte de madeira / metálico - solo | M2 | 51.21 |  | 51.21
97.05.140 | Suporte de perfil metálico galvanizado | KG | 20.87 |  | 20.87
98 | ARQUITETURA DE INTERIORES
98.02 | Mobiliario
98.02.210 | Banco de madeira com encosto e pés em ferro fundido pintado | UN | 591.48 |  | 591.48