## Planilha1
PREFEITURA DO MUNICÍPIO DE RIFAINA
CNPJ. 45.318.995/0001-71
PLANILHA ORÇAMENTÁRIA
Obra / Serviços: Infraestrutura Urbana (Recapeamento Asfaltico e Sinalização Viária Horizontal)
Local: Rua Cândido Teixeira, Rua Marechal Deodoro, Rua Evaristo Bento Albino, Rua João Batista Reis e Rua Coronel Pereira Cassiano
Município: Rifaina - Estado: São Paulo
Bases - SINAPI - Com Desoneração (Junho/2025- Data de RT -11/06/2025) e CDHU - Com Desoneração (maio/2025 - Versão 198)
|  |  | BDI = | 28.29%
Item | Base do Serviço | Cód. Base | Descrição | Unidade | Quantidade | Valor Unit. Total (MT + MO) | Valor Unit. Com BDI | Valor Total
1 |  |  | PLACA DE OBRAS |  |  |  |  | 3909.97
1.1 | SINAPI | 103689 | FORNECIMENTO E INSTALAÇÃO DE PLACA DE OBRA COM CHAPA GALVANIZADA E ESTRUTURA DE MADEIRA. AF_03/2022_PS | m² | 6.48 | 470.33 | 603.39 | 3909.97
2 |  |  | RECAPEAMENTO ASFALTICO |  |  |  |  | 303182.29 | 72.1546
2.1 | SINAPI | 99814 | LIMPEZA DE SUPERFÍCIE COM JATO DE ALTA PRESSÃO. AF_04/2019 | m² | 4201.84 | 2.57 | 3.3 | 13866.08
2.2 | CDHU | 54.03.230 | Imprimação betuminosa ligante | m² | 4201.84 | 6.66 | 8.54 | 35883.72
2.3 | SINAPI | 95995 | EXECUÇÃO DE PAVIMENTO COM APLICAÇÃO DE CONCRETO ASFÁLTICO, CAMADA DE ROLAMENTO - EXCLUSIVE TRANSPORTE. AF_11/2019 | m³ | 126.05 | 1488.62 | 1909.75 | 240723.99
2.4 | SINAPI | 95877 | TRANSPORTE COM CAMINHÃO BASCULANTE DE 18 M³, EM VIA URBANA PAVIMENTADA, DMT ATÉ 30 KM (UNIDADE: M3XKM). AF_07/2020 | m³xkm | 3781.5 | 1.9 | 2.44 | 9226.86
2.5 | SINAPI | 95427 | TRANSPORTE COM CAMINHÃO BASCULANTE DE 18 M³, EM VIA URBANA PAVIMENTADA, ADICIONAL PARA DMT EXCEDENTE A 30 KM (UNIDADE: M3XKM). AF_07/2020 | m³xkm | 3516.8 | 0.77 | 0.99 | 3481.64
3 |  |  | SINALIZAÇÃO VIÁRIA HORIZONTAL - 19 ZPA, 6 "PARE", 5 LFO-3 E 6 LRE |  |  |  |  | 9933.41
3.1 | SINAPI | 102509 | PINTURA DE FAIXA DE PEDESTRE OU ZEBRADA TINTA RETRORREFLETIVA A BASE DE RESINA ACRÍLICA COM MICROESFERAS DE VIDRO, E = 30 CM, APLICAÇÃO MANUAL. AF_05/2021 | m² | 200.23 | 38.67 | 49.61 | 9933.41
|  |  | VALOR TOTAL GERAL DOS SERVIÇOS |  |  |  |  | 317025.67
OBS: A OBRA CONTARÁ COM RECURSOS PRÓPRIO E RECURSOS (ESTADUAIS E/OU FEDERAIS)
| DISTÂNCIAS DE TRANSPORTE (D.T.) |  |  | RIFAINA, 11/08/2025
| D.T (KM) | CIDADE | DESCRIÇÃO DO EMPREGO NA PLANILHA ORÇAMENTÁRIA
| 57.9 | FRANCA -SP | DISTÂNCIA DE ASFALTO DE CONCRETO ASFÁLTICO
|  |  |  | EDUARDO BARROSO |  |  | WILSON ALVES DA SILVA JUNIOR
|  |  |  | ENGENHEIRO CIVIL |  |  | PREFEITO MUNICIPAL
CREA 5070428990
ART Nº