## PlanilhaOrçam Modelo - SEP
PREFEITURA MUNICIPAL DE RIFAINA ESTADO DE SÃO PAULO CNPJ 45.318.995/0001-71
PLANILHA ORÇAMENTÁRIA
OBRA/SERVIÇO: CONSTRUÇÃO DO DEPARTAMENTO DE ALIMENTAÇÃO ESCOLAR
LOCAL: RUA CARLOS VEDOVATO, Nº291, BAIRRO: CENTRO
MUNICÍPIO: RIFAINA ESTADO: SÃO PAULO
BASE: CPOS VERSÃO: 177 - COM DESONERAÇÃO - LEI SOCIAL 96.21 - VIGÊNCIA 01/11/2019
SINAPI DESONERADO DATA DE EMISSÃO: 12/10/2019 00:23:43 - DATA REFERÊNCIA TÉCNICA: 10/10/2019 |  |  |  |  | DATA DE PREÇO: 15/11/2019
ITEM | BASE SERVIÇOS | CÓDIGO SERVIÇOS | DESCRIÇÃO DOS SERVIÇOS | UNID. | QUANT. | PREÇO UNITÁRIO R$ | VALOR TOTAL R$
1 |  |  | SERVIÇOS PRELIMINARES |  |  |  | 2145.55 | 2732.3579
1.1 | CPOS | 02.10.020 | Locação de obra de edificação | m² | 235 | 9.13 | 2145.55
2 |  |  | INFRAESTRUTURA |  |  |  | 55082.96 | 70148.1496
2.1 | CPOS | 12.01.040 | Broca em concreto armado diâmetro de 25 cm - completa | m | 436 | 51.36 | 22392.96
2.2 | CPOS | 06.02.020 | Escavação manual em solo de 1ª e 2ª categoria em vala ou cava até 1,5 m | m³ | 15.65 | 40.5 | 633.83
2.3 | CPOS | 09.01.020 | Forma em madeira comum para fundação | m² | 77.9 | 60.39 | 4704.38
2.4 | CPOS | 10.01.040 | Armadura em barra de aço CA-50 (A ou B) fyk = 500 MPa | kg | 774.3 | 6.22 | 4816.15
2.5 | CPOS | 10.01.060 | Armadura em barra de aço CA-60 (A ou B) fyk = 600 MPa | kg | 223.5 | 6.75 | 1508.63
2.6 | CPOS | 11.18.040 | Lastro de pedra britada | m³ | 1.5 | 111.16 | 166.74
2.7 | CPOS | 11.01.130 | Concreto usinado, fck = 25 MPa | m³ | 21.1 | 288.92 | 6096.21
2.8 | CPOS | 11.16.040 | Lançamento e adensamento de concreto ou massa em fundação | m³ | 21.1 | 113.84 | 2402.02
2.9 | CPOS | 32.17.030 | Impermeabilização em argamassa polimérica para umidade e água de percolação | m² | 210.3 | 9.94 | 2090.38
2.10 | CPOS | 32.16.010 | Impermeabilização em pintura de asfalto oxidado com solventes orgânicos, sobre massa | m² | 109.95 | 11.57 | 1272.12
2.11 | CPOS | 14.01.060 | Alvenaria de embasamento em bloco de concreto de 19 x 19 x 39 cm - classe A | m² | 44.6 | 72.78 | 3245.99
2.12 | CPOS | 10.01.040 | Armadura em barra de aço CA-50 (A ou B) fyk = 500 Mpa, utilizado em canaleta de concreto entre a viga baldrame e a viga de transição, uma fiada no meio do vão | kg | 109.36 | 6.22 | 680.22
2.13 | CPOS | 10.01.060 | Armadura em barra de aço CA-60 (A ou B) fyk = 600 Mpa, utilizado em canaleta de concreto entre a viga baldrame e a viga de transição, uma fiada no meio do vão | kg | 25.53 | 6.75 | 172.33
2.14 | CPOS | 11.04.060 | Concreto não estrutural executado no local, mínimo 300 kg cimento / m³, utilizado em canaleta de concreto entre a viga baldrame e a viga de transição, uma fiada no meio do vão | m³ | 4.95 | 285.27 | 1412.09
2.15 | CPOS | 11.16.060 | Lançamento e adensamento de concreto ou massa em estrutura, utilizado em canaleta de concreto entre a viga baldrame e a viga de transição, uma fiada no meio do vão | m³ | 4.95 | 78.64 | 389.27
2.16 | CPOS | 07.12.010 | Compactação de aterro mecanizado mínimo de 95% PN, sem fornecimento de solo em áreas fechadas | m³ | 319.55 | 9.7 | 3099.64
3 |  |  | SUPRAESTRUTURA |  |  |  | 68392.42 | 87097.7469
3.1 | CPOS | 14.10.121 | Alvenaria de bloco de concreto de vedação de 19 x 19 x 39 cm - classe C | m² | 440.45 | 58.16 | 25616.57
3.2 | CPOS | 10.01.040 | Armadura em barra de aço CA-50 (A ou B) fyk = 500 MPa | kg | 2113.55 | 6.22 | 13146.28
3.3 | CPOS | 10.01.060 | Armadura em barra de aço CA-60 (A ou B) fyk = 600 MPa | kg | 490.25 | 6.75 | 3309.19
3.4 | CPOS | 09.01.030 | Forma em madeira comum para estrutura, reutilizar 2 a 3 vezes | m² | 85 | 135.83 | 11545.55
3.5 | CPOS | 11.01.130 | Concreto usinado, fck = 25 MPa | m³ | 37.25 | 288.92 | 10762.27
3.6 | CPOS | 11.16.060 | Lançamento e adensamento de concreto ou massa em estrutura | m³ | 37.25 | 78.64 | 2929.34
3.7 | CPOS | 14.04.200 | Alvenaria de bloco cerâmico de vedação, uso revestido, de 9 cm, para execução de base para bancada | m² | 6.55 | 43.57 | 285.38
3.8 | CPOS | 17.01.020 | Argamassa de regularização e/ou proteção | m³ | 1.6 | 498.65 | 797.84
4 |  |  | COBERTURA |  |  |  | 77025.25 | 97057.8259
4.1 | CPOS | 13.01.170 | Laje pré-fabricada mista vigota treliçada/lajota cerâmica - LT 20 (16+4) e capa com concreto de 25 MPa | m² | 49.85 | 118.23 | 5893.77
4.2 | CPOS | 13.01.150 | Laje pré-fabricada mista vigota treliçada/lajota cerâmica - LT 16 (12+4) e capa com concreto de 25 MPa | m² | 94.1 | 102.15 | 9612.32
4.3 | CPOS | 13.01.130 | Laje pré-fabricada mista vigota treliçada/lajota cerâmica - LT 12 (8+4) e capa com concreto de 25 MPa | m² | 52.6 | 85.26 | 4484.68
4.4 | Mercado Regional |  | Fornecimento e montagem de estrutura metálica para cobertura da garagem contendo 3 (três) vigas treliçadas de 50x10x870cm, em viga U 100x40 e 93x30 na chapa 14, travamento em viga U 100x40 na chapa 14 - incluso pintura fundo primer cor cinza. (Conforme Projeto). | und | 1 | 3780 | 3780
4.5 | CPOS | 16.13.130 | Telhamento em chapa de aço com pintura poliéster, tipo sanduíche, espessura de 0,50 mm, com poliestireno expandido | m² | 35.48 | 108.7 | 3856.68
4.6 | CPOS | 15.03.150 | Fornecimento e montagem de estrutura metálica em perfil metalon, sem pintura | kg | 2248.9 | 10.7 | 24063.23
4.7 | CPOS | 16.12.060 | Telhamento em chapa de aço pré-pintada com epóxi e poliéster, perfil trapezoidal, com espessura de 0,50 mm e altura de 40 mm | m² | 211.75 | 76.34 | 16165
4.8 | CPOS | 16.12.200 | Cumeeira em chapa de aço pré-pintada com epóxi e poliéster, perfil trapezoidal, com espessura de 0,50 mm | m | 14.55 | 55.78 | 811.6
4.9 | CPOS | 16.33.082 | Calha, rufo, afins em chapa galvanizada nº 26 - corte 0,33 m | m | 127.6 | 56.02 | 7148.15
4.10 | CPOS | 16.33.102 | Calha, rufo, afins em chapa galvanizada nº 26 - corte 0,50 m | m | 3.2 | 73.71 | 235.87
4.11 | CPOS | 16.33.062 | Calha, rufo, afins em chapa galvanizada nº 24 - corte 1,00 m | m | 7.85 | 124.07 | 973.95
5 |  |  | REVESTIMENTO |  |  |  | 72383.78 | 92180.7438
5.1 | CPOS | 17.02.020 | Chapisco | m² | 1178.2 | 4.58 | 5396.16
5.2 | CPOS | 17.02.120 | Emboço comum | m² | 208.1 | 14.78 | 3075.72
5.3 | CPOS | 17.02.140 | Emboço desempenado com espuma de poliéster | m² | 970.1 | 18.07 | 17529.71
5.4 | CPOS | 11.18.040 | Lastro de pedra britada | m³ | 7.6 | 111.16 | 844.82
5.5 | SINAPI | 85662 | Armação em tela de aço soldada nervurada q-92, aço ca-60, 4,2mm, malha 15x15cm | m² | 89 | 10.44 | 929.16
5.6 | CPOS | 11.01.100 | Concreto usinado, fck = 20 MPa | m³ | 15.25 | 278.48 | 4246.82
5.7 | CPOS | 11.16.020 | Lançamento, espalhamento e adensamento de concreto ou massa em lastro e/ou enchimento | m³ | 15.25 | 56.92 | 868.03
5.8 | CPOS | 17.05.070 | Piso com requadro em concreto simples com controle de fck= 20 MPa | m³ | 5.45 | 603.31 | 3288.04
5.9 | CPOS | 17.01.020 | Argamassa de regularização e/ou proteção | m³ | 3.15 | 498.65 | 1570.75
5.10 | CPOS | 11.16.220 | Nivelamento de piso em concreto com acabadora de superfície | m² | 89 | 11.75 | 1045.75
5.11 | CPOS | 32.16.010 | Impermeabilização em contrapiso das camaras de resfriamento e congelamento, consultar fiscalização e responsavel por execução das camaras ( asfalto frio ) | m² | 29.45 | 11.57 | 340.74
5.12 | CPOS | 18.11.052 | Revestimento em placa cerâmica esmaltada, tipo monoporosa, retangular, assentado e rejuntado com argamassa industrializada | m² | 208.1 | 62.72 | 13052.03
5.13 | CPOS | 18.08.090 | Revestimento em porcelanato esmaltado acetinado para área interna e ambiente com acesso ao exterior, grupo de absorção BIa, resistência química B, assentado com argamassa colante industrializada, rejuntado | m² | 180.75 | 78.92 | 14264.79
5.14 | CPOS | 18.08.100 | Rodapé em porcelanato esmaltado acetinado para área interna e ambiente com acesso ao exterior, grupo de absorção BIa, resistência química B, assentado com argamassa colante industrializada, rejuntado | m | 78.55 | 16.81 | 1320.43
5.15 | CPOS | 19.01.064 | Peitoril e/ou soleira em granito, peitoril conforme detalhe em projeto | m | 30.5 | 83.18 | 2536.99
5.16 | CPOS | 22.20.050 | Moldura de gesso simples, largura até 6,0 cm | m | 123.4 | 12.21 | 1506.71
5.17 | CPOS | 30.04.060 | Revestimento em chapa de aço inoxidável para proteção de portas, altura de 40 cm | m | 1.8 | 315.07 | 567.13
6 |  |  | ESQUADRIAS |  |  |  | 26472.72 | 28306.3214
6.1 | CPOS | 25.02.211 | Porta veneziana de abrir em alumínio - cor branca | m² | 9.05 | 509 | 4606.45
6.2 | Mercado Regional |  | P6 - Porta de vidro temperado 10mm, incolor, perfil em alumínio natural fosco, 01 folha corre atrás da parede, incluso trilhos, roldanas e fechadura específicos para instalação – 1,50x2,10m | un | 1 | 1353 | 1353
6.3 | Mercado Regional |  | P8 - Porta de vidro temperado 10mm, incolor, perfil em alumínio natural fosco, 01 folha corre atrás da parede, incluso trilhos, roldanas e fechadura específicos para instalação – 2,00x2,10m | un | 1 | 2200 | 2200
6.4 | Mercado Regional |  | Fornecimento e montagem de Grade metálica fixa com dimensões de 5,65 x 2,50m e um portão metálico de abrir em 1 (uma) folha com dimensões de 1,00 x 2,50m, ambos em metalon 30x20 chapa 16, com 4 (quatro) travamento em metalon 50x30 chapa 16 e 2 (dois) pilares de sustentação em metalon 100x100 chapa 14 - incluso fechadura e pintura fundo primer cor cinza. (Conforme Projeto). | un | 1 | 4800 | 4800
6.5 | Mercado Regional |  | Fornecimento e montagem de Portão metálico de entrada da garagem com dimensões 6,00x2,50m de abrir em 2 (duas) folhas na chapa 16, requadro em tubo 50x30 chapa 16, travamento em barra chata ¼” chapa 16, incluso fechadura, trinco e pintura fundo primer cor cinza. (Conforme Projeto). | un | 1 | 3400 | 3400
6.6 | Mercado Regional |  | Fornecimento e montagem de Portão metálico social da entrada principal com dimensões 1,00x2,50m de abrir em 1 (uma) folha na chapa 16, requadro em tubo 50x30 chapa 16, travamento em barra chata ¼” chapa 16, incluso fechadura e pintura fundo primer cor cinza. (Conforme Projeto) | un | 1 | 1050 | 1050
6.7 | Mercado Regional |  | J1 - Janela basculante de vidro temperado 8mm, incolor, perfil em alumínio natural branco, 01 folha báscula com auxilio de correntinha - 1,00x0,80m | un | 2 | 374.85 | 749.7
6.8 | Mercado Regional |  | J2 - Janela basculante de vidro temperado 8mm, incolor, perfil em alumínio natural branco, 02 Folha Báscula nas laterais, 01 fixo central com auxilio de correntinha - 2,00x0,60m | un | 3 | 561.75 | 1685.25
6.9 | Mercado Regional |  | J3 - Janela basculante de vidro temperado 8mm, incolor, perfil em alumínio natural branco, 02 Folha Báscula nas laterais, 01 fixo central com auxilio de correntinha - 1,50x0,60m | un | 2 | 499.8 | 999.6
6.10 | Mercado Regional |  | J4 - Vidro temperado 08mm, incolor, perfil em alumínio natural Fosco, 01 vidro fixo com auxilio de perfil tipo “U” – 3,00x1,00m | un | 1 | 1157 | 1157
6.11 | Mercado Regional |  | J5 - Janela de vidro temperado 8mm, incolor, perfil em alumínio Natural fosco, 01 fixo e 01 corre, incluso trilhos, roldanas e fechadura específicos para instalação – 2,00x1,00m | un | 1 | 1157 | 1157
6.12 | Mercado Regional |  | J6 - Janela de vidro temperado 8mm, incolor, perfil em alumínio Natural fosco, 01 fixo e 01 corre, incluso trilhos, roldanas e fechadura específicos para instalação – 1,50x1,00m | un | 2 | 608.48 | 1216.96
6.13 | CPOS | 30.01.010 | Barra de apoio reta, para pessoas com mobilidade reduzida, em tubo de aço inoxidável de 1 1/2´ | m | 3.2 | 170.89 | 546.85
6.14 | CPOS | 30.01.130 | Barra de proteção para lavatório, para pessoas com mobilidade reduzida, em tubo de alumínio acabamento com pintura epóxi | un | 2 | 348.51 | 697.02
6.15 | CPOS | 15.03.150 | Fornecimento e montagem de escada metálica em perfil retangular de metalon 50x30 na chapa 14, inclusive pintura de fundo. | kg | 50 | 10.7 | 535
6.16 | CPOS | 25.02.070 | Portinhola tipo veneziana em alumínio, linha comercial | m² | 0.64 | 498.27 | 318.89
7 |  |  | PINTURA |  |  |  | 25390.41 | 32334.6871
7.1 | CPOS | 33.02.060 | Massa corrida a base de PVA | m² | 269.5 | 9.37 | 2525.22
7.2 | CPOS | 33.10.050 | Tinta acrílica em massa, inclusive preparo | m² | 989.9 | 19.49 | 19293.15
7.3 | CPOS | 33.11.050 | Esmalte à base água em superfície metálica, inclusive preparo | m² | 123.6 | 28.9 | 3572.04
8 |  |  | INSTALAÇÕES ELETRICAS |  |  |  | 17523.84 | 22316.6102
8.1 |  |  | ENTRADA DE ENERGIA |  |  |  | 1807.49
8.1.1 | CPOS | 36.03.020 | Caixa de medição polifásica (500 x 600 x 200) mm, padrão concessionárias trifásica | un. | 1 | 275.61 | 275.61
8.1.2 | CPOS | 68.20.120 | Bengala em PVC para ramal de entrada, diâmetro de 40 mm | un. | 1 | 35.71 | 35.71
8.1.3 | CPOS | 39.21.080 | Cabo de cobre flexível de 35 mm², isolamento 0,6/1kV - isolação HEPR 90°C | m | 40 | 18.96 | 758.4
8.1.4 | CPOS | 37.13.660 | Disjuntor termomagnético, tripolar 220/380 V, corrente de 60 A até 100 A | un. | 1 | 139.32 | 139.32
8.1.5 | CPOS | 42.05.190 | Haste de aterramento de 3/4´ x 3,00 m | un. | 1 | 129.71 | 129.71
8.1.6 | CPOS | 38.01.040 | Eletroduto de PVC rígido roscável de 3/4´ - com acessórios | m | 1.5 | 20.34 | 30.51
8.1.7 | CPOS | 39.09.040 | Conector split-bolt para cabo de 35 mm², latão, simples | un. | 1 | 10.89 | 10.89
8.1.8 | CPOS | 37.24.032 | Supressor de surto monofásico, Fase-Terra, In > ou = 20 kA, Imax. de surto de 50 até 80 Ka | un. | 3 | 139.58 | 418.74
8.1.9 | CPOS | 39.10.060 | Terminal de pressão/compressão para cabo de 6 até 10 mm² | un. | 1 | 8.6 | 8.6
8.2 |  |  | REDE DE DISTRIBUIÇÃO |  |  |  | 10727.45
8.2.1 | CPOS | 37.03.210 | Quadro de distribuição universal de embutir, para disjuntores 24 DIN / 18 Bolt-on - 150 A - sem componentes | un | 1 | 425.26 | 425.26
8.2.2 | CPOS | 42.05.190 | Haste de aterramento de 3/4´ x 3,00 m | un. | 1 | 129.71 | 129.71
8.2.3 | CPOS | 37.13.600 | Disjuntor termomagnético, unipolar 127/220 V, corrente de 10 A até 30 A | un. | 2 | 21.23 | 42.46
8.2.4 | CPOS | 37.13.630 | Disjuntor termomagnético, bipolar 220/380 V, corrente de 10 A até 50 A | un. | 5 | 89.34 | 446.7
8.2.5 | CPOS | 37.13.650 | Disjuntor termomagnético, tripolar 220/380 V, corrente de 10 A até 50 A | un. | 2 | 118.51 | 237.02
8.2.6 | CPOS | 37.13.660 | Disjuntor termomagnético, tripolar 220/380 V, corrente de 60 A até 100 A | un. | 1 | 139.32 | 139.32
8.2.7 | CPOS | 37.17.074 | Dispositivo diferencial residual de 25 A x 30 mA - 4 polos | un. | 2 | 186.02 | 372.04
8.2.8 | CPOS | 37.17.060 | Dispositivo diferencial residual de 25 A x 30 mA - 2 polos | un. | 4 | 146.46 | 585.84
8.2.9 | CPOS | 38.19.040 | Eletroduto de PVC corrugado flexível leve, diâmetro externo de 32 mm | m | 50 | 12.76 | 638
8.2.10 | CPOS | 38.19.030 | Eletroduto de PVC corrugado flexível leve, diâmetro externo de 25 mm | m | 200 | 11.83 | 2366
8.2.11 | CPOS | 38.13.020 | Eletroduto corrugado em polietileno de alta densidade, DN= 50 mm, com acessórios | m | 35 | 9.46 | 331.1
8.2.12 | CPOS | 39.21.080 | Cabo de cobre flexível de 35 mm², isolamento 0,6/1kV - isolação HEPR 90°C | m | 100 | 18.96 | 1896
8.2.13 | CPOS | 39.02.040 | Cabo de cobre de 10 mm², isolamento 750 V - isolação em PVC 70°C | m | 30 | 7.65 | 229.5
8.2.14 | CPOS | 39.02.030 | Cabo de cobre de 6 mm², isolamento 750 V - isolação em PVC 70°C | m | 250 | 5.19 | 1297.5
8.2.15 | CPOS | 39.02.016 | Cabo de cobre de 2,5 mm², isolamento 750 V - isolação em PVC 70°C | m | 500 | 2.35 | 1175
8.2.16 | CPOS | 39.02.010 | Cabo de cobre de 1,5 mm², isolamento 750 V - isolação em PVC 70°C | m | 200 | 2.08 | 416
8.3 |  |  | PONTOS DE ILUMINAÇÃO E TOMADAS |  |  |  | 3525.97
8.3.1 | CPOS | 40.07.010 | Caixa em PVC de 4´ x 2´ | un. | 25 | 10.35 | 258.75
8.3.2 | CPOS | 40.07.020 | Caixa em PVC de 4´ x 4´ | un. | 20 | 12.38 | 247.6
8.3.3 | CPOS | 40.01.080 | Caixa de ferro estampada octogonal fundo móvel 4´ x 4´ | un. | 22 | 12.91 | 284.02
8.3.4 | SINAPI | 97586 | Luminária tipo calha, de sobrepor, com 2 lâmpadas tubulares de 36 w - fornecimento e instalação. Af_11/2017 | un. | 20 | 80.96 | 1619.2
8.3.5 | SINAPI | 97583 | Luminária tipo calha, de sobrepor, com 1 lâmpada tubular de 18 w - fornecimento e instalação. Af_11/2017 | un. | 2 | 45.1 | 90.2
8.3.6 | CPOS | 41.13.102 | Luminária blindada tipo arandela de 45º e 90º, para lâmpada LED | un. | 2 | 48.91 | 97.82
8.3.7 | CPOS | 41.02.580 | Lâmpada LED 13,5W, com base E-27, 1400 até 1510lm | un. | 2 | 38.05 | 76.1
8.3.8 | CPOS | 40.05.020 | Interruptor com 1 tecla simples e placa | cj | 8 | 17.34 | 138.72
8.3.9 | CPOS | 40.05.040 | Interruptor com 2 teclas simples e placa | cj | 1 | 24.78 | 24.78
8.3.10 | CPOS | 40.04.450 | Tomada 2P+T de 10 A - 250 V, completa | cj | 31 | 17.8 | 551.8
8.3.11 | CPOS | 40.04.460 | Tomada 2P+T de 20 A - 250 V, completa | cj | 6 | 22.83 | 136.98
8.4 |  |  | PONTOS DE LÓGICA, ALARME, CAMERAS E EMERGÊNCIA |  |  |  | 1462.93
8.4.1 | CPOS | 40.07.010 | Caixa em PVC de 4´ x 2´ | un. | 26 | 10.35 | 269.1
8.4.2 | CPOS | 40.07.020 | Caixa em PVC de 4´ x 4´ | un. | 1 | 12.38 | 12.38
8.4.3 | CPOS | 40.04.450 | Tomada 2P+T de 10 A - 250 V, completa | cj | 8 | 17.8 | 142.4
8.4.4 | CPOS | 38.19.030 | Eletroduto de PVC corrugado flexível leve, diâmetro externo de 25 mm | m | 50 | 11.83 | 591.5
8.4.5 | SINAPI | 97599 | Luminária de emergência - fornecimento e instalação. Af_11/2017 | un. | 8 | 37.69 | 301.52
8.4.6 | CPOS | 39.02.010 | Cabo de cobre de 1,5 mm², isolamento 750 V - isolação em PVC 70°C | m | 60 | 2.08 | 124.8
8.4.7 | CPOS | 37.13.600 | Disjuntor termomagnético, unipolar 127/220 V, corrente de 10 A até 30 A | un. | 1 | 21.23 | 21.23
9 |  |  | INSTALAÇÕES HIDRAULICAS |  |  |  | 33307.54 | 41954.9372
9.1 |  |  | LOUÇAS, METAIS E ACESSORIOS |  |  |  | 15674.61
9.1.1 | CPOS | 44.06.750 | Cuba em aço inoxidável dupla de 1020x400x250mm | un | 2 | 737.61 | 1475.22
9.1.2 | CPOS | 44.03.310 | Torneira de mesa para lavatório com ducha, consultar fiscal de obra | un | 4 | 583.95 | 2335.8
9.1.3 | CPOS | 44.20.010 | Sifão plástico sanfonado universal de 1´ | un | 9 | 22.44 | 201.96
9.1.4 | CPOS | 44.02.062 | Tampo/bancada em granito, com frontão, espessura de 2 cm, acabamento polido | m² | 8.64 | 392.18 | 3388.44
9.1.5 | CPOS | 44.01.240 | Lavatório em louça com coluna suspensa | un | 3 | 351.59 | 1054.77
9.1.6 | CPOS | 44.03.720 | Torneira de mesa para lavatório, acionamento hidromecânico com alavanca, registro integrado regulador de vazão, em latão cromado, DN= 1/2´ | un | 2 | 443.38 | 886.76
9.1.7 | Mercado Regional |  | Torneira de mesa para lavatorio com sensor, consultar fiscal de obra | un | 1 | 1690 | 1690
9.1.8 | CPOS | 44.03.130 | Saboneteira tipo dispenser, para refil de 800 ml | un | 4 | 28.47 | 113.88
9.1.9 | CPOS | 44.03.180 | Dispenser toalheiro em ABS, para folhas | un | 4 | 41.78 | 167.12
9.1.10 | CPOS | 44.03.920 | Ducha higiênica com registro | un | 2 | 286.66 | 573.32
9.1.11 | CPOS | 44.03.050 | Dispenser papel higiênico em ABS para rolão 300 / 600 m, com visor | un | 2 | 49.37 | 98.74
9.1.12 | CPOS | 30.08.060 | Bacia sifonada de louça para pessoas com mobilidade reduzida - capacidade de 6 litros | un | 2 | 594.98 | 1189.96
9.1.13 | CPOS | 49.06.550 | Grelha com calha e cesto coletor para piso em aço inoxidável, largura de 15 cm (Ralo linear oculto com fechamento automatico), consultar fiscal de obra | m | 2 | 763.11 | 1526.22
9.1.14 | CPOS | 44.01.690 | Tanque de louça sem coluna com cuba dupla | un | 1 | 436.47 | 436.47
9.1.15 | CPOS | 44.03.450 | Torneira longa sem rosca para uso geral, em latão fundido cromado | un | 4 | 52.67 | 210.68
9.1.16 | CPOS | 26.04.010 | Espelho em vidro cristal liso, espessura de 4 mm | m² | 0.96 | 338.82 | 325.27
9.2 |  |  | REDE DE ÁGUA |  |  |  | 4850.92
9.2.1 | CPOS | 48.02.400 | Reservatório em polietileno com tampa de rosca - capacidade de 1.000 litros | un | 2 | 747.37 | 1494.74
9.2.2 | CPOS | 46.01.050 | Tubo de PVC rígido soldável marrom, DN= 50 mm, (1 1/2´), inclusive conexões | m | 8.6 | 33.73 | 290.08
9.2.3 | CPOS | 46.01.020 | Tubo de PVC rígido soldável marrom, DN= 25 mm, (3/4´), inclusive conexões | m | 90 | 20.83 | 1874.7
9.2.4 | CPOS | 47.02.050 | Registro de gaveta em latão fundido cromado com canopla, DN= 1 1/2´ - linha especial | un | 2 | 107.91 | 215.82
9.2.5 | CPOS | 47.02.020 | Registro de gaveta em latão fundido cromado com canopla, DN= 3/4´ - linha especial | un | 3 | 74.37 | 223.11
9.2.6 | CPOS | 47.01.050 | Registro de gaveta em latão fundido sem acabamento, DN= 1 1/2´ | un | 2 | 99.99 | 199.98
9.2.7 | CPOS | 47.01.030 | Registro de gaveta em latão fundido sem acabamento, DN= 1´ | un | 2 | 68.77 | 137.54
9.2.8 | CPOS | 47.01.020 | Registro de gaveta em latão fundido sem acabamento, DN= 3/4´ | un | 5 | 51.13 | 255.65
9.2.9 | CPOS | 46.01.030 | Tubo de PVC rígido soldável marrom, DN= 32 mm, (1´), inclusive conexões | m | 6 | 26.55 | 159.3
9.3 |  |  | REDE DE ESGOTO |  |  |  | 5584.37
9.3.1 | CPOS | 49.01.020 | Caixa sifonada de PVC rígido de 100 x 150 x 50 mm, com grelha | un | 2 | 60.88 | 121.76
9.3.2 | CPOS | 49.03.020 | Caixa de gordura em alvenaria, 600 x 600 x 600 mm | un | 1 | 215.15 | 215.15
9.3.3 | SINAPI | 74166/001 | Caixa de inspeção em concreto pré-moldado dn 60 cm com tampa h= 60 cm - fornecimento e instalação | un | 3 | 195.19 | 585.57
9.3.4 | CPOS | 46.02.010 | Tubo de PVC rígido branco, pontas lisas, soldável, linha esgoto série normal, DN= 40 mm, inclusive conexões | m | 6 | 23.65 | 141.9
9.3.5 | CPOS | 46.02.050 | Tubo de PVC rígido branco PxB com virola e anel de borracha, linha esgoto série normal, DN= 50 mm, inclusive conexões | m | 45 | 29.89 | 1345.05
9.3.6 | CPOS | 46.02.060 | Tubo de PVC rígido branco PxB com virola e anel de borracha, linha esgoto série normal, DN= 75 mm, inclusive conexões | m | 1 | 46.42 | 46.42
9.3.7 | CPOS | 46.02.070 | Tubo de PVC rígido branco PxB com virola e anel de borracha, linha esgoto série normal, DN= 100 mm, inclusive conexões | m | 30 | 51.58 | 1547.4
9.3.8 | CPOS | 47.04.080 | Válvula de descarga externa, tipo alavanca com registro próprio, DN= 1 1/4´ e DN= 1 1/2´ | un | 2 | 790.56 | 1581.12
9.4 |  |  | REDE DE ÁGUA PLUVIAL - GRELHAS E CANALETAS |  |  |  | 7197.64
9.4.1 | CPOS | 06.02.020 | Escavação manual em solo de 1ª e 2ª categoria em vala ou cava até 1,5 m | m³ | 1.75 | 40.5 | 70.88
9.4.2 | CPOS | 14.02.020 | Alvenaria de elevação de 1/4 tijolo maciço comum | m² | 10.7 | 52.37 | 560.36
9.4.3 | CPOS | 11.18.040 | Lastro de pedra britada | m³ | 0.1 | 111.16 | 11.12
9.4.4 | CPOS | 11.04.060 | Concreto não estrutural executado no local, mínimo 300 kg cimento / m³ | m³ | 0.25 | 285.27 | 71.32
9.4.5 | CPOS | 11.16.020 | Lançamento, espalhamento e adensamento de concreto ou massa em lastro e/ou enchimento | m³ | 0.25 | 56.92 | 14.23
9.4.6 | CPOS | 17.01.020 | Argamassa de regularização e/ou proteção | m³ | 0.15 | 498.65 | 74.8
9.4.7 | CPOS | 32.17.030 | Impermeabilização em argamassa polimérica para umidade e água de percolação | m² | 13.6 | 9.94 | 135.18
9.4.8 | CPOS | 17.02.020 | Chapisco | m² | 10.7 | 4.58 | 49.01
9.4.9 | CPOS | 17.02.160 | Emboço desempenado com argamassa industrializada | m² | 10.7 | 30.43 | 325.6
9.4.10 | CPOS | 49.06.020 | Grelha em ferro fundido para caixas e canaletas | m² | 3.1 | 778.91 | 2414.62
9.4.11 | CPOS | 46.02.070 | Tubo de PVC rígido branco PxB com virola e anel de borracha, linha esgoto série normal, DN= 100 mm, inclusive conexões | m | 63.5 | 51.58 | 3275.33
9.4.12 | SINAPI | 74166/001 | Caixa de inspeção em concreto pré-moldado dn 60 cm com tampa h= 60 cm - fornecimento e instalação | un | 1 | 195.19 | 195.19
| TOTAL PARCIAL | [5 empty] | 377724.47
| BDI |  |  | 27.35% |  |  | 96404.91
| TOTAL GERAL | [5 empty] | 474129.38 | 474129.3801
__________________________ |  |  | __________________________________ |  | _______________________
Angela Carolina Dorascenzi |  |  | Osmar Donizete Ferreira |  |  | HUGO CÉSAR LOURENÇO
Arq. e Urb. Cau A34659-4 |  |  | Tecnologo em Máq. e Téc. em Eletrotécnica - CREA: 5061426519 |  |  | PREFEITO MUNICIPAL
RRT nº 9038258 |  |  | ART nº 28027230191597490

## serviços
CPOS - COMPANHIA PAULISTA DE OBRAS E SERVIÇOS
BOLETIM REFERENCIAL DE CUSTOS - TABELA DE SERVIÇOS
COM DESONERAÇÃO (DESONERADO)
VERSÃO 177
Vigência: a partir de 01/11/19
|  |  | BDI : 0,00 % |  |  | L.S.: 96,21 %
Referência | Descrição |  | Un | Material | Mão de Obra | Custo Total
01 | SERVIÇO TÉCNICO ESPECIALIZADO
01.02 | Parecer técnico
01.02.071 |  | Parecer técnico de fundações, contenções e recomendações gerais, para empreendimentos com área construída até 1.000 m² | un | 0 | 4267.36 | 4267.36
01.02.081 |  | Parecer técnico de fundações, contenções e recomendações gerais, para empreendimentos com área construída de 1.001 a 2.000 m² | un | 0 | 5674.76 | 5674.76
01.02.091 |  | Parecer técnico de fundações, contenções e recomendações gerais, para empreendimentos com área construída de 2.001 a 5.000 m² | un | 0 | 9693.75 | 9693.75
01.02.101 |  | Parecer técnico de fundações, contenções e recomendações gerais, para empreendimentos com área construída de 5.001 a 10.000 m² | un | 0 | 13291.27 | 13291.27
01.02.111 |  | Parecer técnico de fundações, contenções e recomendações gerais, para empreendimentos com área construída acima de 10.000 m² | un | 0 | 15488.93 | 15488.93
01.06 | Projeto de instalações elétricas
01.06.021 |  | Elaboração de projeto de adequação de entrada de energia elétrica junto a concessionária, com medição em baixa tensão e demanda até 75 KVA | un | 0 | 5643.08 | 5643.08
01.06.031 |  | Elaboração de projeto de adequação de entrada de energia elétrica junto a concessionária, com medição em média tensão, subestação simplificada e demanda de 75 kVA a 300 kVA | un | 0 | 9558.24 | 9558.24
01.06.032 |  | Elaboração de projeto de adequação de entrada de energia elétrica junto a concessionária, com medição em média tensão e demanda de 75 kVA a 300 kVA | un | 0 | 12934.12 | 12934.12
01.06.041 |  | Elaboração de projeto de adequação de entrada de energia elétrica junto a concessionária, com medição em média tensão e demanda acima de 300 kVA a 2 MVA | un | 0 | 17203.9 | 17203.9
01.17 | Projeto executivo
01.17.031 |  | Projeto executivo de arquitetura em formato A1 | un | 0 | 2188.59 | 2188.59
01.17.041 |  | Projeto executivo de arquitetura em formato A0 | un | 0 | 2950.32 | 2950.32
01.17.051 |  | Projeto executivo de estrutura em formato A1 | un | 0 | 1613.91 | 1613.91
01.17.061 |  | Projeto executivo de estrutura em formato A0 | un | 0 | 2203.27 | 2203.27
01.17.071 |  | Projeto executivo de instalações hidráulicas em formato A1 | un | 0 | 692.49 | 692.49
01.17.081 |  | Projeto executivo de instalações hidráulicas em formato A0 | un | 0 | 920.42 | 920.42
01.17.111 |  | Projeto executivo de instalações elétricas em formato A1 | un | 0 | 772.17 | 772.17
01.17.121 |  | Projeto executivo de instalações elétricas em formato A0 | un | 0 | 1069.07 | 1069.07
01.17.151 |  | Projeto executivo de climatização em formato A1 | un | 0 | 1490.91 | 1490.91
01.17.161 |  | Projeto executivo de climatização em formato A0 | un | 0 | 2031.58 | 2031.58
01.17.171 |  | Projeto executivo de chuveiros automáticos em formato A1 | un | 0 | 1254.81 | 1254.81
01.17.181 |  | Projeto executivo de chuveiros automáticos em formato A0 | un | 0 | 1622.91 | 1622.91
01.20 | Levantamento topográfico e geofísico
01.20.010 |  | Taxa de mobilização e desmobilização de equipamentos para execução de levantamento topográfico | tx | 1153.19 | 0 | 1153.19
01.20.691 |  | Levantamento planimétrico cadastral com áreas ocupadas predominantemente por comunidades - área até 20.000 m² (mínimo de 3.500 m²) | m² | 0.32 | 0.35 | 0.67
01.20.701 |  | Levantamento planimétrico cadastral com áreas ocupadas predominantemente por comunidades - área acima de 20.000 m² até 200.000 m² | m² | 0.26 | 0.28 | 0.54
01.20.711 |  | Levantamento planimétrico cadastral com áreas ocupadas predominantemente por comunidades - área acima de 200.000 m² | m² | 0.21 | 0.23 | 0.44
01.20.721 |  | Levantamento planimétrico cadastral com áreas até 50% de ocupação - área até 20.000 m² (mínimo de 3.500 m²) | m² | 0.28 | 0.3 | 0.58
01.20.731 |  | Levantamento planimétrico cadastral com áreas até 50% de ocupação - área acima de 20.000 m² até 200.000 m² | m² | 0.13 | 0.33 | 0.46
01.20.741 |  | Levantamento planimétrico cadastral com áreas até 50% de ocupação - área acima de 200.000 m² | m² | 0.18 | 0.18 | 0.36
01.20.751 |  | Levantamento planimétrico cadastral com áreas acima de 50% de ocupação - área até 20.000 m² (mínimo de 4.000 m²) | m² | 0.25 | 0.28 | 0.53
01.20.761 |  | Levantamento planimétrico cadastral com áreas acima de 50% de ocupação - área acima de 20.000 m² até 200.000 m² | m² | 0.21 | 0.24 | 0.45
01.20.771 |  | Levantamento planimétrico cadastral com áreas acima de 50% de ocupação - área acima de 200.000 m² | m² | 0.21 | 0.23 | 0.44
01.20.781 |  | Levantamento planialtimétrico cadastral com áreas ocupadas predominantemente por comunidades - área até 20.000 m² (mínimo de 3.500 m²) | m² | 0.36 | 0.38 | 0.74
01.20.791 |  | Levantamento planialtimétrico cadastral com áreas ocupadas predominantemente por comunidades - área acima de 20.000 m² até 200.000 m² | m² | 0.28 | 0.29 | 0.57
01.20.801 |  | Levantamento planialtimétrico cadastral com áreas ocupadas predominantemente por comunidades - área acima de 200.000 m² | m² | 0.21 | 0.24 | 0.45
01.20.811 |  | Levantamento planialtimétrico cadastral com áreas até 50% de ocupação - área até 20.000 m² (mínimo de 4.000 m²) | m² | 0.29 | 0.32 | 0.61
01.20.821 |  | Levantamento planialtimétrico cadastral com áreas até 50% de ocupação - área acima de 20.000 m² até 200.000 m² | m² | 0.23 | 0.27 | 0.5
01.20.831 |  | Levantamento planialtimétrico cadastral com áreas até 50% de ocupação - área acima de 200.000 m² | m² | 0.2 | 0.23 | 0.43
01.20.841 |  | Levantamento planialtimétrico cadastral com áreas acima de 50% de ocupação - área até 20.000 m² (mínimo de 3.500 m²) | m² | 0.33 | 0.37 | 0.7
01.20.851 |  | Levantamento planialtimétrico cadastral com áreas acima de 50% de ocupação - área acima de 20.000 m² até 200.000 m² | m² | 0.22 | 0.25 | 0.47
01.20.861 |  | Levantamento planialtimétrico cadastral com áreas acima de 50% de ocupação - área acima de 200.000 m² | m² | 0.13 | 0.26 | 0.39
01.20.871 |  | Levantamento planialtimétrico cadastral em área rural até 2 alqueires (mínimo de 10.000 m²) | m² | 0.14 | 0.14 | 0.28
01.20.881 |  | Levantamento planialtimétrico cadastral em área rural acima de 2 até 5 alqueires | m² | 0.1 | 0.12 | 0.22
01.20.891 |  | Levantamento planialtimétrico cadastral em área rural acima de 5 até 10 alqueires | m² | 0.08 | 0.1 | 0.18
01.20.901 |  | Levantamento planialtimétrico cadastral em área rural acima de 10 alqueires | m² | 0.07 | 0.09 | 0.16
01.20.911 |  | Transporte de referência de nível (RN) - classe IIN (mínimo de 2 km) | km | 519.91 | 449.4 | 969.31
01.20.921 |  | Implantação de marcos através de levantamento com GPS (mínimo de 3 marcos) | un | 586.52 | 307.16 | 893.68
01.21 | Estudo geotécnico (sondagem)
01.21.010 |  | Taxa de mobilização e desmobilização de equipamentos para execução de sondagem | tx | 888.21 | 0 | 888.21
01.21.090 |  | Taxa de mobilização e desmobilização de equipamentos para execução de sondagem rotativa | tx | 4810.17 | 0 | 4810.17
01.21.100 |  | Sondagem do terreno a trado | m | 70.95 | 0 | 70.95
01.21.110 |  | Sondagem do terreno à percussão (mínimo de 30 m) | m | 99.43 | 0 | 99.43
01.21.120 |  | Sondagem do terreno rotativa em solo | m | 321.65 | 0 | 321.65
01.21.130 |  | Sondagem do terreno rotativa em rocha | m | 1013.97 | 0 | 1013.97
01.21.140 |  | Sondagem do terreno à percussão com a utilização de torquímetro (mínimo de 30 m) | m | 96.22 | 0 | 96.22
01.23 | Tratamento, recuperação e trabalhos especiais em concreto
01.23.010 |  | Taxa de mobilização e desmobilização de equipamentos para execução de corte em concreto armado | tx | 310.1 | 0 | 310.1
01.23.020 |  | Limpeza de armadura com escova de aço | m² | 1.85 | 4.05 | 5.9
01.23.030 |  | Preparo de ponte de aderência com adesivo a base de epóxi | m² | 86.54 | 29.92 | 116.46
01.23.040 |  | Tratamento de armadura com produto anticorrosivo a base de zinco | m² | 13.57 | 26.17 | 39.74
01.23.060 |  | Corte de concreto deteriorado inclusive remoção dos detritos | m² | 0 | 20.25 | 20.25
01.23.070 |  | Demarcação de área com disco de corte diamantado | m | 0.67 | 3 | 3.67
01.23.100 |  | Demolição de concreto armado com preservação de armadura, para reforço e recuperação estrutural | m³ | 0 | 305.64 | 305.64
01.23.140 |  | Furação de 1 1/4" em concreto armado | m | 154.65 | 0 | 154.65
01.23.150 |  | Furação de 1 1/2" em concreto armado | m | 159.19 | 0 | 159.19
01.23.160 |  | Furação de 2 1/4" em concreto armado | m | 183.89 | 0 | 183.89
01.23.190 |  | Furação de 2 1/2" em concreto armado | m | 184.45 | 0 | 184.45
01.23.200 |  | Taxa de mobilização e desmobilização de equipamentos para execução de perfuração em concreto | tx | 149.36 | 0 | 149.36
01.23.221 |  | Furação para até 10mm x 100mm em concreto armado, inclusive colagem de armadura (para até 8mm) | un | 6.39 | 0 | 6.39
01.23.222 |  | Furação para 12,5mm x 100mm em concreto armado, inclusive colagem de armadura (para 10mm) | un | 7.33 | 0 | 7.33
01.23.223 |  | Furação para 16mm x 100mm em concreto armado, inclusive colagem de armadura (para 12,5mm) | un | 9.29 | 0 | 9.29
01.23.231 |  | Furação para até 10mm x 150mm em concreto armado, inclusive colagem de armadura (para até 8mm) | un | 9.28 | 0 | 9.28
01.23.232 |  | Furação para 12,5mm x 150mm em concreto armado, inclusive colagem de armadura (para 10mm) | un | 11.4 | 0 | 11.4
01.23.233 |  | Furação para 16mm x 150mm em concreto armado, inclusive colagem de armadura (para 12,5mm) | un | 14.52 | 0 | 14.52
01.23.234 |  | Furação para 20mm x 150mm em concreto armado, inclusive colagem de armadura (para 16mm) | un | 16.42 | 0 | 16.42
01.23.236 |  | Furação para até 10mm x 200mm em concreto armado, inclusive colagem de armadura (para 8mm) | un | 12.51 | 0 | 12.51
01.23.237 |  | Furação para 12,5mm x 200mm em concreto armado, inclusive colagem de armadura (para 10mm) | un | 14.91 | 0 | 14.91
01.23.238 |  | Furação para 16mm x 200mm em concreto armado, inclusive colagem de armadura (para 12,5mm) | un | 18.81 | 0 | 18.81
01.23.239 |  | Furação para 20mm x 200mm em concreto armado, inclusive colagem de armadura (para 16mm) | un | 23 | 0 | 23
01.23.254 |  | Furação de 1" em concreto armado | m | 168.69 | 0 | 168.69
01.23.260 |  | Furação de 2" em concreto armado | m | 181.81 | 0 | 181.81
01.23.264 |  | Furação de 3" em concreto armado | m | 215.87 | 0 | 215.87
01.23.270 |  | Furação de 4" em concreto armado | m | 246.82 | 0 | 246.82
01.23.274 |  | Furação de 5" em concreto armado | m | 286.71 | 0 | 286.71
01.23.280 |  | Furação de 6" em concreto armado | m | 339.89 | 0 | 339.89
01.23.510 |  | Corte vertical em concreto armado, espessura de 15 cm | m | 181.53 | 0 | 181.53
01.23.700 |  | Taxa de mobilização e desmobilização para reforço estrutural com fibra de carbono | tx | 975.68 | 2740.08 | 3715.76
01.23.701 |  | Preparação de substrato para colagem de fibra de carbono, mediante lixamento e/ou apicoamento e escovação | m² | 4.88 | 29.25 | 34.13
01.23.702 |  | Fibra de carbono para reforço estrutural de alta resistência - 300 g/m² | m² | 275.96 | 208.36 | 484.32
01.27 | Estudo e programa ambientais
01.27.011 |  | Projeto e implementação de gerenciamento integrado de resíduos sólidos e gestão de perdas | un | 141.85 | 6003.93 | 6145.78
01.27.021 |  | Projeto e implementação de educação ambiental | un | 141.85 | 8090.31 | 8232.16
01.27.031 |  | Projeto e implementação de controle ambiental de obra | un | 141.85 | 7164.03 | 7305.88
01.27.041 |  | Laudo de caracterização de vegetação | un | 409.6 | 16526.32 | 16935.92
01.27.051 |  | Laudo de caracterização da fauna associada à flora | un | 409.6 | 25380.5 | 25790.1
01.27.061 |  | Projeto e implementação de monitoramento da fauna durante a obra | un | 409.6 | 10083.89 | 10493.49
01.27.071 |  | Laudo de autodepuração | un | 333.1 | 12109.73 | 12442.83
01.27.091 |  | Estudo de impacto de vizinhança, em área urbana até 10.000 m² | un | 203.05 | 19618.9 | 19821.95
01.28 | Poço profundo
01.28.010 |  | Taxa de mobilização e desmobilização de equipamentos para execução de perfuração para poço profundo - profundidade até 200 m | tx | 7436.84 | 0 | 7436.84
01.28.020 |  | Taxa de mobilização e desmobilização de equipamentos para execução de perfuração para poço profundo - profundidade acima de 200 m e até 300 m | tx | 10645.44 | 0 | 10645.44
01.28.030 |  | Taxa de mobilização e desmobilização de equipamentos para execução de perfuração para poço profundo - profundidade acima de 300 m | tx | 13751.54 | 0 | 13751.54
01.28.040 |  | Perfuração rotativa para poço profundo em camadas de solos sedimentares, diâmetro de 8 1/2" (215,90 mm) | m | 366.73 | 0 | 366.73
01.28.050 |  | Perfuração rotativa para poço profundo em aluvião, arenito, ou solos sedimentados em geral, diâmetro de 10" (250 mm) | m | 393.68 | 0 | 393.68
01.28.060 |  | Perfuração rotativa para poço profundo em aluvião, arenito, ou solos sedimentados em geral, diâmetro de 12" (300 mm) | m | 508.42 | 0 | 508.42
01.28.070 |  | Perfuração rotativa para poço profundo em aluvião, arenito, ou solos sedimentados em geral, diâmetro de 14" (350 mm) | m | 726.55 | 0 | 726.55
01.28.080 |  | Perfuração rotativa para poço profundo em aluvião, arenito, ou solos sedimentados em geral, diâmetro de 16" (400 mm) | m | 888.17 | 0 | 888.17
01.28.090 |  | Perfuração rotativa para poço profundo em aluvião, arenito, ou solos sedimentados em geral, diâmetro de 18" (450 mm) | m | 1121.54 | 0 | 1121.54
01.28.100 |  | Perfuração rotativa para poço profundo em aluvião, arenito, ou solos sedimentados em geral, diâmetro de 20" (500 mm) | m | 1075.44 | 0 | 1075.44
01.28.110 |  | Perfuração rotativa para poço profundo em aluvião, arenito, ou solos sedimentados em geral, diâmetro de 22" (550 mm) | m | 1272.86 | 0 | 1272.86
01.28.120 |  | Perfuração rotativa para poço profundo em aluvião, arenito, ou solos sedimentados em geral, diâmetro de 26" (650 mm) | m | 1739.3 | 0 | 1739.3
01.28.130 |  | Perfuração rotativa para poço profundo em solos e/ou rocha metassedimentar alterada em geral, diâmetro de 20" (508 mm) | m | 694.84 | 0 | 694.84
01.28.140 |  | Perfuração roto-pneumática para poço profundo em rocha metassedimentar em geral, diâmetro de 12 1/4" (311,15 mm) | m | 855.05 | 0 | 855.05
01.28.150 |  | Perfuração rotativa para poço profundo em rocha sã (basalto), diâmetro de 14" (350 mm) | m | 2729.78 | 0 | 2729.78
01.28.160 |  | Perfuração rotativa para poço profundo em rocha alterada (basalto alterado), diâmetro de 8" (200 mm) | m | 262.61 | 0 | 262.61
01.28.170 |  | Perfuração rotativa para poço profundo em rocha alterada (basalto alterado), diâmetro de 10" (250 mm) | m | 375.63 | 0 | 375.63
01.28.180 |  | Perfuração rotativa para poço profundo em rocha alterada (basalto alterado), diâmetro de 12" (300 mm) | m | 534.24 | 0 | 534.24
01.28.190 |  | Perfuração roto-pneumática para poço profundo em rocha sã (basalto), diâmetro de 6" (150 mm) | m | 253.61 | 0 | 253.61
01.28.200 |  | Perfuração roto-pneumática para poço profundo em rocha sã (basalto), diâmetro de 8" (200 mm) | m | 396.66 | 0 | 396.66
01.28.210 |  | Perfuração roto-pneumática para poço profundo em rocha sã (basalto), diâmetro de 10" (250 mm) | m | 585.4 | 0 | 585.4
01.28.220 |  | Perfuração roto-pneumática para poço profundo em rocha sã (basalto), diâmetro de 12" (300 mm) | m | 1384.14 | 0 | 1384.14
01.28.230 |  | Perfuração roto-pneumática para poço profundo em rocha sã (basalto), diâmetro de 14" (350 mm) | m | 1679.79 | 0 | 1679.79
01.28.240 |  | Perfuração roto-pneumática para poço profundo em rocha sã (basalto), diâmetro de 18" (450 mm) | m | 2441.73 | 0 | 2441.73
01.28.250 |  | Revestimento interno de poço profundo tubo liso em aço galvanizado, diâmetro de 6" (152,40 mm) - união solda | m | 415.41 | 0 | 415.41
01.28.260 |  | Revestimento interno de poço profundo tubo PVC geomecânico nervurado standard, diâmetro de 6" (150 mm) | m | 271.4 | 0 | 271.4
01.28.270 |  | Revestimento interno de poço profundo tubo PVC geomecânico nervurado reforçado, diâmetro de 8" (200 mm) | m | 543.08 | 0 | 543.08
01.28.280 |  | Revestimento interno de poço profundo tubo de aço preto, diâmetro de 6" (152,40 mm) | m | 355.35 | 0 | 355.35
01.28.290 |  | Revestimento interno de poço profundo tubo preto DIN 2440, diâmetro de 6" (150 mm) | m | 375.92 | 0 | 375.92
01.28.300 |  | Revestimento interno de poço profundo tubo preto DIN 2440, diâmetro de 8" (200 mm) | m | 574.95 | 0 | 574.95
01.28.310 |  | Revestimento interno de poço profundo tubo de aço preto liso calandrado, diâmetro de 16" (406,40 mm) | m | 905.21 | 0 | 905.21
01.28.350 |  | Revestimento da boca de poço profundo tubo chapa 3/16", diâmetro de 12" | m | 767.05 | 0 | 767.05
01.28.360 |  | Revestimento da boca de poço profundo tubo chapa 3/16", diâmetro de 14" | m | 831.73 | 0 | 831.73
01.28.370 |  | Revestimento da boca de poço profundo tubo chapa 3/16", diâmetro de 16" | m | 978.12 | 0 | 978.12
01.28.380 |  | Revestimento da boca de poço profundo tubo chapa 3/16", diâmetro de 20" | m | 980.74 | 0 | 980.74
01.28.390 |  | Filtro PVC geomecânico nervurado tipo standard para poço profundo, diâmetro de 6" (150 mm) | m | 362.41 | 0 | 362.41
01.28.400 |  | Filtro PVC geomecânico nervurado tipo reforçado para poço profundo, diâmetro de 8" (200 mm) | m | 632.49 | 0 | 632.49
01.28.410 |  | Filtro espiralado galvanizado simples (standard) para poço profundo, diâmetro de 6" (152,40 mm) | m | 721.46 | 0 | 721.46
01.28.420 |  | Filtro espiralado galvanizado reforçado para poço profundo, diâmetro de 6" (152,40 mm) | m | 855.82 | 0 | 855.82
01.28.430 |  | Filtro espiralado em aço inoxidável reforçado para poço profundo, diâmetro de 6" (152,40 mm) | m | 1739.1 | 0 | 1739.1
01.28.440 |  | Filtro galvanizado tipo NOLD para poço profundo, diâmetro de 6" (150 mm) | m | 605.89 | 0 | 605.89
01.28.450 |  | Pré-filtro tipo pérola para poço profundo | m³ | 1324.79 | 0 | 1324.79
01.28.460 |  | Pré-filtro tipo Jacareí para poço profundo | m³ | 1200.79 | 0 | 1200.79
01.28.470 |  | Perfilagem ótica (filmagem / endoscopia) para poço profundo | m | 62.56 | 0 | 62.56
01.28.480 |  | Perfilagem elétrica de poço profundo | m | 123.52 | 0 | 123.52
01.28.490 |  | Taxa de mobilização e desmobilização de equipamentos para execução de bombeamento, limpeza, desenvolvimento e teste de vazão | tx | 2856.83 | 0 | 2856.83
01.28.500 |  | Limpeza e desenvolvimento do poço profundo | h | 268.98 | 0 | 268.98
01.28.510 |  | Ensaio de vazão (bombeamento) para poço profundo, com bomba submersa | h | 243.77 | 0 | 243.77
01.28.520 |  | Ensaio de vazão escalonado para poço profundo | h | 257.51 | 0 | 257.51
01.28.530 |  | Ensaio de recuperação de nível para poço profundo | h | 259.68 | 0 | 259.68
01.28.540 |  | Desinfecção de poço profundo | un | 1495.1 | 0 | 1495.1
01.28.550 |  | Análise físico-química e bacteriológica da água para poço profundo | cj | 2698.03 | 0 | 2698.03
01.28.560 |  | Centralizador de coluna para poço profundo, diâmetro de 4" ou 6" | un | 276.24 | 0 | 276.24
01.28.570 |  | Cimentação de boca do poço profundo, entre perfuração de maior diâmetro (cimentação do espaço anular) | m³ | 1523.98 | 0 | 1523.98
01.28.580 |  | Laje de proteção em concreto armado para poço profundo (área mínimo de 3,00 m²) | un | 667.82 | 351.39 | 1019.21
01.28.590 |  | Lacre do poço profundo (tampa) | un | 726.36 | 0 | 726.36
01.28.600 |  | Licença de perfuração para poço profundo | un | 5144.51 | 0 | 5144.51
01.28.610 |  | Outorga de direito de uso para poço profundo | un | 3661.3 | 0 | 3661.3
01.28.620 |  | Parecer técnico junto a CETESB | un | 4366.21 | 0 | 4366.21
02 | INÍCIO, APOIO E ADMINISTRAÇÃO DA OBRA
02.01 | Construção provisória
02.01.021 |  | Construção provisória em madeira - fornecimento e montagem | m² | 209.6 | 85.1 | 294.7
02.01.171 |  | Sanitário/vestiário provisório em alvenaria | m² | 363.52 | 216.89 | 580.41
02.01.180 |  | Banheiro químico modelo Standard, com manutenção conforme exigências da CETESB | unxmês | 562.86 | 0 | 562.86
02.01.200 |  | Desmobilização de construção provisória | m² | 9.56 | 4.75 | 14.31
02.02 | Container
02.02.120 |  | Locação de container tipo alojamento - área mínima de 13,80 m² | unxmês | 430.56 | 55.12 | 485.68
02.02.130 |  | Locação de container tipo escritório com 1 vaso sanitário, 1 lavatório e 1 ponto para chuveiro - área mínima de 13,80 m² | unxmês | 542.22 | 92.42 | 634.64
02.02.140 |  | Locação de container tipo sanitário com 2 vasos sanitários, 2 lavatórios, 2 mictórios e 4 pontos para chuveiro - área mínima de 13,80 m² | unxmês | 628.89 | 92.42 | 721.31
02.02.150 |  | Locação de container tipo depósito - área mínima de 13,80 m² | unxmês | 439.33 | 55.12 | 494.45
02.02.160 |  | Locação de container tipo guarita - área mínima de 4,60 m² | unxmês | 395.56 | 18.37 | 413.93
02.03 | Tapume, vedação e proteções diversas
02.03.030 |  | Proteção de superfícies em geral com plástico bolha | m² | 0.43 | 1.35 | 1.78
02.03.060 |  | Proteção de fachada com tela de nylon | m² | 3.1 | 13.32 | 16.42
02.03.080 |  | Fechamento provisório de vãos em chapa de madeira compensada | m² | 9.16 | 18.98 | 28.14
02.03.110 |  | Tapume móvel para fechamento de áreas | m² | 28.93 | 35.12 | 64.05
02.03.120 |  | Tapume fixo para fechamento de áreas, com portão | m² | 28.93 | 34.89 | 63.82
02.03.200 |  | Locação de quadros metálicos para plataforma de proteção, inclusive o madeiramento | m²xmês | 20.85 | 0.67 | 21.52
02.03.240 |  | Proteção de piso com tecido de aniagem e gesso | m² | 7.73 | 2.7 | 10.43
02.03.250 |  | Tapume fixo em painel OSB - espessura 8 mm | m² | 39.17 | 25.75 | 64.92
02.03.260 |  | Tapume fixo em painel OSB - espessura 10 mm | m² | 43.17 | 25.75 | 68.92
02.03.270 |  | Tapume fixo em painel OSB - espessura 12 mm | m² | 46.69 | 25.75 | 72.44
02.03.500 |  | Proteção em madeira e lona plástica para equipamento mecânico ou informática - para obras de reforma | m³ | 28 | 29.7 | 57.7
02.05 | Andaime e balancim
02.05.060 |  | Montagem e desmontagem de andaime torre metálica com altura até 10 m | m | 0 | 8.24 | 8.24
02.05.080 |  | Montagem e desmontagem de andaime torre metálica com altura superior a 10 m | m | 0 | 20.81 | 20.81
02.05.090 |  | Montagem e desmontagem de andaime tubular fachadeiro com altura até 10 m | m² | 0 | 8.24 | 8.24
02.05.100 |  | Montagem e desmontagem de andaime tubular fachadeiro com altura superior a 10 m | m² | 0 | 20.81 | 20.81
02.05.195 |  | Balancim elétrico tipo plataforma para transporte vertical, com altura até 60 m | unxmês | 1353.45 | 0 | 1353.45
02.05.202 |  | Andaime torre metálico (1,5 x 1,5 m) com piso metálico | mxmês | 15.06 | 3.24 | 18.3
02.05.212 |  | Andaime tubular fachadeiro com piso metálico e sapatas ajustáveis | m²xmês | 6.28 | 3.24 | 9.52
02.06 | Alocação de equipe, equipamento e ferramental
02.06.030 |  | Locação de plataforma elevatória articulada, com altura aproximada de 12,5m, capacidade de carga de 227 kg, elétrica | unxmês | 5837.06 | 2311.2 | 8148.26
02.06.040 |  | Locação de plataforma elevatória articulada, com altura aproximada de 20 m, capacidade de carga de 227 kg, diesel | unxmês | 10592.03 | 2311.2 | 12903.23
02.08 | Sinalização de obra
02.08.020 |  | Placa de identificação para obra | m² | 426.51 | 62.02 | 488.53
02.08.040 |  | Placa em lona com impressão digital e requadro em metalon | m² | 261.21 | 17.54 | 278.75
02.08.050 |  | Placa em lona com impressão digital e estrutura em madeira | m² | 105.22 | 34.53 | 139.75
02.09 | Limpeza de terreno
02.09.030 |  | Limpeza manual do terreno, inclusive troncos até 5 cm de diâmetro, com caminhão à disposição dentro da obra, até o raio de 1 km | m² | 1.53 | 3.38 | 4.91
02.09.040 |  | Limpeza mecanizada do terreno, inclusive troncos até 15 cm de diâmetro, com caminhão à disposição dentro e fora da obra, com transporte no raio de até 1 km | m² | 2.32 | 0.11 | 2.43
02.09.130 |  | Limpeza mecanizada do terreno, inclusive troncos com diâmetro acima de 15 cm até 50 cm, com caminhão à disposição dentro da obra, até o raio de 1 km | m² | 2.48 | 0.11 | 2.59
02.09.150 |  | Corte e derrubada de eucalipto (1° corte) - idade até 4 anos | m³ | 50.3 | 6.08 | 56.38
02.09.160 |  | Corte e derrubada de eucalipto (1° corte) - idade acima de 4 anos | m³ | 59.23 | 7.16 | 66.39
02.10 | Locação de obra
02.10.020 |  | Locação de obra de edificação | m² | 5.24 | 3.89 | 9.13
02.10.040 |  | Locação de rede de canalização | m | 0.61 | 0.28 | 0.89
02.10.050 |  | Locação para muros, cercas e alambrados | m | 0.61 | 0.28 | 0.89
02.10.060 |  | Locação de vias, calçadas, tanques e lagoas | m² | 0.55 | 0.56 | 1.11
03 | DEMOLIÇÃO SEM REAPROVEITAMENTO
03.01 | Demolição de concreto, lastro, mistura e afins
03.01.020 |  | Demolição manual de concreto simples | m³ | 0 | 148.5 | 148.5
03.01.040 |  | Demolição manual de concreto armado | m³ | 0 | 270 | 270
03.01.060 |  | Demolição manual de lajes pré-moldadas, incluindo revestimento | m² | 0 | 20.25 | 20.25
03.01.200 |  | Demolição mecanizada de concreto armado, inclusive fragmentação, carregamento, transporte até 1 quilômetro e descarregamento | m³ | 270.83 | 81 | 351.83
03.01.210 |  | Demolição mecanizada de concreto armado, inclusive fragmentação e acomodação do material | m³ | 258.74 | 81 | 339.74
03.01.220 |  | Demolição mecanizada de concreto simples, inclusive fragmentação, carregamento, transporte até 1 quilômetro e descarregamento | m³ | 141.46 | 54 | 195.46
03.01.230 |  | Demolição mecanizada de concreto simples, inclusive fragmentação e acomodação do material | m³ | 129.37 | 54 | 183.37
03.01.240 |  | Demolição mecanizada de pavimento ou piso em concreto, inclusive fragmentação, carregamento, transporte até 1 quilômetro e descarregamento | m² | 13.89 | 5.4 | 19.29
03.01.250 |  | Demolição mecanizada de pavimento ou piso em concreto, inclusive fragmentação e acomodação do material | m² | 12.94 | 5.4 | 18.34
03.01.260 |  | Demolição mecanizada de sarjeta ou sarjetão, inclusive fragmentação, carregamento, transporte até 1 quilômetro e descarregamento | m³ | 138.86 | 54 | 192.86
03.01.270 |  | Demolição mecanizada de sarjeta ou sarjetão, inclusive fragmentação e acomodação do material | m³ | 129.37 | 54 | 183.37
03.02 | Demolição de alvenaria
03.02.020 |  | Demolição manual de alvenaria de fundação/embasamento | m³ | 0 | 81 | 81
03.02.040 |  | Demolição manual de alvenaria de elevação ou elemento vazado, incluindo revestimento | m³ | 0 | 54 | 54
03.03 | Demolição de revestimento em massa
03.03.020 |  | Apicoamento manual de piso, parede ou teto | m² | 0 | 2.02 | 2.02
03.03.040 |  | Demolição manual de revestimento em massa de parede ou teto | m² | 0 | 4.05 | 4.05
03.03.060 |  | Demolição manual de revestimento em massa de piso | m² | 0 | 6.75 | 6.75
03.04 | Demolição de revestimento cerâmico e ladrilho hidráulico
03.04.020 |  | Demolição manual de revestimento cerâmico, incluindo a base | m² | 0 | 8.1 | 8.1
03.04.030 |  | Demolição manual de revestimento em ladrilho hidráulico, incluindo a base | m² | 0 | 6.75 | 6.75
03.04.040 |  | Demolição manual de rodapé, soleira ou peitoril, em material cerâmico e/ou ladrilho hidráulico, incluindo a base | m | 0 | 2.02 | 2.02
03.05 | Demolição de revestimento sintético
03.05.020 |  | Demolição manual de revestimento sintético, incluindo a base | m² | 0 | 5.4 | 5.4
03.06 | Demolição de revestimento em pedra e blocos maciços
03.06.050 |  | Desmonte (levantamento) mecanizado de pavimento em paralelepípedo ou lajota de concreto, inclusive carregamento, transporte até 1 quilômetro e descarregamento | m² | 9.7 | 6.75 | 16.45
03.06.060 |  | Desmonte (levantamento) mecanizado de pavimento em paralelepípedo ou lajota de concreto, inclusive acomodação do material | m² | 0.91 | 6.75 | 7.66
03.07 | Demolição de revestimento asfáltico
03.07.010 |  | Demolição (levantamento) mecanizada de pavimento asfáltico, inclusive carregamento, transporte até 1 quilômetro e descarregamento | m² | 14.26 | 2.7 | 16.96
03.07.030 |  | Demolição (levantamento) mecanizada de pavimento asfáltico, inclusive fragmentação e acomodação do material | m² | 12.94 | 2.7 | 15.64
03.07.050 |  | Fresagem de pavimento asfáltico com espessura até 5 cm, inclusive carregamento, transporte até 1 quilômetro e descarregamento | m² | 6.18 | 0.94 | 7.12
03.07.070 |  | Fresagem de pavimento asfáltico com espessura até 5 cm, inclusive acomodação do material | m² | 4.72 | 0.94 | 5.66
03.07.080 |  | Fresagem de pavimento asfáltico com espessura até 5 cm, inclusive remoção do material fresado até 10 quilômetros e varrição | m² | 8.11 | 0.41 | 8.52
03.08 | Demolição de forro / divisórias
03.08.020 |  | Demolição manual de forro em estuque, inclusive sistema de fixação/tarugamento | m² | 0 | 7.02 | 7.02
03.08.040 |  | Demolição manual de forro qualquer, inclusive sistema de fixação/tarugamento | m² | 0 | 4.05 | 4.05
03.08.060 |  | Demolição manual de forro em gesso, inclusive sistema de fixação | m² | 0 | 4.05 | 4.05
03.08.200 |  | Demolição manual de painéis divisórias, inclusive montantes metálicos | m² | 0 | 4.45 | 4.45
03.09 | Demolição de impermeabilização e afins
03.09.020 |  | Demolição manual de camada impermeabilizante | m² | 0 | 10.85 | 10.85
03.09.040 |  | Demolição manual de argamassa regularizante, isolante ou protetora e papel Kraft | m² | 0 | 13.03 | 13.03
03.09.060 |  | Remoção manual de junta de dilatação ou retração, inclusive apoio | m | 0 | 4.35 | 4.35
03.10 | Remoção de pintura
03.10.020 |  | Remoção de pintura em rodapé, baguete ou moldura com lixa | m | 0.06 | 0.85 | 0.91
03.10.040 |  | Remoção de pintura em rodapé, baguete ou moldura com produto químico | m | 0.52 | 0.85 | 1.37
03.10.080 |  | Remoção de pintura em superfícies de madeira e/ou metálicas com produtos químicos | m² | 2.58 | 6.77 | 9.35
03.10.100 |  | Remoção de pintura em superfícies de madeira e/ou metálicas com lixamento | m² | 0.28 | 5.08 | 5.36
03.10.120 |  | Remoção de pintura em massa com produtos químicos | m² | 2.58 | 5.08 | 7.66
03.10.140 |  | Remoção de pintura em massa com lixamento | m² | 0.28 | 3.39 | 3.67
04 | RETIRADA COM PROVÁVEL REAPROVEITAMENTO
04.01 | Retirada de fechamento e elemento divisor
04.01.020 |  | Retirada de divisória em placa de madeira ou fibrocimento tarugada | m² | 0 | 24.64 | 24.64
04.01.040 |  | Retirada de divisória em placa de madeira ou fibrocimento com montantes metálicos | m² | 0 | 21.35 | 21.35
04.01.060 |  | Retirada de divisória em placa de concreto, granito, granilite ou mármore | m² | 0 | 13.14 | 13.14
04.01.080 |  | Retirada de fechamento em placas pré-moldadas, inclusive pilares | m² | 1.54 | 0.46 | 2
04.01.090 |  | Retirada de barreira de proteção com arame de alta segurança, simples ou duplo | m | 0 | 2.84 | 2.84
04.01.100 |  | Retirada de cerca | m | 0 | 8.37 | 8.37
04.02 | Retirada de elementos de estrutura (concreto, ferro, alumínio e madeira)
04.02.020 |  | Retirada de peças lineares em madeira com seção até 60 cm² | m | 0 | 0.9 | 0.9
04.02.030 |  | Retirada de peças lineares em madeira com seção superior a 60 cm² | m | 0 | 3 | 3
04.02.050 |  | Retirada de estrutura em madeira tesoura - telhas de barro | m² | 0 | 16.45 | 16.45
04.02.070 |  | Retirada de estrutura em madeira tesoura - telhas perfil qualquer | m² | 0 | 13.47 | 13.47
04.02.090 |  | Retirada de estrutura em madeira pontaletada - telhas de barro | m² | 0 | 11.97 | 11.97
04.02.110 |  | Retirada de estrutura em madeira pontaletada - telhas perfil qualquer | m² | 0 | 8.98 | 8.98
04.02.140 |  | Retirada de estrutura metálica | kg | 1.44 | 0 | 1.44
04.03 | Retirada de telhamento e proteção
04.03.020 |  | Retirada de telhamento em barro | m² | 0 | 10.8 | 10.8
04.03.040 |  | Retirada de telhamento perfil e material qualquer, exceto barro | m² | 0 | 5.4 | 5.4
04.03.060 |  | Retirada de cumeeira ou espigão em barro | m | 0 | 4.05 | 4.05
04.03.080 |  | Retirada de cumeeira, espigão ou rufo perfil qualquer | m | 0 | 6.75 | 6.75
04.03.090 |  | Retirada de domo de acrílico, inclusive perfis metálicos de fixação | m² | 0 | 8.22 | 8.22
04.04 | Retirada de revestimento em pedra e blocos maciços
04.04.010 |  | Retirada de revestimento em pedra, granito ou mármore, em parede ou fachada | m² | 0 | 28.87 | 28.87
04.04.020 |  | Retirada de revestimento em pedra, granito ou mármore, em piso | m² | 0 | 17.55 | 17.55
04.04.030 |  | Retirada de soleira ou peitoril em pedra, granito ou mármore | m | 0 | 12.15 | 12.15
04.04.040 |  | Retirada de degrau em pedra, granito ou mármore | m | 0 | 13.5 | 13.5
04.04.060 |  | Retirada de rodapé em pedra, granito ou mármore | m | 0 | 10.8 | 10.8
04.05 | Retirada de revestimentos em madeira
04.05.010 |  | Retirada de revestimento em lambris de madeira | m² | 0 | 37.85 | 37.85
04.05.020 |  | Retirada de piso em tacos de madeira | m² | 0 | 8.1 | 8.1
04.05.040 |  | Retirada de soalho somente o tablado | m² | 0 | 10.48 | 10.48
04.05.060 |  | Retirada de soalho inclusive vigamento | m² | 0 | 17.95 | 17.95
04.05.080 |  | Retirada de degrau em madeira | m | 0 | 8.98 | 8.98
04.05.100 |  | Retirada de rodapé inclusive cordão em madeira | m | 0 | 2.02 | 2.02
04.06 | Retirada de revestimentos sintéticos e metálicos
04.06.010 |  | Retirada de revestimento em lambris metálicos | m² | 0 | 37.85 | 37.85
04.06.020 |  | Retirada de piso em material sintético assentado a cola | m² | 0 | 3 | 3
04.06.040 |  | Retirada de degrau em material sintético assentado a cola | m | 0 | 2.78 | 2.78
04.06.060 |  | Retirada de rodapé inclusive cordão em material sintético | m | 0 | 0.67 | 0.67
04.06.100 |  | Retirada de piso elevado telescópico metálico, inclusive estrutura de sustentação | m² | 0 | 32.92 | 32.92
04.07 | Retirada de forro, brise e fachada
04.07.020 |  | Retirada de forro qualquer em placas ou tiras fixadas | m² | 0 | 8.37 | 8.37
04.07.040 |  | Retirada de forro qualquer em placas ou tiras apoiadas | m² | 0 | 4.49 | 4.49
04.07.060 |  | Retirada de sistema de fixação ou tarugamento de forro | m² | 0 | 3.38 | 3.38
04.08 | Retirada de esquadria e elemento de madeira
04.08.020 |  | Retirada de folha de esquadria em madeira | un | 0 | 14.97 | 14.97
04.08.040 |  | Retirada de guarnição, moldura e peças lineares em madeira, fixadas | m | 0 | 1.15 | 1.15
04.08.060 |  | Retirada de batente com guarnição e peças lineares em madeira, chumbados | m | 0 | 8.98 | 8.98
04.08.080 |  | Retirada de elemento em madeira e sistema de fixação tipo quadro, lousa, etc. | m² | 0 | 4.05 | 4.05
04.08.100 |  | Retirada de armário em madeira ou metal | m² | 0 | 13.47 | 13.47
04.09 | Retirada de esquadria e elementos metálicos
04.09.020 |  | Retirada de esquadria metálica em geral | m² | 0 | 20.95 | 20.95
04.09.040 |  | Retirada de folha de esquadria metálica | un | 0 | 17.54 | 17.54
04.09.060 |  | Retirada de batente, corrimão ou peças lineares metálicas, chumbados | m | 0 | 7.18 | 7.18
04.09.080 |  | Retirada de batente, corrimão ou peças lineares metálicas, fixados | m | 0 | 4.93 | 4.93
04.09.100 |  | Retirada de guarda-corpo ou gradil em geral | m² | 0 | 20.95 | 20.95
04.09.120 |  | Retirada de escada de marinheiro com ou sem guarda-corpo | m | 0 | 23.94 | 23.94
04.09.140 |  | Retirada de poste ou sistema de sustentação para alambrado ou fechamento | un | 0 | 17.55 | 17.55
04.09.160 |  | Retirada de entelamento metálico em geral | m² | 0 | 2.84 | 2.84
04.10 | Retirada de ferragens e acessórios para esquadrias
04.10.020 |  | Retirada de fechadura ou fecho de embutir | un | 0 | 8.22 | 8.22
04.10.040 |  | Retirada de fechadura ou fecho de sobrepor | un | 0 | 3.28 | 3.28
04.10.060 |  | Retirada de dobradiça | un | 0 | 1.65 | 1.65
04.10.080 |  | Retirada de peça ou acessório complementar em geral de esquadria | un | 0 | 12.95 | 12.95
04.11 | Retirada de aparelhos, metais sanitários e registro
04.11.020 |  | Retirada de aparelho sanitário incluindo acessórios | un | 0 | 29.53 | 29.53
04.11.030 |  | Retirada de bancada incluindo pertences | m² | 0 | 41.89 | 41.89
04.11.040 |  | Retirada de complemento sanitário chumbado | un | 0 | 9.85 | 9.85
04.11.060 |  | Retirada de complemento sanitário fixado ou de sobrepor | un | 0 | 4.1 | 4.1
04.11.080 |  | Retirada de registro ou válvula embutidos | un | 0 | 37.75 | 37.75
04.11.100 |  | Retirada de registro ou válvula aparentes | un | 0 | 21.65 | 21.65
04.11.110 |  | Retirada de purificador/bebedouro | un | 0 | 21.65 | 21.65
04.11.120 |  | Retirada de torneira ou chuveiro | un | 0 | 5.12 | 5.12
04.11.140 |  | Retirada de sifão ou metais sanitários diversos | un | 0 | 7.87 | 7.87
04.11.160 |  | Retirada de caixa de descarga de sobrepor ou acoplada | un | 0 | 14.95 | 14.95
04.12 | Retirada de aparelhos elétricos e hidráulicos
04.12.020 |  | Retirada de conjunto motor-bomba | un | 0 | 62.71 | 62.71
04.12.040 |  | Retirada de motor de bomba de recalque | un | 0 | 49.78 | 49.78
04.13 | Retirada de impermeabilização e afins
04.13.020 |  | Retirada de isolamento térmico com material monolítico | m² | 0 | 4.05 | 4.05
04.13.060 |  | Retirada de isolamento térmico com material em panos | m² | 0 | 0.67 | 0.67
04.14 | Retirada de vidro
04.14.020 |  | Retirada de vidro ou espelho com raspagem da massa ou retirada de baguete | m² | 0 | 9.85 | 9.85
04.14.040 |  | Retirada de esquadria em vidro | m² | 0 | 29.92 | 29.92
04.17 | Retirada em instalação elétrica - letra A até B
04.17.020 |  | Remoção de aparelho de iluminação ou projetor fixo em teto, piso ou parede | un | 0 | 13.27 | 13.27
04.17.040 |  | Remoção de aparelho de iluminação ou projetor fixo em poste ou braço | un | 0 | 49.78 | 49.78
04.17.060 |  | Remoção de suporte tipo braquet | un | 0 | 16.6 | 16.6
04.17.080 |  | Remoção de barramento de cobre | m | 0 | 13.27 | 13.27
04.17.100 |  | Remoção de base de disjuntor tipo QUIK-LAG | un | 0 | 4.97 | 4.97
04.17.120 |  | Remoção de base de fusível tipo DIAZED | un | 0 | 4.97 | 4.97
04.17.140 |  | Remoção de base e haste de para-raios | un | 0 | 33.18 | 33.18
04.17.160 |  | Remoção de base ou chave para fusível NH tipo tripolar | un | 0 | 16.6 | 16.6
04.17.180 |  | Remoção de base ou chave para fusível NH tipo unipolar | un | 0 | 14.93 | 14.93
04.17.200 |  | Remoção de braçadeira para passagem de cordoalha | un | 0 | 13.27 | 13.27
04.17.220 |  | Remoção de bucha de passagem interna ou externa | un | 0 | 13.27 | 13.27
04.17.240 |  | Remoção de bucha de passagem para neutro | un | 0 | 9.96 | 9.96
04.18 | Retirada em instalação elétrica - letra C
04.18.020 |  | Remoção de cabeçote em rede de telefonia | un | 0 | 8.3 | 8.3
04.18.040 |  | Remoção de cabo de aço e esticadores de para-raios | m | 0 | 11.62 | 11.62
04.18.060 |  | Remoção de caixa de entrada de energia padrão medição indireta completa | un | 0 | 165.9 | 165.9
04.18.070 |  | Remoção de caixa de entrada de energia padrão residencial completa | un | 0 | 132.72 | 132.72
04.18.080 |  | Remoção de caixa de entrada telefônica completa | un | 0 | 66.36 | 66.36
04.18.090 |  | Remoção de caixa de medição padrão completa | un | 0 | 36.85 | 36.85
04.18.120 |  | Remoção de caixa estampada | un | 0 | 4.92 | 4.92
04.18.130 |  | Remoção de caixa para fusível ou tomada instalada em perfilado | un | 0 | 5.91 | 5.91
04.18.140 |  | Remoção de caixa para transformador de corrente | un | 0 | 36.85 | 36.85
04.18.180 |  | Remoção de cantoneira metálica | m | 0 | 8.3 | 8.3
04.18.200 |  | Remoção de captor de para-raios tipo Franklin | un | 0 | 16.6 | 16.6
04.18.220 |  | Remoção de chapa de ferro para bucha de passagem | un | 0 | 13.27 | 13.27
04.18.240 |  | Remoção de chave automática da boia | un | 0 | 19.91 | 19.91
04.18.250 |  | Remoção de chave base de mármore ou ardósia | un | 0 | 16.6 | 16.6
04.18.260 |  | Remoção de chave de ação rápida comando frontal montado em painel | un | 0 | 33.18 | 33.18
04.18.270 |  | Remoção de chave fusível indicadora tipo Matheus | un | 0 | 49.78 | 49.78
04.18.280 |  | Remoção de chave seccionadora tripolar seca mecanismo de manobra frontal | un | 0 | 93.36 | 93.36
04.18.290 |  | Remoção de chave tipo Pacco rotativo | un | 0 | 24.89 | 24.89
04.18.320 |  | Remoção de cinta de fixação de eletroduto ou sela para cruzeta em poste | un | 0 | 6.75 | 6.75
04.18.340 |  | Remoção de condulete | un | 0 | 13.23 | 13.23
04.18.360 |  | Remoção de condutor aparente diâmetro externo acima de 6,5 mm | m | 0 | 3.98 | 3.98
04.18.370 |  | Remoção de condutor aparente diâmetro externo até 6,5 mm | m | 0 | 1.99 | 1.99
04.18.380 |  | Remoção de condutor embutido diâmetro externo acima de 6,5 mm | m | 0 | 3.32 | 3.32
04.18.390 |  | Remoção de condutor embutido diâmetro externo até 6,5 mm | m | 0 | 1.65 | 1.65
04.18.400 |  | Remoção de condutor especial | m | 0 | 23.35 | 23.35
04.18.410 |  | Remoção de cordoalha ou cabo de cobre nu | m | 0 | 6.64 | 6.64
04.18.420 |  | Remoção de contator magnético para comando de bomba | un | 0 | 33.18 | 33.18
04.18.440 |  | Remoção de corrente para pendentes | un | 0 | 6.64 | 6.64
04.18.460 |  | Remoção de cruzeta de ferro para fixação de projetores | un | 0 | 49.78 | 49.78
04.18.470 |  | Remoção de cruzeta de madeira | un | 0 | 70.03 | 70.03
04.19 | Retirada em instalação elétrica - letra D até I
04.19.020 |  | Remoção de disjuntor de volume normal ou reduzido | un | 0 | 136.6 | 136.6
04.19.030 |  | Remoção de disjuntor a seco aberto tripolar, 600 V de 800 A | un | 0 | 33.18 | 33.18
04.19.060 |  | Remoção de disjuntor termomagnético | un | 0 | 8.3 | 8.3
04.19.080 |  | Remoção de fundo de quadro de distribuição ou caixa de passagem | m² | 0 | 33.18 | 33.18
04.19.100 |  | Remoção de gancho de sustentação de luminária em perfilado | un | 0 | 6.64 | 6.64
04.19.120 |  | Remoção de interruptores, tomadas, botão de campainha ou cigarra | un | 0 | 13.27 | 13.27
04.19.140 |  | Remoção de isolador tipo castanha e gancho de sustentação | un | 0 | 3.32 | 3.32
04.19.160 |  | Remoção de isolador tipo disco completo e gancho de suspensão | un | 0 | 4.97 | 4.97
04.19.180 |  | Remoção de isolador tipo pino, inclusive o pino | un | 0 | 8.3 | 8.3
04.19.190 |  | Remoção de isolador galvanizado uso geral | un | 0 | 8.3 | 8.3
04.20 | Retirada em instalação elétrica - letra J até N
04.20.020 |  | Remoção de janela de ventilação, iluminação ou ventilação e iluminação padrão | un | 0 | 23.35 | 23.35
04.20.040 |  | Remoção de lâmpada | un | 0 | 2.7 | 2.7
04.20.060 |  | Remoção de luz de obstáculo | un | 0 | 33.18 | 33.18
04.20.080 |  | Remoção de manopla de comando de disjuntor | un | 0 | 16.6 | 16.6
04.20.100 |  | Remoção de mão francesa | un | 0 | 13.5 | 13.5
04.20.120 |  | Remoção de terminal modular (mufla) tripolar ou unipolar | un | 0 | 46.68 | 46.68
04.21 | Retirada em instalação elétrica - letra O até S
04.21.020 |  | Remoção de óleo de disjuntor ou transformador | l | 0 | 0.54 | 0.54
04.21.040 |  | Remoção de pára-raios tipo cristal-valve em cabine primária | un | 0 | 49.78 | 49.78
04.21.050 |  | Remoção de pára-raios tipo cristal-valve em poste singelo ou estaleiro | un | 0 | 66.36 | 66.36
04.21.060 |  | Remoção de perfilado | m | 0 | 13.27 | 13.27
04.21.100 |  | Remoção de porta de quadro ou painel | m² | 0 | 33.18 | 33.18
04.21.130 |  | Remoção de poste de concreto | un | 73.53 | 93.36 | 166.89
04.21.140 |  | Remoção de poste metálico | un | 73.53 | 93.36 | 166.89
04.21.150 |  | Remoção de poste de madeira | un | 0 | 104.56 | 104.56
04.21.160 |  | Remoção de quadro de distribuição, chamada ou caixa de passagem | m² | 0 | 66.36 | 66.36
04.21.200 |  | Remoção de reator para lâmpada | un | 0 | 11.67 | 11.67
04.21.210 |  | Remoção de reator para lâmpada fixo em poste | un | 0 | 66.36 | 66.36
04.21.240 |  | Remoção de relé | un | 0 | 15.74 | 15.74
04.21.260 |  | Remoção de roldana | un | 0 | 2.7 | 2.7
04.21.280 |  | Remoção de soquete | un | 0 | 2.7 | 2.7
04.21.300 |  | Remoção de suporte de transformador em poste singelo ou estaleiro | un | 0 | 21.6 | 21.6
04.22 | Retirada em instalação elétrica - letra T até o final
04.22.020 |  | Remoção de terminal ou conector para cabos | un | 0 | 3.38 | 3.38
04.22.040 |  | Remoção de transformador de potência em cabine primária | un | 0 | 229.96 | 229.96
04.22.050 |  | Remoção de transformador de potencial completo (pequeno) | un | 0 | 21.56 | 21.56
04.22.060 |  | Remoção de transformador de potência trifásico até 225 kVA, a óleo, em poste singelo | un | 147.06 | 265.44 | 412.5
04.22.100 |  | Remoção de tubulação elétrica aparente com diâmetro externo acima de 50 mm | m | 0 | 16.6 | 16.6
04.22.110 |  | Remoção de tubulação elétrica aparente com diâmetro externo até 50 mm | m | 0 | 8.3 | 8.3
04.22.120 |  | Remoção de tubulação elétrica embutida com diâmetro externo acima de 50 mm | m | 0 | 33.18 | 33.18
04.22.130 |  | Remoção de tubulação elétrica embutida com diâmetro externo até 50 mm | m | 0 | 16.6 | 16.6
04.22.200 |  | Remoção de vergalhão | m | 0 | 6.64 | 6.64
04.30 | Retirada em instalação hidráulica
04.30.020 |  | Remoção de calha ou rufo | m | 0 | 3.1 | 3.1
04.30.040 |  | Remoção de condutor aparente | m | 0 | 2.02 | 2.02
04.30.060 |  | Remoção de tubulação hidráulica em geral, incluindo conexões, caixas e ralos | m | 0 | 5.4 | 5.4
04.30.080 |  | Remoção de hidrante de parede completo | un | 0 | 59.04 | 59.04
04.30.100 |  | Remoção de reservatório em fibrocimento até 1000 litros | un | 0 | 99.54 | 99.54
04.31 | Retirada em instalação de combate a incêndio
04.31.010 |  | Retirada de bico de sprinkler | un | 0 | 9.34 | 9.34
04.35 | Retirada de sistema e equipamento de conforto mecânico
04.35.050 |  | Retirada de aparelho de ar condicionado portátil | un | 0 | 15.05 | 15.05
04.40 | Retirada diversa de peças pré-moldadas
04.40.010 |  | Retirada manual de guia pré-moldada, inclusive limpeza, carregamento, transporte até 1 quilômetro e descarregamento | m | 0.5 | 5.4 | 5.9
04.40.020 |  | Retirada de soleira ou peitoril em geral | m | 0 | 2.7 | 2.7
04.40.030 |  | Retirada manual de guia pré-moldada, inclusive limpeza e empilhamento | m | 0 | 5.4 | 5.4
04.40.050 |  | Retirada manual de paralelepípedo ou lajota de concreto, inclusive limpeza, carregamento, transporte até 1 quilômetro e descarregamento | m² | 3.97 | 8.1 | 12.07
04.40.070 |  | Retirada manual de paralelepípedo ou lajota de concreto, inclusive limpeza e empilhamento | m² | 0 | 8.1 | 8.1
05 | TRANSPORTE E MOVIMENTAÇÃO, DENTRO E FORA DA OBRA
05.04 | Transporte de material solto
05.04.060 |  | Transporte manual horizontal e/ou vertical de entulho até o local de despejo - ensacado | m³ | 14.13 | 72.9 | 87.03
05.07 | Transporte comercial, carreteiro e aluguel
05.07.040 |  | Remoção de entulho separado de obra com caçamba metálica - terra, alvenaria, concreto, argamassa, madeira, papel, plástico ou metal | m³ | 79.82 | 8.1 | 87.92
05.07.050 |  | Remoção de entulho de obra com caçamba metálica - material volumoso e misturado por alvenaria, terra, madeira, papel, plástico e metal | m³ | 80.02 | 8.1 | 88.12
05.07.060 |  | Remoção de entulho de obra com caçamba metálica - material rejeitado e misturado por vegetação, isopor, manta asfáltica e lã de vidro | m³ | 91.82 | 8.1 | 99.92
05.07.070 |  | Remoção de entulho de obra com caçamba metálica - gesso e/ou drywall | m³ | 84.2 | 8.1 | 92.3
05.08 | Transporte mecanizado de material solto
05.08.060 |  | Transporte de entulho, para distâncias superiores ao 3° km até o 5° km | m³ | 12.05 | 0 | 12.05
05.08.080 |  | Transporte de entulho, para distâncias superiores ao 5° km até o 10° km | m³ | 22.59 | 0 | 22.59
05.08.100 |  | Transporte de entulho, para distâncias superiores ao 10° km até o 15° km | m³ | 28.05 | 0 | 28.05
05.08.120 |  | Transporte de entulho, para distâncias superiores ao 15° km até o 20° km | m³ | 31.9 | 0 | 31.9
05.08.140 |  | Transporte de entulho, para distâncias superiores ao 20° km | m³xkm | 1.6 | 0 | 1.6
05.08.220 |  | Carregamento mecanizado de entulho fragmentado, com caminhão à disposição dentro da obra, até o raio de 1 km | m³ | 9.96 | 0 | 9.96
05.09 | Taxas de recolhimento
05.09.006 |  | Taxa de destinação de resíduo sólido em aterro, tipo inerte | t | 29.85 | 0 | 29.85
05.09.007 |  | Taxa de destinação de resíduo sólido em aterro, tipo solo/terra | m³ | 22.87 | 0 | 22.87
05.09.008 |  | Transporte e taxa de destinação de resíduo sólido em aterro, tipo telhas cimento amianto | t | 766.67 | 0 | 766.67
05.10 | Transporte mecanizado de solo
05.10.010 |  | Carregamento mecanizado de solo de 1ª e 2ª categoria | m³ | 3.37 | 0 | 3.37
05.10.020 |  | Transporte de solo de 1ª e 2ª categoria por caminhão até o 2° km | m³ | 4.82 | 0 | 4.82
05.10.021 |  | Transporte de solo de 1ª e 2ª categoria por caminhão para distâncias superiores ao 2° km até o 3° km | m³ | 7.2 | 0 | 7.2
05.10.022 |  | Transporte de solo de 1ª e 2ª categoria por caminhão para distâncias superiores ao 3° km até o 5° km | m³ | 7.95 | 0 | 7.95
05.10.023 |  | Transporte de solo de 1ª e 2ª categoria por caminhão para distâncias superiores ao 5° km até o 10° km | m³ | 10.63 | 0 | 10.63
05.10.024 |  | Transporte de solo de 1ª e 2ª categoria por caminhão para distâncias superiores ao 10° km até o 15° km | m³ | 15.93 | 0 | 15.93
05.10.025 |  | Transporte de solo de 1ª e 2ª categoria por caminhão para distâncias superiores ao 15° km até o 20° km | m³ | 21.22 | 0 | 21.22
05.10.026 |  | Transporte de solo de 1ª e 2ª categoria por caminhão para distâncias superiores ao 20° km | m³xkm | 1.02 | 0 | 1.02
05.10.030 |  | Transporte de solo brejoso por caminhão até o 2° km | m³ | 8.29 | 0 | 8.29
05.10.031 |  | Transporte de solo brejoso por caminhão para distâncias superiores ao 2° km até o 3° km | m³ | 11.44 | 0 | 11.44
05.10.032 |  | Transporte de solo brejoso por caminhão para distâncias superiores ao 3° km até o 5° km | m³ | 11.94 | 0 | 11.94
05.10.033 |  | Transporte de solo brejoso por caminhão para distâncias superiores ao 5° km até o 10° km | m³ | 15.26 | 0 | 15.26
05.10.034 |  | Transporte de solo brejoso por caminhão para distâncias superiores ao 10° km até o 15° km | m³ | 22.87 | 0 | 22.87
05.10.035 |  | Transporte de solo brejoso por caminhão para distâncias superiores ao 15° km até o 20° km | m³ | 30.49 | 0 | 30.49
05.10.036 |  | Transporte de solo brejoso por caminhão para distâncias superiores ao 20° km | m³xkm | 1.48 | 0 | 1.48
06 | SERVIÇO EM SOLO E ROCHA, MANUAL
06.01 | Escavação manual em campo aberto de solo, exceto rocha
06.01.020 |  | Escavação manual em solo de 1ª e 2ª categoria em campo aberto | m³ | 0 | 33.75 | 33.75
06.01.040 |  | Escavação manual em solo brejoso em campo aberto | m³ | 0 | 42.12 | 42.12
06.02 | Escavação manual em valas e buracos de solo, exceto rocha
06.02.020 |  | Escavação manual em solo de 1ª e 2ª categoria em vala ou cava até 1,5 m | m³ | 0 | 40.5 | 40.5
06.02.040 |  | Escavação manual em solo de 1ª e 2ª categoria em vala ou cava além de 1,5 m | m³ | 0 | 52.38 | 52.38
06.11 | Reaterro manual sem fornecimento de material
06.11.020 |  | Reaterro manual para simples regularização sem compactação | m³ | 0 | 5.81 | 5.81
06.11.040 |  | Reaterro manual apiloado sem controle de compactação | m³ | 0 | 12.59 | 12.59
06.11.060 |  | Reaterro manual com adição de 2% de cimento | m³ | 11.08 | 45.36 | 56.44
06.12 | Aterro manual sem fornecimento de material
06.12.020 |  | Aterro manual apiloado de área interna com maço de 30 kg | m³ | 0 | 41.7 | 41.7
06.14 | Carga / carregamento e descarga manual
06.14.020 |  | Carga manual de solo | m³ | 0 | 8.1 | 8.1
07 | SERVIÇO EM SOLO E ROCHA, MECANIZADO
07.01 | Escavação ou corte mecanizados em campo aberto de solo, exceto rocha
07.01.010 |  | Escavação e carga mecanizada para exploração de solo em jazida | m³ | 9.01 | 0.19 | 9.2
07.01.020 |  | Escavação e carga mecanizada em solo de 1ª categoria, em campo aberto | m³ | 9.25 | 0.19 | 9.44
07.01.060 |  | Escavação e carga mecanizada em solo de 2ª categoria, em campo aberto | m³ | 15.25 | 0.63 | 15.88
07.01.120 |  | Carga e remoção de terra até a distância média de 1 km | m³ | 8.79 | 0 | 8.79
07.02 | Escavação mecanizada de valas e buracos em solo, exceto rocha
07.02.020 |  | Escavação mecanizada de valas ou cavas com profundidade de até 2 m | m³ | 5.84 | 0.87 | 6.71
07.02.040 |  | Escavação mecanizada de valas ou cavas com profundidade de até 3 m | m³ | 6.58 | 0.98 | 7.56
07.02.060 |  | Escavação mecanizada de valas ou cavas com profundidade de até 4 m | m³ | 11.04 | 0.57 | 11.61
07.02.080 |  | Escavação mecanizada de valas ou cavas com profundidade acima de 4 m, com escavadeira hidráulica | m³ | 11.78 | 0.53 | 12.31
07.05 | Escavação mecanizada em solo brejoso ou turfa
07.05.010 |  | Escavação e carga mecanizada em solo brejoso ou turfa | m³ | 24.47 | 1.26 | 25.73
07.05.020 |  | Escavação e carga mecanizada em solo vegetal superficial | m³ | 20.79 | 1.02 | 21.81
07.06 | Escavação ou carga mecanizada em campo aberto
07.06.010 |  | Escavação e carga mecanizada em campo aberto, com rompedor hidráulico, em rocha | m³ | 265.87 | 0 | 265.87
07.10 | Apiloamento e nivelamento mecanizado de solo
07.10.020 |  | Espalhamento de solo em bota-fora com compactação sem controle | m³ | 3.27 | 0.08 | 3.35
07.11 | Reaterro mecanizado sem fornecimento de material
07.11.020 |  | Reaterro compactado mecanizado de vala ou cava com compactador | m³ | 2.62 | 1.88 | 4.5
07.11.040 |  | Reaterro compactado mecanizado de vala ou cava com rolo, mínimo de 95% PN | m³ | 11.92 | 1.73 | 13.65
07.12 | Aterro mecanizado sem fornecimento de material
07.12.010 |  | Compactação de aterro mecanizado mínimo de 95% PN, sem fornecimento de solo em áreas fechadas | m³ | 9.41 | 0.29 | 9.7
07.12.020 |  | Compactação de aterro mecanizado mínimo de 95% PN, sem fornecimento de solo em campo aberto | m³ | 6.69 | 0.2 | 6.89
07.12.030 |  | Compactação de aterro mecanizado a 100% PN, sem fornecimento de solo em campo aberto | m³ | 6.79 | 0.09 | 6.88
07.12.040 |  | Aterro mecanizado por compensação, solo de 1ª categoria em campo aberto, sem compactação do aterro | m³ | 11.54 | 0.27 | 11.81
08 | ESCORAMENTO, CONTENÇÃO E DRENAGEM
08.01 | Escoramento
08.01.020 |  | Escoramento de solo contínuo | m² | 19.15 | 39.79 | 58.94
08.01.040 |  | Escoramento de solo descontínuo | m² | 10.82 | 23.94 | 34.76
08.01.060 |  | Escoramento de solo pontaletado | m² | 7.17 | 5.78 | 12.95
08.01.080 |  | Escoramento de solo especial | m² | 23.71 | 46.32 | 70.03
08.01.100 |  | Escoramento com estacas pranchas metálicas - profundidade até 4 m | m² | 133.66 | 0 | 133.66
08.01.110 |  | Escoramento com estacas pranchas metálicas - profundidade até 6 m | m² | 146.93 | 0 | 146.93
08.01.120 |  | Escoramento com estacas pranchas metálicas - profundidade até 8 m | m² | 163.11 | 0 | 163.11
08.02 | Cimbramento
08.02.020 |  | Cimbramento em madeira com estroncas de eucalipto | m³ | 12.63 | 21.72 | 34.35
08.02.040 |  | Cimbramento em perfil metálico para obras de arte | kg | 3.31 | 1.49 | 4.8
08.02.050 |  | Cimbramento tubular metálico | m³xmês | 3.16 | 1.35 | 4.51
08.02.060 |  | Montagem e desmontagem de cimbramento tubular metálico | m³ | 0 | 10.26 | 10.26
08.03 | Descimbramento
08.03.020 |  | Descimbramento em madeira | m³ | 0 | 5.98 | 5.98
08.05 | Manta, filtro e dreno
08.05.010 |  | Geomembrana em polietileno de alta densidade PEAD de 1 mm | m² | 18.63 | 0.51 | 19.14
08.05.100 |  | Dreno com pedra britada | m³ | 75.76 | 14.97 | 90.73
08.05.110 |  | Dreno com areia grossa | m³ | 97.14 | 8.98 | 106.12
08.05.180 |  | Manta geotêxtil com resistência à tração longitudinal de 10kN/m e transversal de 9kN/m | m² | 3.12 | 8.98 | 12.1
08.05.190 |  | Manta geotêxtil com resistência à tração longitudinal de 16kN/m e transversal de 14kN/m | m² | 4.18 | 8.98 | 13.16
08.05.220 |  | Manta geotêxtil com resistência à tração longitudinal de 31kN/m e transversal de 27kN/m | m² | 8.5 | 8.98 | 17.48
08.06 | Barbacã
08.06.040 |  | Barbacã em tubo de PVC com diâmetro 50 mm | m | 7.41 | 10.48 | 17.89
08.06.060 |  | Barbacã em tubo de PVC com diâmetro 75 mm | m | 10.16 | 11.97 | 22.13
08.06.080 |  | Barbacã em tubo de PVC com diâmetro 100 mm | m | 10.29 | 14.97 | 25.26
08.07 | Esgotamento
08.07.050 |  | Taxa de mobilização e desmobilização de equipamentos para execução de rebaixamento de lençol freático | tx | 6205.67 | 0 | 6205.67
08.07.060 |  | Locação de conjunto de bombeamento a vácuo para rebaixamento de lençol freático, com até 50 ponteiras e potência até 15 HP, mínimo 30 dias | cjxdia | 545.44 | 0 | 545.44
08.07.070 |  | Ponteiras filtrantes, profundidade até 5 m | un | 300.73 | 0 | 300.73
08.07.090 |  | Esgotamento de águas superficiais com bomba de superfície ou submersa | HPxh | 2.24 | 2.7 | 4.94
08.10 | Contenção
08.10.040 |  | Enrocamento com pedra arrumada | m³ | 88.06 | 89.76 | 177.82
08.10.060 |  | Enrocamento com pedra assentada | m³ | 171 | 173.68 | 344.68
08.10.108 |  | Gabião tipo caixa em tela metálica, altura de 0,5 m, com revestimento liga zinco/alumínio, malha hexagonal 8/10 cm, fio diâmetro 2,7 mm, independente do formato ou utilização | m³ | 493.88 | 80.76 | 574.64
08.10.109 |  | Gabião tipo caixa em tela metálica, altura de 1 m, com revestimento liga zinco/alumínio, malha hexagonal 8/10 cm, fio diâmetro 2,7 mm, independente do formato ou utilização | m³ | 393.96 | 99.19 | 493.15
09 | FORMA
09.01 | Forma em tábua
09.01.020 |  | Forma em madeira comum para fundação | m² | 21.49 | 38.9 | 60.39
09.01.030 |  | Forma em madeira comum para estrutura | m² | 90.94 | 44.89 | 135.83
09.01.040 |  | Forma em madeira comum para caixão perdido | m² | 30.74 | 35.9 | 66.64
09.01.150 |  | Desmontagem de forma em madeira para estrutura de laje, com tábuas | m² | 0 | 4.61 | 4.61
09.01.160 |  | Desmontagem de forma em madeira para estrutura de vigas, com tábuas | m² | 0 | 5.48 | 5.48
09.02 | Forma em madeira compensada
09.02.020 |  | Forma plana em compensado para estrutura convencional | m² | 65.03 | 41.89 | 106.92
09.02.040 |  | Forma plana em compensado para estrutura aparente | m² | 68.85 | 41.89 | 110.74
09.02.060 |  | Forma curva em compensado para estrutura aparente | m² | 60.88 | 74.81 | 135.69
09.02.080 |  | Forma plana em compensado para obra de arte, sem cimbramento | m² | 39.94 | 40.4 | 80.34
09.02.100 |  | Forma em compensado para encamisamento de tubulão | m² | 22.36 | 32.92 | 55.28
09.02.120 |  | Forma ripada de 5 cm na vertical | m² | 56.32 | 65.46 | 121.78
09.02.130 |  | Forma plana em compensado para estrutura convencional com cimbramento tubular metálico | m² | 48.34 | 25.77 | 74.11
09.02.140 |  | Forma plana em compensado para estrutura aparente com cimbramento tubular metálico | m² | 48.34 | 45.94 | 94.28
09.02.150 |  | Forma curva em compensado para estrutura convencional com cimbramento tubular metálico | m² | 30.7 | 78.86 | 109.56
09.04 | Forma em papelão
09.04.020 |  | Forma em tubo de papelão com diâmetro de 25 cm | m | 75.35 | 7.1 | 82.45
09.04.030 |  | Forma em tubo de papelão com diâmetro de 30 cm | m | 92.16 | 7.1 | 99.26
09.04.040 |  | Forma em tubo de papelão com diâmetro de 35 cm | m | 111.56 | 7.1 | 118.66
09.04.050 |  | Forma em tubo de papelão com diâmetro de 40 cm | m | 131.85 | 7.1 | 138.95
09.04.060 |  | Forma em tubo de papelão com diâmetro de 45 cm | m | 140.33 | 7.1 | 147.43
09.07 | Forma em polipropileno
09.07.060 |  | Forma em polipropileno (cubeta) e acessórios para laje nervurada com dimensões variáveis - locação | m³ | 250.55 | 52.37 | 302.92
10 | ARMADURA E CORDOALHA ESTRUTURAL
10.01 | Armadura em barra
10.01.020 |  | Armadura em barra de aço CA-25 fyk = 250 MPa | kg | 4.84 | 1.73 | 6.57
10.01.040 |  | Armadura em barra de aço CA-50 (A ou B) fyk = 500 MPa | kg | 4.49 | 1.73 | 6.22
10.01.060 |  | Armadura em barra de aço CA-60 (A ou B) fyk = 600 MPa | kg | 5.02 | 1.73 | 6.75
10.02 | Armadura em tela
10.02.020 |  | Armadura em tela soldada de aço | kg | 6.27 | 0.87 | 7.14
11 | CONCRETO, MASSA E LASTRO
11.01 | Concreto usinado com controle fck - fornecimento do material
11.01.100 |  | Concreto usinado, fck = 20 MPa | m³ | 278.48 | 0 | 278.48
11.01.130 |  | Concreto usinado, fck = 25 MPa | m³ | 288.92 | 0 | 288.92
11.01.160 |  | Concreto usinado, fck = 30 MPa | m³ | 299.73 | 0 | 299.73
11.01.170 |  | Concreto usinado, fck = 35 MPa | m³ | 310.84 | 0 | 310.84
11.01.190 |  | Concreto usinado, fck = 40 MPa | m³ | 322.48 | 0 | 322.48
11.01.260 |  | Concreto usinado, fck = 20 MPa - para bombeamento | m³ | 315.32 | 0 | 315.32
11.01.290 |  | Concreto usinado, fck = 25 MPa - para bombeamento | m³ | 325.8 | 0 | 325.8
11.01.320 |  | Concreto usinado, fck = 30 MPa - para bombeamento | m³ | 336.68 | 0 | 336.68
11.01.321 |  | Concreto usinado, fck = 35 MPa - para bombeamento | m³ | 347.95 | 0 | 347.95
11.01.350 |  | Concreto usinado, fck = 40 MPa - para bombeamento | m³ | 359.53 | 0 | 359.53
11.01.510 |  | Concreto usinado, fck = 20 MPa - para bombeamento em estaca hélice contínua | m³ | 349.13 | 0 | 349.13
11.01.630 |  | Concreto usinado, fck = 25 MPa - para perfil extrudado | m³ | 345.18 | 0 | 345.18
11.02 | Concreto usinado não estrutural - fornecimento do material
11.02.020 |  | Concreto usinado não estrutural mínimo 150 kg cimento / m³ | m³ | 298.55 | 0 | 298.55
11.02.040 |  | Concreto usinado não estrutural mínimo 200 kg cimento / m³ | m³ | 313.16 | 0 | 313.16
11.02.060 |  | Concreto usinado não estrutural mínimo 300 kg cimento / m³ | m³ | 302.21 | 0 | 302.21
11.03 | Concreto executado no local com controle fck - fornecimento do material
11.03.090 |  | Concreto preparado no local, fck = 20 MPa | m³ | 237.41 | 81 | 318.41
11.03.140 |  | Concreto preparado no local, fck = 30 MPa | m³ | 268.58 | 81 | 349.58
11.04 | Concreto não estrutural executado no local - fornecimento do material
11.04.020 |  | Concreto não estrutural executado no local, mínimo 150 kg cimento / m³ | m³ | 190.75 | 33.75 | 224.5
11.04.040 |  | Concreto não estrutural executado no local, mínimo 200 kg cimento / m³ | m³ | 210.25 | 33.75 | 244
11.04.060 |  | Concreto não estrutural executado no local, mínimo 300 kg cimento / m³ | m³ | 251.52 | 33.75 | 285.27
11.05 | Concreto e argamassa especial
11.05.010 |  | Argamassa em solo e cimento a 5% em peso | m³ | 48.74 | 33.75 | 82.49
11.05.030 |  | Argamassa graute expansiva autonivelante de alta resistência | m³ | 2737.79 | 37.85 | 2775.64
11.05.040 |  | Argamassa graute | m³ | 220.71 | 37.85 | 258.56
11.05.060 |  | Concreto ciclópico - fornecimento e aplicação (com 30% de pedra rachão), concreto fck 15 Mpa | m³ | 219.73 | 248.84 | 468.57
11.05.120 |  | Execução de concreto projetado - consumo de cimento 350 kg/m³ | m³ | 1376.65 | 455.36 | 1832.01
11.16 | Lançamento e aplicação
11.16.020 |  | Lançamento, espalhamento e adensamento de concreto ou massa em lastro e/ou enchimento | m³ | 0 | 56.92 | 56.92
11.16.040 |  | Lançamento e adensamento de concreto ou massa em fundação | m³ | 0 | 113.84 | 113.84
11.16.060 |  | Lançamento e adensamento de concreto ou massa em estrutura | m³ | 0 | 78.64 | 78.64
11.16.080 |  | Lançamento e adensamento de concreto ou massa por bombeamento | m³ | 34.42 | 86.84 | 121.26
11.16.220 |  | Nivelamento de piso em concreto com acabadora de superfície | m² | 11.75 | 0 | 11.75
11.18 | Lastro e enchimento
11.18.020 |  | Lastro de areia | m³ | 111.06 | 47.25 | 158.31
11.18.040 |  | Lastro de pedra britada | m³ | 90.91 | 20.25 | 111.16
11.18.060 |  | Lona plástica | m² | 1.61 | 0.41 | 2.02
11.18.070 |  | Enchimento de laje com concreto celular com densidade de 1.200 kg/m³ | m³ | 348.05 | 35.22 | 383.27
11.18.080 |  | Enchimento de laje com tijolos cerâmicos furados | m³ | 173.25 | 27 | 200.25
11.18.110 |  | Enchimento de nichos em geral, com material proveniente de entulho | m³ | 0 | 27 | 27
11.18.140 |  | Lastro e/ou fundação em rachão mecanizado | m³ | 112.3 | 13.5 | 125.8
11.18.150 |  | Lastro e/ou fundação em rachão manual | m³ | 95.04 | 40.5 | 135.54
11.18.160 |  | Enchimento de nichos em geral, com areia | m³ | 111.06 | 63.67 | 174.73
11.18.180 |  | Colchão de areia | m³ | 121.71 | 0.14 | 121.85
11.18.190 |  | Enchimento de nichos com poliestireno expandido do tipo P-1 | m³ | 225.56 | 10.8 | 236.36
11.20 | Reparos, conservações e complementos - GRUPO 11
11.20.030 |  | Cura química de concreto à base de película emulsionada | m² | 1.05 | 3.38 | 4.43
11.20.050 |  | Corte de junta de dilatação, com serra de disco diamantado para pisos | m | 12.86 | 0 | 12.86
11.20.090 |  | Selante endurecedor de concreto antipó | m² | 2.48 | 3.38 | 5.86
11.20.120 |  | Reparo superficial com argamassa polimérica (tixotrópica), bicomponente | m³ | 5660.28 | 1172 | 6832.28
11.20.130 |  | Tratamento de fissuras estáveis (não ativas) em elementos de concreto | m | 88.8 | 89.76 | 178.56
12 | FUNDAÇÃO PROFUNDA
12.01 | Broca
12.01.020 |  | Broca em concreto armado diâmetro de 20 cm - completa | m | 12.66 | 31.51 | 44.17
12.01.040 |  | Broca em concreto armado diâmetro de 25 cm - completa | m | 17.62 | 33.74 | 51.36
12.01.060 |  | Broca em concreto armado diâmetro de 30 cm - completa | m | 24.88 | 36.78 | 61.66
12.04 | Estaca pré-moldada de concreto
12.04.010 |  | Taxa de mobilização e desmobilização de equipamentos para execução de estaca pré-moldada | tx | 7690.35 | 0 | 7690.35
12.04.020 |  | Estaca pré-moldada de concreto até 20 t | m | 58.99 | 1.35 | 60.34
12.04.030 |  | Estaca pré-moldada de concreto até 30 t | m | 70.43 | 1.35 | 71.78
12.04.040 |  | Estaca pré-moldada de concreto até 40 t | m | 85.83 | 1.35 | 87.18
12.04.050 |  | Estaca pré-moldada de concreto até 50 t | m | 96.99 | 1.35 | 98.34
12.04.060 |  | Estaca pré-moldada de concreto até 60 t | m | 131.44 | 1.35 | 132.79
12.04.070 |  | Estaca pré-moldada de concreto até 70 t | m | 127.16 | 1.35 | 128.51
12.05 | Estaca escavada mecanicamente
12.05.010 |  | Taxa de mobilização e desmobilização de equipamentos para execução de estaca escavada | tx | 1695.57 | 0 | 1695.57
12.05.020 |  | Estaca escavada mecanicamente, diâmetro de 25 cm até 20 t | m | 26.34 | 9.98 | 36.32
12.05.030 |  | Estaca escavada mecanicamente, diâmetro de 30 cm até 30 t | m | 34.75 | 14.42 | 49.17
12.05.040 |  | Estaca escavada mecanicamente, diâmetro de 35 cm até 40 t | m | 45.12 | 19.75 | 64.87
12.05.150 |  | Estaca escavada mecanicamente, diâmetro de 40 cm até 50 t | m | 57.44 | 26.14 | 83.58
12.06 | Estaca tipo STRAUSS
12.06.010 |  | Taxa de mobilização e desmobilização de equipamentos para execução de estaca tipo Strauss | tx | 1852.03 | 0 | 1852.03
12.06.020 |  | Estaca tipo Strauss, diâmetro de 25 cm até 20 t | m | 45.21 | 8.4 | 53.61
12.06.030 |  | Estaca tipo Strauss, diâmetro de 32 cm até 30 t | m | 56.13 | 12.14 | 68.27
12.06.040 |  | Estaca tipo Strauss, diâmetro de 38 cm até 40 t | m | 72.7 | 16.52 | 89.22
12.06.080 |  | Estaca tipo Strauss, diâmetro de 45 cm até 60 t | m | 113.29 | 21.55 | 134.84
12.07 | Estaca tipo RAIZ
12.07.010 |  | Taxa de mobilização e desmobilização de equipamentos para execução de estaca tipo Raiz em solo | tx | 16229.33 | 0 | 16229.33
12.07.030 |  | Estaca tipo Raiz, diâmetro de 10 cm para 10 t, em solo | m | 152.83 | 6.12 | 158.95
12.07.050 |  | Estaca tipo Raiz, diâmetro de 12 cm para 15 t, em solo | m | 143.96 | 7.67 | 151.63
12.07.060 |  | Estaca tipo Raiz, diâmetro de 15 cm para 25 t, em solo | m | 169.26 | 11.59 | 180.85
12.07.070 |  | Estaca tipo Raiz, diâmetro de 16 cm para 35 t, em solo | m | 192.9 | 16.23 | 209.13
12.07.090 |  | Estaca tipo Raiz, diâmetro de 20 cm para 50 t, em solo | m | 234.07 | 24.8 | 258.87
12.07.100 |  | Estaca tipo Raiz, diâmetro de 25 cm para 80 t, em solo | m | 276.11 | 29.06 | 305.17
12.07.110 |  | Estaca tipo Raiz, diâmetro de 31 cm para 100 t, em solo | m | 325.74 | 34.38 | 360.12
12.07.130 |  | Estaca tipo Raiz, diâmetro de 40 cm para 130 t, em solo | m | 400.69 | 29.06 | 429.75
12.07.151 |  | Estaca tipo Raiz, diâmetro de 31 cm, sem armação, em solo | m | 207.06 | 0 | 207.06
12.07.153 |  | Estaca tipo Raiz, diâmetro de 45 cm, sem armação, em solo | m | 412.21 | 0 | 412.21
12.07.270 |  | Taxa de mobilização e desmobilização de equipamentos para execução de estaca tipo Raiz em rocha | tx | 16229.33 | 0 | 16229.33
12.07.271 |  | Estaca tipo Raiz, diâmetro de 31 cm, sem armação, em rocha | m | 810.65 | 0 | 810.65
12.07.272 |  | Estaca tipo Raiz, diâmetro de 41 cm, sem armação, em rocha | m | 981.95 | 0 | 981.95
12.07.273 |  | Estaca tipo Raiz, diâmetro de 45 cm, sem armação, em rocha | m | 1152.11 | 0 | 1152.11
12.09 | Tubulão
12.09.010 |  | Taxa de mobilização e desmobilização de equipamentos para execução de tubulão escavado mecanicamente | tx | 1466.6 | 0 | 1466.6
12.09.020 |  | Abertura de fuste mecanizado diâmetro de 50 cm | m | 25.27 | 0 | 25.27
12.09.040 |  | Abertura de fuste mecanizado diâmetro de 60 cm | m | 27.61 | 0 | 27.61
12.09.060 |  | Abertura de fuste mecanizado diâmetro de 80 cm | m | 43.8 | 0 | 43.8
12.09.140 |  | Escavação manual em campo aberto para tubulão, fuste e/ou base | m³ | 0 | 331.8 | 331.8
12.12 | Estaca hélice contínua
12.12.010 |  | Taxa de mobilização e desmobilização de equipamentos para execução de estaca tipo hélice contínua em solo | tx | 9000 | 0 | 9000
12.12.014 |  | Estaca tipo hélice contínua, diâmetro de 25 cm em solo | m | 27.99 | 3.6 | 31.59
12.12.016 |  | Estaca tipo hélice contínua, diâmetro de 30 cm em solo | m | 31.78 | 3.6 | 35.38
12.12.020 |  | Estaca tipo hélice contínua, diâmetro de 35 cm em solo | m | 35.25 | 3.6 | 38.85
12.12.060 |  | Estaca tipo hélice contínua, diâmetro de 40 cm em solo | m | 39.75 | 3.6 | 43.35
12.12.070 |  | Estaca tipo hélice contínua, diâmetro de 50 cm em solo | m | 53.19 | 3.6 | 56.79
12.12.074 |  | Estaca tipo hélice contínua, diâmetro de 60 cm em solo | m | 67.25 | 3.6 | 70.85
12.12.090 |  | Estaca tipo hélice contínua, diâmetro de 70 cm em solo | m | 81.48 | 3.6 | 85.08
12.12.100 |  | Estaca tipo hélice contínua, diâmetro de 80 cm em solo | m | 99.56 | 3.6 | 103.16
12.14 | Estaca escavada com injeção ou microestaca
12.14.010 |  | Taxa de mobilização e desmobilização de equipamentos para execução de estacas escavadas com injeção ou microestaca | tx | 15592.14 | 0 | 15592.14
12.14.040 |  | Estaca escavada com injeção ou microestaca, diâmetro de 16 cm | m | 184.93 | 16.23 | 201.16
12.14.050 |  | Estaca escavada com injeção ou microestaca, diâmetro de 20 cm | m | 220.19 | 24.8 | 244.99
12.14.060 |  | Estaca escavada com injeção ou microestaca, diâmetro de 25 cm | m | 263.39 | 29.06 | 292.45
13 | LAJE E PAINEL DE FECHAMENTO PRÉ-FABRICADOS
13.01 | Laje pré-fabricada mista em vigotas treliçadas e lajotas
13.01.130 |  | Laje pré-fabricada mista vigota treliçada/lajota cerâmica - LT 12 (8+4) e capa com concreto de 25 MPa | m² | 63.48 | 21.78 | 85.26
13.01.150 |  | Laje pré-fabricada mista vigota treliçada/lajota cerâmica - LT 16 (12+4) e capa com concreto de 25 MPa | m² | 78.2 | 23.95 | 102.15
13.01.170 |  | Laje pré-fabricada mista vigota treliçada/lajota cerâmica - LT 20 (16+4) e capa com concreto de 25 MPa | m² | 92.11 | 26.12 | 118.23
13.01.190 |  | Laje pré-fabricada mista vigota treliçada/lajota cerâmica - LT 24 (20+4) e capa com concreto de 25 MPa | m² | 103.14 | 28.3 | 131.44
13.01.210 |  | Laje pré-fabricada mista vigota treliçada/lajota cerâmica - LT 30 (24+6) e capa com concreto de 25 MPa | m² | 128.89 | 31.06 | 159.95
13.01.310 |  | Laje pré-fabricada unidirecional em viga treliçada/lajota em EPS LT 12 (8 + 4), com capa de concreto de 25 MPa | m² | 72.24 | 23.95 | 96.19
13.01.320 |  | Laje pré-fabricada unidirecional em viga treliçada/lajota em EPS LT 16 (12 + 4), com capa de concreto de 25 MPa | m² | 84.95 | 23.95 | 108.9
13.01.330 |  | Laje pré-fabricada unidirecional em viga treliçada/lajota em EPS LT 20 (16 + 4), com capa de concreto de 25 MPa | m² | 95.19 | 26.12 | 121.31
13.01.340 |  | Laje pré-fabricada unidirecional em viga treliçada/lajota em EPS LT 25 (20 + 5), com capa de concreto de 25 MPa | m² | 109.21 | 28.3 | 137.51
13.01.350 |  | Laje pré-fabricada unidirecional em viga treliçada/lajota em EPS LT 30 (25 + 5), com capa de concreto de 25 MPa | m² | 166.35 | 31.06 | 197.41
13.02 | Laje pré-fabricada mista em vigotas protendidas e lajotas
13.02.150 |  | Laje pré-fabricada mista vigota protendida/lajota cerâmica - LP 12 (8+4) e capa com concreto de 25 MPa | m² | 85.23 | 23.95 | 109.18
13.02.170 |  | Laje pré-fabricada mista vigota protendida/lajota cerâmica - LP 16 (12+4) e capa com concreto de 25 MPa | m² | 93.94 | 26.12 | 120.06
13.02.190 |  | Laje pré-fabricada mista vigota protendida/lajota cerâmica - LP 20 (16+4) e capa com concreto de 25 MPa | m² | 100.29 | 28.3 | 128.59
13.02.210 |  | Laje pré-fabricada mista vigota protendida/lajota cerâmica - LP 25 (20+5) e capa com concreto de 25 MPa | m² | 110.81 | 31.06 | 141.87
13.05 | Pré-laje
13.05.084 |  | Pré-laje em painel pré-fabricado treliçado, com EPS, H= 12 cm | m² | 87.61 | 7.29 | 94.9
13.05.090 |  | Pré-laje em painel pré-fabricado treliçado, com EPS, H= 16 cm | m² | 93.75 | 7.68 | 101.43
13.05.094 |  | Pré-laje em painel pré-fabricado treliçado, com EPS, H= 20 cm | m² | 101.98 | 8.05 | 110.03
13.05.096 |  | Pré-laje em painel pré-fabricado treliçado, com EPS, H= 25 cm | m² | 117.71 | 8.2 | 125.91
13.05.110 |  | Pré-laje em painel pré-fabricado treliçado, H= 12 cm | m² | 83.31 | 7.29 | 90.6
13.05.150 |  | Pré-laje em painel pré-fabricado treliçado, H= 16 cm | m² | 93.5 | 7.67 | 101.17
14 | ALVENARIA E ELEMENTO DIVISOR
14.01 | Alvenaria de fundação (embasamento)
14.01.020 |  | Alvenaria de embasamento em tijolo maciço comum | m³ | 353.9 | 247.92 | 601.82
14.01.050 |  | Alvenaria de embasamento em bloco de concreto de 14 x 19 x 39 cm - classe A | m² | 36.95 | 23.8 | 60.75
14.01.060 |  | Alvenaria de embasamento em bloco de concreto de 19 x 19 x 39 cm - classe A | m² | 48.45 | 24.33 | 72.78
14.02 | Alvenaria com tijolo maciço comum ou especial
14.02.020 |  | Alvenaria de elevação de 1/4 tijolo maciço comum | m² | 21.75 | 30.62 | 52.37
14.02.030 |  | Alvenaria de elevação de 1/2 tijolo maciço comum | m² | 30.09 | 48.45 | 78.54
14.02.040 |  | Alvenaria de elevação de 1 tijolo maciço comum | m² | 66.25 | 78.62 | 144.87
14.02.050 |  | Alvenaria de elevação de 1 1/2 tijolo maciço comum | m² | 95.83 | 96.95 | 192.78
14.02.070 |  | Alvenaria de elevação de 1/2 tijolo maciço aparente | m² | 89.72 | 48.45 | 138.17
14.02.080 |  | Alvenaria de elevação de 1 tijolo maciço aparente | m² | 203.31 | 78.62 | 281.93
14.03 | Alvenaria com tijolo laminado aparente
14.03.020 |  | Alvenaria de elevação de 1/4 tijolo laminado | m² | 67.33 | 43.18 | 110.51
14.03.040 |  | Alvenaria de elevação de 1/2 tijolo laminado | m² | 127.07 | 81.44 | 208.51
14.03.060 |  | Alvenaria de elevação de 1 tijolo laminado | m² | 263.63 | 113.91 | 377.54
14.04 | Alvenaria com bloco cerâmico de vedação
14.04.200 |  | Alvenaria de bloco cerâmico de vedação, uso revestido, de 9 cm | m² | 21.65 | 21.92 | 43.57
14.04.210 |  | Alvenaria de bloco cerâmico de vedação, uso revestido, de 14 cm | m² | 29.67 | 23.8 | 53.47
14.04.220 |  | Alvenaria de bloco cerâmico de vedação, uso revestido, de 19 cm | m² | 32.07 | 25.53 | 57.6
14.05 | Alvenaria com bloco cerâmico estrutural
14.05.050 |  | Alvenaria de bloco cerâmico estrutural, uso revestido, de 14 cm | m² | 25.19 | 23.8 | 48.99
14.05.060 |  | Alvenaria de bloco cerâmico estrutural, uso revestido, de 19 cm | m² | 32.19 | 25.53 | 57.72
14.10 | Alvenaria com bloco de concreto de vedação
14.10.101 |  | Alvenaria de bloco de concreto de vedação de 9 x 19 x 39 cm - classe C | m² | 21.29 | 21.92 | 43.21
14.10.111 |  | Alvenaria de bloco de concreto de vedação de 14 x 19 x 39 cm - classe C | m² | 26.3 | 23.8 | 50.1
14.10.121 |  | Alvenaria de bloco de concreto de vedação de 19 x 19 x 39 cm - classe C | m² | 33.83 | 24.33 | 58.16
14.11 | Alvenaria com bloco de concreto estrutural
14.11.221 |  | Alvenaria de bloco de concreto estrutural 14 x 19 x 39 cm - classe B | m² | 32.89 | 26.78 | 59.67
14.11.231 |  | Alvenaria de bloco de concreto estrutural 19 x 19 x 39 cm - classe B | m² | 40.97 | 27.45 | 68.42
14.11.261 |  | Alvenaria de bloco de concreto estrutural 14 x 19 x 39 cm - classe A | m² | 37.44 | 35.46 | 72.9
14.11.271 |  | Alvenaria de bloco de concreto estrutural 19 x 19 x 39 cm - classe A | m² | 49.16 | 37.79 | 86.95
14.15 | Alvenaria de concreto celular ou sílico calcário
14.15.060 |  | Alvenaria em bloco de concreto celular autoclavado de 10 cm, uso revestido - classe C25 | m² | 57.12 | 10.39 | 67.51
14.15.100 |  | Alvenaria em bloco de concreto celular autoclavado de 12,5 cm, uso revestido - classe C25 | m² | 68.69 | 10.66 | 79.35
14.15.120 |  | Alvenaria em bloco de concreto celular autoclavado de 15 cm, uso revestido - classe C25 | m² | 83.87 | 10.79 | 94.66
14.15.140 |  | Alvenaria em bloco de concreto celular autoclavado de 20 cm, uso revestido - classe C25 | m² | 110.54 | 11.2 | 121.74
14.20 | Peças moldadas no local (vergas, pilaretes, etc.)
14.20.010 |  | Vergas, contravergas e pilaretes de concreto armado | m³ | 540.42 | 565.85 | 1106.27
14.20.020 |  | Cimalha em concreto com pingadeira | m | 2.32 | 5.12 | 7.44
14.28 | Elementos vazados (concreto, cerâmica e vidros)
14.28.030 |  | Elemento vazado em concreto, tipo quadriculado de 39 x 39 x 10 cm | m² | 102.45 | 44.67 | 147.12
14.28.100 |  | Elemento vazado em vidro, tipo veneziana capelinha de 20 x 10 x 10 cm | m² | 1091.26 | 121.15 | 1212.41
14.28.110 |  | Elemento vazado em concreto, tipo veneziana de 39 x 39 x 10 cm | m² | 152.85 | 44.66 | 197.51
14.28.140 |  | Elemento vazado em vidro, tipo veneziana de 20 x 20 x 6 cm | m² | 622.31 | 80.44 | 702.75
14.30 | Divisória e fechamento
14.30.010 |  | Divisória em placas de granito com espessura de 3 cm | m² | 685.6 | 52.1 | 737.7
14.30.020 |  | Divisória em placas de granilite com espessura de 3 cm | m² | 175.74 | 0 | 175.74
14.30.070 |  | Divisória sanitária em painel laminado melamínico estrutural com perfis em alumínio, inclusive ferragem completa para vão de porta | m² | 481.79 | 0 | 481.79
14.30.080 |  | Divisão para mictório em placas de mármore branco, com espessura de 3 cm | m² | 819.48 | 52.1 | 871.58
14.30.110 |  | Divisória cega tipo naval, acabamento em laminado fenólico melamínico, com espessura de 3,5 cm | m² | 85.33 | 0 | 85.33
14.30.160 |  | Divisória em placas de gesso acartonado, resistência ao fogo 60 minutos, espessura 120/90mm - 1RF / 1RF LM | m² | 119.96 | 0 | 119.96
14.30.190 |  | Divisória cega tipo naval com miolo mineral, acabamento em laminado melamínico, com espessura de 3,5 cm | m² | 128.3 | 0 | 128.3
14.30.230 |  | Divisória painel/vidro/vidro tipo naval, acabamento em laminado fenólico melamínico, com espessura de 3,5 cm | m² | 114.64 | 0 | 114.64
14.30.260 |  | Divisória em placas de gesso acartonado, resistência ao fogo 30 minutos, espessura 73/48mm - 1ST / 1ST | m² | 94.61 | 0 | 94.61
14.30.270 |  | Divisória em placas de gesso acartonado, resistência ao fogo 30 minutos, espessura 73/48mm - 1ST / 1ST LM | m² | 101.74 | 0 | 101.74
14.30.300 |  | Divisória em placas de gesso acartonado, resistência ao fogo 30 minutos, espessura 100/70mm - 1ST / 1ST LM | m² | 140.61 | 0 | 140.61
14.30.310 |  | Divisória em placas de gesso acartonado, resistência ao fogo 30 minutos, espessura 100/70mm - 1ST / 1ST | m² | 96.2 | 0 | 96.2
14.30.410 |  | Divisória em placas de gesso acartonado, resistência ao fogo 30 minutos, espessura 100/70mm - 1RU / 1RU | m² | 165.8 | 0 | 165.8
14.30.440 |  | Divisória em placas duplas de gesso acartonado, resistência ao fogo 60 minutos, espessura 120/70mm - 2ST / 2ST LM | m² | 153.44 | 0 | 153.44
14.30.841 |  | Divisória cega tipo piso/teto em laminado melamínico de baixa pressão, com coluna estrutural em alumínio extrudado | m² | 527.8 | 0 | 527.8
14.30.842 |  | Divisória tipo piso/teto em vidro temperado simples, com coluna estrutural em alumínio extrudado | m² | 483.6 | 0 | 483.6
14.30.843 |  | Divisória tipo piso/teto em vidro temperado duplo e micro persianas, com coluna estrutural em alumínio extrudado | m² | 1206.56 | 0 | 1206.56
14.30.844 |  | Porta cega simples com bandeira cega em laminado melamínico de baixa pressão para divisórias modulares, com batentes em alumínio extrudado | un | 1943.76 | 0 | 1943.76
14.30.860 |  | Divisória em placas de granilite com espessura de 4 cm | m² | 193.64 | 48.35 | 241.99
14.30.870 |  | Divisória em placas duplas de gesso acartonado, resistência ao fogo 120 minutos, espessura 130/70mm - 2RF / 2RF | m² | 184.85 | 0 | 184.85
14.30.880 |  | Divisória em placas duplas de gesso acartonado, resistência ao fogo 60 minutos, espessura 120/70mm - 2ST / 2RU | m² | 160.06 | 0 | 160.06
14.30.890 |  | Divisória em placas duplas de gesso acartonado, resistência ao fogo 60 minutos, espessura 120/70mm - 2RU / 2RU | m² | 166.01 | 0 | 166.01
14.30.900 |  | Divisória em placas duplas de gesso acartonado, resistência ao fogo 60 minutos, espessura 98/48mm - 2ST / 2ST LM | m² | 185.5 | 0 | 185.5
14.30.910 |  | Divisória em placas duplas de gesso acartonado, resistência ao fogo 60 minutos, espessura 98/48mm - 2RU / 2RU LM | m² | 203.54 | 0 | 203.54
14.30.920 |  | Divisória em placas duplas de gesso acartonado, resistência ao fogo 60 minutos, espessura 98/48mm - 2ST / 2RU LM | m² | 156.8 | 0 | 156.8
14.31 | Divisória e fechamento.
14.31.030 |  | Fechamento em placa cimentícia com espessura de 12 mm | m² | 60.63 | 86.58 | 147.21
14.40 | Reparos, conservações e complementos - GRUPO 14
14.40.040 |  | Recolocação de divisórias em chapas com montantes metálicos | m² | 0 | 29.92 | 29.92
14.40.060 |  | Tela galvanizada para fixação de alvenaria com dimensão de 6x50cm | un | 1.08 | 4.1 | 5.18
14.40.070 |  | Tela galvanizada para fixação de alvenaria com dimensão de 7,5x50cm | un | 1.37 | 4.1 | 5.47
14.40.080 |  | Tela galvanizada para fixação de alvenaria com dimensão de 10,5x50cm | un | 1.72 | 4.1 | 5.82
14.40.090 |  | Tela galvanizada para fixação de alvenaria com dimensão de 12x50cm | un | 1.86 | 4.1 | 5.96
14.40.100 |  | Tela galvanizada para fixação de alvenaria com dimensão de 17x50cm | un | 2.48 | 4.1 | 6.58
15 | ESTRUTURA EM MADEIRA, FERRO, ALUMÍNIO E CONCRETO
15.01 | Estrutura em madeira para cobertura
15.01.010 |  | Estrutura de madeira tesourada para telha de barro - vãos até 7,00 m | m² | 62 | 37.4 | 99.4
15.01.020 |  | Estrutura de madeira tesourada para telha de barro - vãos de 7,01 a 10,00 m | m² | 66.51 | 38.9 | 105.41
15.01.030 |  | Estrutura de madeira tesourada para telha de barro - vãos de 10,01 a 13,00 m | m² | 71.03 | 40.4 | 111.43
15.01.040 |  | Estrutura de madeira tesourada para telha de barro - vãos de 13,01 a 18,00 m | m² | 77.92 | 43.39 | 121.31
15.01.110 |  | Estrutura de madeira tesourada para telha perfil ondulado - vãos até 7,00 m | m² | 42.5 | 28.43 | 70.93
15.01.120 |  | Estrutura de madeira tesourada para telha perfil ondulado - vãos 7,01 a 10,00 m | m² | 47.02 | 29.92 | 76.94
15.01.130 |  | Estrutura de madeira tesourada para telha perfil ondulado - vãos 10,01 a 13,00 m | m² | 51.53 | 31.41 | 82.94
15.01.140 |  | Estrutura de madeira tesourada para telha perfil ondulado - vãos 13,01 a 18,00 m | m² | 56.27 | 34.41 | 90.68
15.01.210 |  | Estrutura pontaletada para telhas de barro | m² | 47.05 | 35.9 | 82.95
15.01.220 |  | Estrutura pontaletada para telhas onduladas | m² | 35.33 | 26.93 | 62.26
15.01.310 |  | Estrutura em terças para telhas de barro | m² | 43.45 | 19.44 | 62.89
15.01.320 |  | Estrutura em terças para telhas perfil e material qualquer, exceto barro | m² | 13.29 | 3.82 | 17.11
15.01.330 |  | Estrutura em terças para telhas perfil trapezoidal | m² | 8.35 | 3.82 | 12.17
15.03 | Estrutura em aço
15.03.030 |  | Fornecimento e montagem de estrutura em aço ASTM-A36, sem pintura | kg | 14.12 | 0 | 14.12
15.03.090 |  | Montagem de estrutura metálica em aço, sem pintura | kg | 0 | 3.86 | 3.86
15.03.110 |  | Fornecimento e montagem de estrutura em aço patinável, sem pintura | kg | 15.83 | 0 | 15.83
15.03.131 |  | Fornecimento e montagem de estrutura em aço ASTM-A572 Grau 50, sem pintura | kg | 21.69 | 0 | 21.69
15.03.140 |  | Fornecimento e montagem de estrutura tubular em aço ASTM-A572 Grau 50, sem pintura | kg | 21.24 | 0 | 21.24
15.03.150 |  | Fornecimento e montagem de estrutura metálica em perfil metalon, sem pintura | kg | 6.84 | 3.86 | 10.7
15.05 | Estrutura pré-fabricada de concreto
15.05.290 |  | Placas, vigas e pilares em concreto armado pré-moldado - fck= 40 MPa | m³ | 1563.23 | 577.48 | 2140.71
15.05.300 |  | Mobiliário em concreto armado pré-moldado - fck= 40 MPa | m³ | 1523.12 | 636.93 | 2160.05
15.05.520 |  | Placas, vigas e pilares em concreto armado pré-moldado - fck= 35 MPa | m³ | 1368.02 | 549.09 | 1917.11
15.05.530 |  | Placas, vigas e pilares em concreto armado pré-moldado - fck= 25 MPa | m³ | 1230.22 | 543.55 | 1773.77
15.05.540 |  | Mobiliário em concreto armado pré-moldado - fck= 25 MPa | m³ | 1358.38 | 582.3 | 1940.68
15.20 | Reparos, conservações e complementos - GRUPO 15
15.20.020 |  | Fornecimento de peças diversas para estrutura em madeira | m³ | 2172.49 | 897.6 | 3070.09
15.20.040 |  | Recolocação de peças lineares em madeira com seção até 60 cm² | m | 0.08 | 4.19 | 4.27
15.20.060 |  | Recolocação de peças lineares em madeira com seção superior a 60 cm² | m | 0.2 | 11.08 | 11.28
16 | TELHAMENTO
16.02 | Telhamento em barro
16.02.010 |  | Telha de barro tipo italiana | m² | 21.6 | 21.72 | 43.32
16.02.020 |  | Telha de barro tipo francesa | m² | 33.28 | 21.72 | 55
16.02.030 |  | Telha de barro tipo romana | m² | 20.48 | 21.72 | 42.2
16.02.045 |  | Telha de barro colonial/paulista | m² | 56.16 | 32.57 | 88.73
16.02.060 |  | Telha de barro tipo plan | m² | 58.32 | 32.57 | 90.89
16.02.120 |  | Emboçamento de beiral em telhas de barro | m | 0.61 | 9.58 | 10.19
16.02.230 |  | Cumeeira de barro emboçado tipos: plan, romana, italiana, francesa e paulistinha | m | 8.24 | 11.97 | 20.21
16.02.270 |  | Espigão de barro emboçado | m | 12.37 | 11.97 | 24.34
16.03 | Telhamento em cimento reforçado com fio sintético (CRFS)
16.03.010 |  | Telhamento em cimento reforçado com fio sintético CRFS - perfil ondulado de 6 mm | m² | 27.32 | 11.97 | 39.29
16.03.020 |  | Telhamento em cimento reforçado com fio sintético CRFS - perfil ondulado de 8 mm | m² | 37.07 | 11.97 | 49.04
16.03.030 |  | Telhamento em cimento reforçado com fio sintético CRFS - perfil trapezoidal de 44 cm | m² | 78.68 | 11.97 | 90.65
16.03.040 |  | Telhamento em cimento reforçado com fio sintético CRFS - perfil modulado | m² | 80.12 | 11.97 | 92.09
16.03.300 |  | Cumeeira normal em cimento reforçado com fio sintético CRFS - perfil ondulado | m | 47.21 | 5.98 | 53.19
16.03.310 |  | Cumeeira universal em cimento reforçado com fio sintético CRFS - perfil ondulado | m | 41.39 | 5.98 | 47.37
16.03.320 |  | Cumeeira normal em cimento reforçado com fio sintético CRFS - perfil trapezoidal 44 cm | m | 61.17 | 5.98 | 67.15
16.03.330 |  | Cumeeira normal em cimento reforçado com fio sintético CRFS - perfil modulado | m | 87.57 | 5.98 | 93.55
16.03.360 |  | Espigão em cimento reforçado com fio sintético CRFS - perfil ondulado | m | 29.42 | 5.98 | 35.4
16.03.370 |  | Espigão em cimento reforçado com fio sintético CRFS - perfil modulado | m | 39.21 | 5.98 | 45.19
16.03.400 |  | Rufo em cimento reforçado com fio sintético CRFS - perfil ondulado | m | 37.99 | 5.98 | 43.97
16.10 | Telhamento em madeira ou fibra vegetal
16.10.020 |  | Telha em fibra vegetal, perfil ondulado, com espessura de 3 mm | m² | 44.24 | 19.44 | 63.68
16.10.100 |  | Cumeeira em fibra vegetal, lisa, com espessura de 3 mm | m | 80.55 | 6.58 | 87.13
16.12 | Telhamento metálico comum
16.12.020 |  | Telhamento em chapa de aço pré-pintada com epóxi e poliéster, perfil ondulado, com espessura de 0,50 mm | m² | 54.93 | 11.97 | 66.9
16.12.040 |  | Telhamento em chapa de aço pré-pintada com epóxi e poliéster, perfil ondulado calandrado, com espessura de 0,80 mm | m² | 115.86 | 11.97 | 127.83
16.12.050 |  | Telhamento em chapa de aço pré-pintada com epóxi e poliéster, perfil trapezoidal, com espessura de 0,80 mm e altura de 100 mm | m² | 78.41 | 11.97 | 90.38
16.12.060 |  | Telhamento em chapa de aço pré-pintada com epóxi e poliéster, perfil trapezoidal, com espessura de 0,50 mm e altura de 40 mm | m² | 64.37 | 11.97 | 76.34
16.12.200 |  | Cumeeira em chapa de aço pré-pintada com epóxi e poliéster, perfil trapezoidal, com espessura de 0,50 mm | m | 49.8 | 5.98 | 55.78
16.12.220 |  | Cumeeira em chapa de aço pré-pintada com epóxi e poliéster, perfil ondulado, com espessura de 0,50 mm | m | 48.95 | 5.98 | 54.93
16.13 | Telhamento metálico especial
16.13.060 |  | Telhamento em chapa de aço pré-pintada com epóxi e poliéster, tipo sanduíche, espessura de 0,50 mm, com lã de rocha | m² | 121.68 | 30.1 | 151.78
16.13.070 |  | Telhamento em chapa de aço pré-pintada com epóxi e poliéster, tipo sanduíche, espessura de 0,50 mm, com poliuretano | m² | 114.66 | 13.03 | 127.69
16.13.130 |  | Telhamento em chapa de aço com pintura poliéster, tipo sanduíche, espessura de 0,50 mm, com poliestireno expandido | m² | 95.67 | 13.03 | 108.7
16.13.140 |  | Telhamento em chapa de aço galvanizado autoportante, perfil trapezoidal, com espessura de 0,80 mm e altura de 120 mm | m² | 66.45 | 11.97 | 78.42
16.16 | Telhamento em material sintético
16.16.040 |  | Telha ondulada translúcida em polipropileno | m² | 42.35 | 11.97 | 54.32
16.16.160 |  | Telha em poliéster reforçado com fibras de vidro, perfil trapezoidal 49 | m² | 69.92 | 11.97 | 81.89
16.16.400 |  | Cumeeira para telha de poliéster, tipo perfil trapezoidal 49 | m | 103.64 | 5.98 | 109.62
16.20 | Telhamento em vidro
16.20.020 |  | Telhas de vidro para iluminação tipo francesa | un | 47.3 | 3 | 50.3
16.20.040 |  | Telhas de vidro para iluminação tipo colonial/paulistinha | un | 47.3 | 3 | 50.3
16.30 | Domos
16.30.020 |  | Domo de acrílico fixado em perfis de alumínio | m² | 473.81 | 0 | 473.81
16.32 | Painel, chapas e fechamento
16.32.070 |  | Cobertura curva em chapa de policarbonato alveolar bronze de 6 mm | m² | 82.63 | 61.26 | 143.89
16.32.120 |  | Cobertura plana em chapa de policarbonato alveolar de 10 mm | m² | 154.39 | 55.13 | 209.52
16.32.130 |  | Cobertura curva em chapa de policarbonato alveolar bronze de 10 mm | m² | 153.34 | 61.26 | 214.6
16.33 | Calhas e rufos
16.33.022 |  | Calha, rufo, afins em chapa galvanizada nº 24 - corte 0,33 m | m | 25.71 | 36.5 | 62.21
16.33.052 |  | Calha, rufo, afins em chapa galvanizada nº 24 - corte 0,50 m | m | 39.2 | 43.14 | 82.34
16.33.062 |  | Calha, rufo, afins em chapa galvanizada nº 24 - corte 1,00 m | m | 77.62 | 46.45 | 124.07
16.33.082 |  | Calha, rufo, afins em chapa galvanizada nº 26 - corte 0,33 m | m | 19.52 | 36.5 | 56.02
16.33.102 |  | Calha, rufo, afins em chapa galvanizada nº 26 - corte 0,50 m | m | 30.57 | 43.14 | 73.71
16.33.400 |  | Rufo pré-moldado em concreto, de 14 x 50 x 18,5 cm | un | 9.46 | 0.94 | 10.4
16.33.410 |  | Rufo pré-moldado em concreto, de 20 x 50 x 26 cm | un | 10.85 | 1.35 | 12.2
16.40 | Reparos, conservações e complementos - GRUPO 16
16.40.040 |  | Recolocação de cumeeiras e espigões de barro | m | 1.55 | 11.97 | 13.52
16.40.060 |  | Recolocação de telha de barro tipo colonial/paulistinha | m² | 0 | 32.57 | 32.57
16.40.080 |  | Recolocação de telha de barro tipo plan | m² | 0 | 32.57 | 32.57
16.40.090 |  | Recolocação de domo de acrílico, inclusive perfis metálicos de fixação | m² | 0 | 14.97 | 14.97
16.40.120 |  | Recolocação de telhas de barro tipo francesa | m² | 0 | 21.72 | 21.72
16.40.140 |  | Recolocação de telha em fibrocimento ou CRFS, perfil ondulado | m² | 1.8 | 11.97 | 13.77
16.40.150 |  | Recolocação de telha em fibrocimento ou CRFS, perfil modulado ou trapezoidal | m² | 5.4 | 11.97 | 17.37
17 | REVESTIMENTO EM MASSA OU FUNDIDO NO LOCAL
17.01 | Regularização de base
17.01.010 |  | Argamassa de proteção com argila expandida | m³ | 558.28 | 213.27 | 771.55
17.01.020 |  | Argamassa de regularização e/ou proteção | m³ | 285.38 | 213.27 | 498.65
17.01.040 |  | Lastro de concreto impermeabilizado | m³ | 246.96 | 213.27 | 460.23
17.01.050 |  | Regularização de piso com nata de cimento | m² | 2.39 | 16.6 | 18.99
17.01.060 |  | Regularização de piso com nata de cimento e bianco | m² | 5.73 | 16.32 | 22.05
17.01.120 |  | Argamassa de cimento e areia traço 1:3, com adesivo acrílico | m³ | 765.26 | 213.27 | 978.53
17.02 | Revestimento em argamassa
17.02.020 |  | Chapisco | m² | 1.42 | 3.16 | 4.58
17.02.030 |  | Chapisco 1:4 com areia grossa | m² | 0.9 | 3.16 | 4.06
17.02.040 |  | Chapisco com bianco | m² | 4.59 | 3.16 | 7.75
17.02.060 |  | Chapisco fino peneirado | m² | 1.45 | 4.62 | 6.07
17.02.080 |  | Chapisco rústico com pedra britada nº 1 | m² | 2.44 | 4.9 | 7.34
17.02.120 |  | Emboço comum | m² | 6.1 | 8.68 | 14.78
17.02.140 |  | Emboço desempenado com espuma de poliéster | m² | 6.1 | 11.97 | 18.07
17.02.160 |  | Emboço desempenado com argamassa industrializada | m² | 22.95 | 7.48 | 30.43
17.02.220 |  | Reboco | m² | 1.32 | 7.48 | 8.8
17.02.260 |  | Barra lisa com acabamento em nata de cimento | m² | 5.87 | 19.44 | 25.31
17.03 | Revestimento em cimentado
17.03.020 |  | Cimentado desempenado | m² | 5.71 | 16.45 | 22.16
17.03.040 |  | Cimentado desempenado e alisado (queimado) | m² | 6.1 | 19.44 | 25.54
17.03.060 |  | Cimentado desempenado e alisado com corante (queimado) | m² | 17.74 | 19.44 | 37.18
17.03.080 |  | Cimentado semi-áspero | m² | 5.71 | 11.97 | 17.68
17.03.100 |  | Cimentado áspero com caneluras | m² | 5.71 | 20.95 | 26.66
17.03.200 |  | Degrau em cimentado | m | 4.1 | 33.87 | 37.97
17.03.300 |  | Rodapé em cimentado desempenado e alisado com altura 5 cm | m | 0.79 | 15.78 | 16.57
17.03.310 |  | Rodapé em cimentado desempenado e alisado com altura 7 cm | m | 0.89 | 15.78 | 16.67
17.03.320 |  | Rodapé em cimentado desempenado e alisado com altura 10 cm | m | 1.04 | 15.78 | 16.82
17.03.330 |  | Rodapé em cimentado desempenado e alisado com altura 15 cm | m | 1.33 | 15.78 | 17.11
17.04 | Revestimento em gesso
17.04.020 |  | Revestimento em gesso liso desempenado sobre emboço | m² | 3.55 | 9.95 | 13.5
17.04.040 |  | Revestimento em gesso liso desempenado sobre bloco | m² | 4.97 | 9.95 | 14.92
17.05 | Revestimento em concreto
17.05.020 |  | Piso com requadro em concreto simples sem controle de fck | m³ | 270.48 | 287.17 | 557.65
17.05.070 |  | Piso com requadro em concreto simples com controle de fck= 20 MPa | m³ | 316.14 | 287.17 | 603.31
17.05.100 |  | Piso com requadro em concreto simples com controle de fck= 25 MPa | m³ | 338.12 | 287.17 | 625.29
17.05.320 |  | Soleira em concreto simples | m | 15.54 | 33.37 | 48.91
17.05.420 |  | Peitoril em concreto simples | m | 7.48 | 45.42 | 52.9
17.10 | Revestimento em granilite fundido no local
17.10.020 |  | Piso em granilite moldado no local | m² | 61.2 | 5.4 | 66.6
17.10.100 |  | Soleira em granilite moldado no local | m | 35.68 | 1.35 | 37.03
17.10.120 |  | Degrau em granilite moldado no local | m | 53.96 | 1.62 | 55.58
17.10.200 |  | Rodapé qualquer em granilite moldado no local até 10 cm | m | 28.9 | 2.7 | 31.6
17.10.410 |  | Rodapé em placas pré-moldadas de granilite, acabamento encerado, até 10 cm | m | 68.57 | 0.33 | 68.9
17.10.430 |  | Piso em placas de granilite, acabamento encerado | m² | 143.97 | 3.24 | 147.21
17.12 | Revestimento industrial fundido no local
17.12.060 |  | Piso em alta resistência moldado no local 12 mm | m² | 69.85 | 5.4 | 75.25
17.12.100 |  | Soleira em alta resistência moldada no local | m | 30.63 | 1.35 | 31.98
17.12.120 |  | Degrau em alta resistência 8 mm | m | 57.85 | 1.62 | 59.47
17.12.140 |  | Degrau em alta resistência 12 mm | m | 65.24 | 1.62 | 66.86
17.12.240 |  | Rodapé qualquer em alta resistência moldado no local até 10 cm | m | 33.79 | 2.7 | 36.49
17.20 | Revestimento especial fundido no local
17.20.020 |  | Massa raspada | m² | 40.04 | 37.93 | 77.97
17.20.040 |  | Revestimento em granito lavado tipo Fulget uso externo, em faixas até 40 cm | m | 57.47 | 13.5 | 70.97
17.20.050 |  | Friso para junta de dilatação em revestimento de granito lavado tipo Fulget | m | 8.2 | 0 | 8.2
17.20.060 |  | Revestimento em granito lavado tipo Fulget uso externo | m² | 99 | 13.5 | 112.5
17.20.140 |  | Revestimento texturizado acrílico com microagregados minerais | m² | 7.98 | 13.21 | 21.19
17.40 | Reparos e conservações em massa e concreto - GRUPO 17
17.40.010 |  | Reparos em piso de granilite - estucamento e polimento | m² | 28.57 | 0 | 28.57
17.40.020 |  | Reparos em pisos de alta resistência fundidos no local - estucamento e polimento | m² | 28.23 | 0 | 28.23
17.40.030 |  | Reparos em degrau e espelho de granilite - estucamento e polimento | m | 27.46 | 0 | 27.46
17.40.070 |  | Reparos em rodapé de granilite - estucamento e polimento | m | 21.74 | 0 | 21.74
17.40.110 |  | Faixa antiderrapante definitiva para degraus, soleiras, patamares ou pisos | m | 0 | 29.92 | 29.92
17.40.150 |  | Resina acrílica para piso de granilite | m² | 5.8 | 13.87 | 19.67
17.40.160 |  | Resina epóxi para piso de granilite | m² | 11.69 | 13.87 | 25.56
17.40.180 |  | Resina acrílica para degrau de granilite | m | 3.09 | 7.23 | 10.32
17.40.190 |  | Resina epóxi para degrau de granilite | m | 6.23 | 7.23 | 13.46
18 | REVESTIMENTO CERÂMICO
18.05 | Plaqueta laminada para revestimento
18.05.020 |  | Revestimento em plaqueta laminada, para área interna e externa, sem rejunte | m² | 74.24 | 8.61 | 82.85
18.06 | Placa cerâmica esmaltada prensada
18.06.022 |  | Placa cerâmica esmaltada PEI-4 para área interna, grupo de absorção BIIa, resistência química A, assentado com argamassa colante industrializada | m² | 27.3 | 10.19 | 37.49
18.06.023 |  | Rodapé em placa cerâmica esmaltada PEI-4 para áreas internas, grupo de absorção BIIa, resistência química A, assentado com argamassa colante industrializada | m | 4.54 | 0.81 | 5.35
18.06.062 |  | Placa cerâmica esmaltada PEI-5 para área interna, com textura semirrugosa, grupo de absorção BIb, resistência química A, assentado com argamassa colante industrializada | m² | 31.11 | 10.19 | 41.3
18.06.063 |  | Rodapé em placa cerâmica esmaltada PEI-5 para área interna, com textura semirrugosa, grupo de absorção BIb, resistência química A, assentado com argamassa colante industrializada | m | 5.19 | 5.45 | 10.64
18.06.102 |  | Placa cerâmica esmaltada PEI-5 para área interna, grupo de absorção BIIb, resistência química B, assentado com argamassa colante industrializada | m² | 21.47 | 10.19 | 31.66
18.06.103 |  | Rodapé em placa cerâmica esmaltada PEI-5 para área interna, grupo de absorção BIIb, resistência química B, assentado com argamassa colante industrializada | m | 3.54 | 0.81 | 4.35
18.06.142 |  | Placa cerâmica esmaltada antiderrapante PEI-5 para área interna com saída para o exterior, grupo de absorção BIIa, resistência química A, assentado com argamassa colante industrializada | m² | 35.69 | 10.19 | 45.88
18.06.143 |  | Rodapé em placa cerâmica esmaltada antiderrapante PEI-5 para área interna com saída para o exterior, grupo de absorção BIIa, resistência química A, assentado com argamassa colante industrializada | m | 5.84 | 0.81 | 6.65
18.06.182 |  | Placa cerâmica esmaltada rústica PEI-5 para área interna com saída para o exterior, grupo de absorção BIIb, resistência química B, assentado com argamassa colante industrializada | m² | 25.02 | 10.19 | 35.21
18.06.183 |  | Rodapé em placa cerâmica esmaltada rústica PEI-5 para área interna com saída para o exterior, grupo de absorção BIIb, resistência química B, assentado com argamassa colante industrializada | m | 4.01 | 0.81 | 4.82
18.06.222 |  | Placa cerâmica esmaltada PEI-5 para área externa, grupo de absorção BIIb, resistência química B, assentado com argamassa colante industrializada | m² | 52.73 | 10.19 | 62.92
18.06.223 |  | Rodapé em placa cerâmica esmaltada PEI-5 para área externa, grupo de absorção BIIb, resistência química B, assentado com argamassa colante industrializada | m | 8.75 | 5.45 | 14.2
18.06.302 |  | Placa em cerâmica esmaltada antiderrapante PEI-4 para área externa, grupo de absorção BIb, resistência química A, assentado com argamassa colante industrializada | m² | 47.5 | 10.19 | 57.69
18.06.303 |  | Rodapé em placa cerâmica esmaltada antiderrapante PEI-4 para área externa, grupo de absorção BIb, resistência química A, assentado com argamassa colante industrializada | m | 7.86 | 5.45 | 13.31
18.06.350 |  | Assentamento de pisos e revestimentos cerâmicos com argamassa mista | m² | 7.33 | 42.87 | 50.2
18.06.400 |  | Rejuntamento em placas cerâmicas com cimento branco, juntas acima de 3 até 5 mm | m² | 0.69 | 6.8 | 7.49
18.06.410 |  | Rejuntamento em placas cerâmicas com argamassa industrializada para rejunte, juntas acima de 3 até 5 mm | m² | 1.46 | 6.8 | 8.26
18.06.420 |  | Rejuntamento em placas cerâmicas com cimento branco, juntas acima de 5 até 10 mm | m² | 1.39 | 6.8 | 8.19
18.06.430 |  | Rejuntamento em placas cerâmicas com argamassa industrializada para rejunte, juntas acima de 5 até 10 mm | m² | 3.64 | 6.8 | 10.44
18.06.500 |  | Rejuntamento de rodapé em placas cerâmicas com cimento branco, altura até 10 cm, juntas acima de 3 até 5 mm | m | 0.07 | 0.76 | 0.83
18.06.510 |  | Rejuntamento de rodapé em placas cerâmicas com argamassa industrializada para rejunte, altura até 10 cm, juntas acima de 3 até 5 mm | m | 0.15 | 0.76 | 0.91
18.06.520 |  | Rejuntamento de rodapé em placas cerâmicas com cimento branco, altura até 10 cm, juntas acima de 5 até 10 mm | m | 0.14 | 0.76 | 0.9
18.06.530 |  | Rejuntamento de rodapé em placas cerâmicas com argamassa industrializada para rejunte, altura até 10 cm, juntas acima de 5 até 10 mm | m | 0.36 | 0.76 | 1.12
18.07 | Placa cerâmica não esmaltada extrudada
18.07.020 |  | Placa cerâmica não esmaltada extrudada de alta resistência química e mecânica, espessura de 9 mm, uso industrial, assentado com argamassa química bicomponente | m² | 83.51 | 10.19 | 93.7
18.07.040 |  | Placa cerâmica não esmaltada extrudada de alta resistência química e mecânica, espessura de 14 mm, uso industrial, assentado com argamassa química bicomponente | m² | 144.2 | 10.19 | 154.39
18.07.080 |  | Rodapé em placa cerâmica não esmaltada extrudada de alta resistência química e mecânica, altura de 10 cm, uso industrial, assentado com argamassa química bicomponente | m | 30.3 | 1.02 | 31.32
18.07.160 |  | Placa cerâmica não esmaltada extrudada para área com altas temperaturas, de alta resistência química e mecânica, espessura mínima de 13 mm, uso industrial e cozinhas profissionais, assentado com argamassa industrializada | m² | 187.87 | 10.19 | 198.06
18.07.170 |  | Rodapé em placa cerâmica não esmaltada extrudada para área com altas temperaturas, de alta resistência química e mecânica, altura de 10cm, uso industrial e cozinhas profissionais, assentado com argamassa industrializada | m | 35.75 | 1.02 | 36.77
18.07.200 |  | Rejuntamento em placa cerâmica extrudada antiácida de 9 mm, com argamassa industrializada bicomponente à base de resina furânica, juntas acima de 3 até 6 mm | m² | 26.1 | 6.8 | 32.9
18.07.210 |  | Rejuntamento de placa cerâmica extrudada de 9 mm, com argamassa sintética industrializada tricomponente à base de resina epóxi, juntas acima de 3 até 6 mm | m² | 21 | 6.8 | 27.8
18.07.220 |  | Rejuntamento em placa cerâmica extrudada antiácida, espessura de 14 mm, com argamassa industrializada bicomponente, à base de resina furânica, juntas acima de 3 até 6 mm | m² | 43.5 | 6.8 | 50.3
18.07.230 |  | Rejuntamento em placa cerâmica extrudada antiácida de 14 mm, com argamassa sintética industrializada tricomponente, à base de resina epóxi, juntas de 3 até 6 mm | m² | 35 | 6.8 | 41.8
18.07.250 |  | Rejuntamento em placa cerâmica extrudada antiácida, com argamassa industrializada anticorrosiva bicomponente à base de bauxita, para área de altas temperaturas, juntas acima de 3 até 6mm | m² | 29.08 | 6.8 | 35.88
18.07.300 |  | Rejuntamento de rodapé em placa cerâmica extrudada antiácida de 9 mm, com argamassa industrializada bicomponente à base de resina furânica, juntas acima de 3 até 6 mm | m | 2.61 | 0.68 | 3.29
18.07.310 |  | Rejuntamento de rodapé em placa cerâmica extrudada antiácida de 9 mm, com argamassa sintética industrializada tricomponente à base de resina epóxi, juntas acima de 3 até 6 mm | m | 2.1 | 0.68 | 2.78
18.08 | Revestimento em porcelanato
18.08.032 |  | Revestimento em porcelanato esmaltado antiderrapante para área externa e ambiente com alto tráfego, grupo de absorção BIa, assentado com argamassa colante industrializada, rejuntado | m² | 67.73 | 26.93 | 94.66
18.08.042 |  | Rodapé em porcelanato esmaltado antiderrapante para área externa e ambiente com alto tráfego, grupo de absorção BIa, assentado com argamassa colante industrializada, rejuntado | m | 12.06 | 7.48 | 19.54
18.08.062 |  | Revestimento em porcelanato esmaltado polido para área interna e ambiente com tráfego médio, grupo de absorção BIa, assentado com argamassa colante industrializada, rejuntado | m² | 134.03 | 26.93 | 160.96
18.08.072 |  | Rodapé em porcelanato esmaltado polido para área interna e ambiente com tráfego médio, grupo de absorção BIa, assentado com argamassa colante industrializada, rejuntado | m | 23.61 | 7.48 | 31.09
18.08.090 |  | Revestimento em porcelanato esmaltado acetinado para área interna e ambiente com acesso ao exterior, grupo de absorção BIa, resistência química B, assentado com argamassa colante industrializada, rejuntado | m² | 51.99 | 26.93 | 78.92
18.08.100 |  | Rodapé em porcelanato esmaltado acetinado para área interna e ambiente com acesso ao exterior, grupo de absorção BIa, resistência química B, assentado com argamassa colante industrializada, rejuntado | m | 9.33 | 7.48 | 16.81
18.08.110 |  | Revestimento em porcelanato técnico antiderrapante para área externa, grupo de absorção BIa, assentado com argamassa colante industrializada, rejuntado | m² | 122.29 | 26.93 | 149.22
18.08.120 |  | Rodapé em porcelanato técnico antiderrapante para área interna, grupo de absorção BIa, assentado com argamassa colante industrializada, rejuntado | m | 21.75 | 7.48 | 29.23
18.08.152 |  | Revestimento em porcelanato técnico natural para área interna e ambiente com acesso ao exterior, grupo de absorção BIa, assentado com argamassa colante industrializada, rejuntado | m² | 106.8 | 26.93 | 133.73
18.08.162 |  | Rodapé em porcelanato técnico natural, para área interna e ambiente com acesso ao exterior, grupo de absorção BIa, assentado com argamassa colante industrializada, rejuntado | m | 19.05 | 7.48 | 26.53
18.08.170 |  | Revestimento em porcelanato técnico polido para área interna e ambiente de médio tráfego, grupo de absorção BIa, coeficiente de atrito I, assentado com argamassa colante industrializada, rejuntado | m² | 99.84 | 26.93 | 126.77
18.08.180 |  | Rodapé em porcelanato técnico polido para área interna e ambiente de médio tráfego, grupo de absorção BIa, assentado com argamassa colante industrializada, rejuntado | m | 17.84 | 7.48 | 25.32
18.11 | Revestimento em placa cerâmica esmaltada
18.11.012 |  | Revestimento em placa cerâmica esmaltada de 7,5x7,5 cm, assentado e rejuntado com argamassa industrializada | m² | 54.39 | 15.25 | 69.64
18.11.022 |  | Revestimento em placa cerâmica esmaltada de 10x10 cm, assentado e rejuntado com argamassa industrializada | m² | 54.66 | 15.25 | 69.91
18.11.032 |  | Revestimento em placa cerâmica esmaltada de 15x15 cm, tipo monocolor, assentado e rejuntado com argamassa industrializada | m² | 60.81 | 15.25 | 76.06
18.11.042 |  | Revestimento em placa cerâmica esmaltada de 20x20 cm, tipo monocolor, assentado e rejuntado com argamassa industrializada | m² | 53.55 | 15.25 | 68.8
18.11.052 |  | Revestimento em placa cerâmica esmaltada, tipo monoporosa, retangular, assentado e rejuntado com argamassa industrializada | m² | 47.47 | 15.25 | 62.72
18.12 | Revestimento em pastilha e mosaico
18.12.020 |  | Revestimento em pastilha de porcelana natural ou esmaltada de 5 x 5 cm, assentado e rejuntado com argamassa colante industrializada | m² | 130.13 | 19.3 | 149.43
18.12.120 |  | Revestimento em pastilha de porcelana natural ou esmaltada de 2,5 x 2,5 cm, assentado e rejuntado com argamassa colante industrializada | m² | 184.45 | 19.3 | 203.75
18.12.140 |  | Revestimento em pastilha de porcelana natural ou esmaltada de 2,5 x 5 cm, assentado e rejuntado com argamassa colante industrializada | m² | 134.25 | 19.3 | 153.55
18.13 | Revestimento cerâmico não esmaltado extrudado
18.13.010 |  | Revestimento em placa cerâmica não esmaltada extrudada, de alta resistência química e mecânica, espessura de 9 mm, assentado com argamassa colante industrializada | m² | 81.48 | 12.36 | 93.84
18.13.020 |  | Revestimento em placa cerâmica extrudada de alta resistência química e mecânica, espessura entre 9 e 10 mm, assentado com argamassa industrializada de alta aderência | m² | 88.73 | 12.36 | 101.09
18.13.202 |  | Rejuntamento em placa cerâmica extrudada, espessura entre 9 e 10 mm, com argamassa industrial anticorrosiva à base de resina epóxi, juntas de 6 a 10 mm | m² | 30.63 | 6.8 | 37.43
19 | REVESTIMENTO EM PEDRA
19.01 | Granito
19.01.022 |  | Revestimento em granito, espessura de 2 cm, acabamento polido | m² | 178.7 | 31.4 | 210.1
19.01.062 |  | Peitoril e/ou soleira em granito, espessura de 2 cm e largura até 20 cm, acabamento polido | m | 51.69 | 14.46 | 66.15
19.01.064 |  | Peitoril e/ou soleira em granito, espessura de 2 cm e largura de 21 cm até 30 cm, acabamento polido | m | 65.11 | 18.07 | 83.18
19.01.122 |  | Degrau e espelho de granito, espessura de 2 cm, acabamento polido | m | 157.97 | 36.14 | 194.11
19.01.322 |  | Rodapé em granito, espessura de 2 cm e altura de 7 cm, acabamento polido | m | 34.14 | 7.91 | 42.05
19.01.324 |  | Rodapé em granito, espessura de 2 cm e altura de 7,1 cm até 10 cm, acabamento polido | m | 33.91 | 7.91 | 41.82
19.01.412 |  | Revestimento em granito, espessura de 2 cm, acabamento jateado | m² | 228.38 | 31.4 | 259.78
19.01.422 |  | Rodapé em granito, espessura de 2 cm e altura de 7 cm, acabamento jateado | m | 16.15 | 7.91 | 24.06
19.01.432 |  | Degrau e espelho em granito, espessura de 2 cm, acabamento jateado | m | 98.8 | 36.14 | 134.94
19.01.442 |  | Peitoril e/ou soleira em granito, espessura de 2 cm e largura de 20 a 30cm, acabamento jateado | m | 60.02 | 14.46 | 74.48
19.02 | Mármore
19.02.020 |  | Revestimento em mármore branco, espessura de 2 cm, assente com massa | m² | 470.65 | 8.1 | 478.75
19.02.040 |  | Revestimento em mármore travertino nacional, espessura de 2 cm, assente com massa | m² | 473.45 | 8.1 | 481.55
19.02.060 |  | Revestimento em mármore branco, espessura de 3 cm, assente com massa | m² | 625.91 | 9.45 | 635.36
19.02.080 |  | Revestimento em mármore travertino nacional, espessura de 3 cm, assente com massa | m² | 647.65 | 9.45 | 657.1
19.02.220 |  | Degrau e espelho em mármore branco, espessura de 2 cm | m | 256.92 | 4.73 | 261.65
19.02.240 |  | Degrau e espelho em mármore travertino nacional, espessura de 2 cm | m | 271.51 | 4.73 | 276.24
19.02.250 |  | Rodapé em mármore branco, espessura de 2 cm e altura de 7 cm | m | 32.24 | 1.35 | 33.59
19.03 | Pedra
19.03.020 |  | Revestimento em pedra tipo arenito comum | m² | 184.21 | 21.6 | 205.81
19.03.060 |  | Revestimento em pedra mineira comum | m² | 253.74 | 21.6 | 275.34
19.03.090 |  | Revestimento em pedra Miracema | m² | 65.22 | 16.94 | 82.16
19.03.100 |  | Rodapé em pedra Miracema, altura de 5,75 cm | m | 2.26 | 18.25 | 20.51
19.03.110 |  | Rodapé em pedra Miracema, altura de 11,5 cm | m | 4.58 | 27.22 | 31.8
19.03.220 |  | Rodapé em pedra mineira simples, altura de 10 cm | m | 71.85 | 1.35 | 73.2
19.03.260 |  | Revestimento em pedra ardósia selecionada | m² | 69.44 | 17.37 | 86.81
19.03.270 |  | Rodapé em pedra ardósia, altura de 7 cm | m | 9.88 | 4.63 | 14.51
19.03.290 |  | Peitoril e/ou soleira em ardósia, espessura de 2 cm e largura até 20 cm | m | 51.95 | 2.7 | 54.65
19.20 | Reparos, conservações e complementos - GRUPO 19
19.20.020 |  | Recolocação de mármore, pedras e granitos, assentes com massa | m² | 7.03 | 34.74 | 41.77
20 | REVESTIMENTO EM MADEIRA
20.01 | Lambris de madeira
20.01.040 |  | Lambril em madeira macho/fêmea tarugado, exceto pinus | m² | 42.75 | 46.23 | 88.98
20.03 | Soalho de madeira
20.03.010 |  | Soalho em tábua de madeira aparelhada | m² | 259.73 | 0 | 259.73
20.04 | Tacos
20.04.020 |  | Piso em tacos de Ipê colado | m² | 128.01 | 15.2 | 143.21
20.10 | Rodapé de madeira
20.10.040 |  | Rodapé de madeira de 7 x 1,5 cm | m | 14.14 | 10.1 | 24.24
20.10.120 |  | Cordão de madeira | m | 5.79 | 2.47 | 8.26
20.20 | Reparos, conservações e complementos - GRUPO 20
20.20.020 |  | Recolocação de soalho em madeira | m² | 0.32 | 5.98 | 6.3
20.20.040 |  | Recolocação de tacos soltos com cola | m² | 15.26 | 15.2 | 30.46
20.20.100 |  | Recolocação de rodapé e cordão de madeira | m | 0.32 | 7.63 | 7.95
20.20.200 |  | Raspagem com calafetação e aplicação de verniz sinteco | m² | 65.22 | 0 | 65.22
20.20.220 |  | Raspagem com calafetação e aplicação de cera | m² | 46 | 0 | 46
21 | REVESTIMENTO SINTÉTICO E METÁLICO
21.01 | Revestimento em borracha
21.01.100 |  | Revestimento em borracha sintética preta, espessura de 4 mm - colado | m² | 54.54 | 6.88 | 61.42
21.01.160 |  | Revestimento em grama sintética, com espessura de 20 a 32 mm | m² | 49.18 | 0 | 49.18
21.02 | Revestimento vinílico
21.02.050 |  | Revestimento vinílico, espessura de 2 mm, para tráfego médio, com impermeabilizante acrílico | m² | 75.63 | 14.59 | 90.22
21.02.060 |  | Revestimento vinílico, espessura de 3,2 mm, para tráfego intenso, com impermeabilizante acrílico | m² | 120.57 | 14.59 | 135.16
21.02.071 |  | Revestimento vinílico em manta, espessura total de 2mm, resistente a lavagem com hipoclorito | m² | 145.24 | 0 | 145.24
21.02.271 |  | Revestimento vinílico em manta heterogênea, espessura de 2 mm, com impermeabilizante acrílico | m² | 118 | 14.59 | 132.59
21.02.281 |  | Revestimento vinílico flexível em manta homogênea, espessura de 2 mm, com impermeabilizante acrílico | m² | 176.99 | 14.59 | 191.58
21.02.291 |  | Revestimento vinílico heterogêneo flexível em réguas, espessura de 3 mm, com impermeabilizante acrílico | m² | 128.87 | 14.59 | 143.46
21.02.310 |  | Revestimento vinílico autoportante acústico, espessura de 4,5 mm, com impermeabilizante acrílico | m² | 295.55 | 14.59 | 310.14
21.02.311 |  | Revestimento vinílico autoportante, espessura de 4 mm, com impermeabilizante acrílico | m² | 215.58 | 14.59 | 230.17
21.02.320 |  | Revestimento vinílico antiestático acústico, espessura de 5 mm, com impermeabilizante acrílico | m² | 187.43 | 28.13 | 215.56
21.03 | Revestimento metálico
21.03.010 |  | Revestimento em aço inoxidável AISI 304, liga 18,8, chapa 20, espessura de 1 mm, acabamento escovado com grana especial | m² | 787.68 | 0 | 787.68
21.03.090 |  | Piso elevado tipo telescópico em chapa de aço, sem revestimento | m² | 221.08 | 0 | 221.08
21.03.151 |  | Revestimento em placas de alumínio composto "ACM", espessura de 4 mm e acabamento em PVDF | m² | 596.91 | 0 | 596.91
21.03.152 |  | Revestimento em placas de alumínio composto "ACM", espessura de 4 mm e acabamento em PVDF, na cor verde | m² | 402.74 | 0 | 402.74
21.04 | Forração e carpete
21.04.100 |  | Revestimento com carpete para tráfego moderado, uso comercial, tipo bouclê de 5,4 até 8 mm | m² | 93.81 | 0 | 93.81
21.04.110 |  | Revestimento com carpete para tráfego intenso, uso comercial, tipo bouclê de 6 mm | m² | 118.57 | 0 | 118.57
21.05 | Revestimento em cimento reforçado com fio sintético (CRFS)
21.05.010 |  | Piso em painel com miolo de madeira contraplacado por lâminas de madeira e externamente por chapas em CRFS, espessura de 40 mm | m² | 99.12 | 65.14 | 164.26
21.05.100 |  | Piso elevado de concreto em placas de 600 x 600 mm, antiderrapante, sem acabamento | m² | 250.97 | 0 | 250.97
21.07 | Revestimento sintético
21.07.010 |  | Revestimento em laminado melamínico dissipativo | m² | 169.74 | 0 | 169.74
21.10 | Rodapé sintético
21.10.050 |  | Rodapé de poliestireno, espessura de 7 cm | m | 24.73 | 5 | 29.73
21.10.051 |  | Rodapé de poliestireno, espessura de 8 cm | m | 32.87 | 5 | 37.87
21.10.061 |  | Rodapé para piso vinílico em PVC, espessura de 2 mm e altura de 5 cm, curvo/plano, com impermeabilizante acrílico | m | 16.49 | 6.62 | 23.11
21.10.071 |  | Rodapé flexível para piso vinílico em PVC, espessura de 2 mm e altura de 7,5 cm, curvo/plano, com impermeabilizante acrílico | m | 19.89 | 6.62 | 26.51
21.10.081 |  | Rodapé hospitalar flexível em PVC para piso vinílico, espessura de 2 mm e altura de 7,5 cm, com impermeabilizante acrílico | m | 30.59 | 5 | 35.59
21.10.210 |  | Rodapé em borracha sintética preta, altura até 7 cm - colado | m | 9.19 | 2.09 | 11.28
21.10.220 |  | Rodapé de cordão de poliamida | m | 5.2 | 0 | 5.2
21.10.250 |  | Rodapé em laminado melamínico dissipativo, espessura de 2 mm e altura de 10 cm | m | 17.78 | 0 | 17.78
21.11 | Degrau sintético
21.11.050 |  | Degrau (piso e espelho) em borracha sintética preta com testeira - colado | m | 66.8 | 5.69 | 72.49
21.11.131 |  | Testeira flexível para arremate de degrau vinílico em PVC, espessura de 2 mm, com impermeabilizante acrílico | m | 28.94 | 5 | 33.94
21.20 | Reparos, conservações e complementos - GRUPO 21
21.20.020 |  | Recolocação de piso sintético com cola | m² | 6.38 | 5.98 | 12.36
21.20.040 |  | Recolocação de piso sintético argamassado | m² | 2.46 | 20.95 | 23.41
21.20.050 |  | Recolocação de piso elevado telescópico metálico, inclusive estrutura de sustentação | m² | 0 | 45.87 | 45.87
21.20.060 |  | Furação de piso elevado telescópico em chapa de aço | un | 55.42 | 0 | 55.42
21.20.100 |  | Recolocação de rodapé e cordões sintéticos | m | 0 | 7.63 | 7.63
21.20.300 |  | Fita adesiva antiderrapante com largura de 5 cm | m | 10.74 | 8.22 | 18.96
21.20.302 |  | Fita adesiva antiderrapante fosforescente, alto tráfego, largura de 5 cm | m | 12.99 | 8.22 | 21.21
21.20.410 |  | Cantoneira de sobrepor em PVC de 4 x 4 cm | un | 32.66 | 2.09 | 34.75
21.20.460 |  | Canto externo de acabamento em PVC | m | 8.78 | 1.04 | 9.82
21.20.500 |  | Cantoneira em alumínio antiderrapante de 50 x 30 mm | m | 20.07 | 4.49 | 24.56
22 | FORRO, BRISE E FACHADA
22.01 | Forro de madeira
22.01.010 |  | Forro em tábuas aparelhadas macho e fêmea de pinus | m² | 20.13 | 17.95 | 38.08
22.01.020 |  | Forro em tábuas aparelhadas macho e fêmea de pinus tarugado | m² | 38.39 | 35.9 | 74.29
22.01.080 |  | Forro xadrez em ripas de angelim-vermelho / bacuri / maçaranduba tarugado | m² | 58.6 | 38.9 | 97.5
22.01.210 |  | Testeira em tábua aparelhada, largura até 20 cm | m | 10.12 | 11.97 | 22.09
22.01.220 |  | Beiral em tábua de angelim-vermelho / bacuri / maçaranduba macho e fêmea com tarugamento | m² | 79.62 | 35.9 | 115.52
22.01.240 |  | Beiral em tábua de angelim-vermelho / bacuri / maçaranduba macho e fêmea | m² | 62.56 | 17.95 | 80.51
22.02 | Forro de gesso
22.02.010 |  | Forro em placa de gesso liso fixo | m² | 58.9 | 0 | 58.9
22.02.030 |  | Forro em painéis de gesso acartonado, espessura de 12,5 mm, fixo | m² | 61.44 | 0 | 61.44
22.02.100 |  | Forro em painéis de gesso acartonado, acabamento liso com película em PVC - 625mm x 1250mm, espessura de 9,5mm, removível | m² | 84.32 | 0 | 84.32
22.02.190 |  | Forro de gesso removível com película rígida de PVC de 625mm x 625mm | m² | 71.72 | 0 | 71.72
22.03 | Forro sintético
22.03.020 |  | Forro em lã de vidro revestido em PVC, espessura de 20 mm | m² | 71.49 | 0 | 71.49
22.03.030 |  | Forro em fibra mineral acústico, revestido em látex | m² | 98.06 | 0 | 98.06
22.03.040 |  | Forro modular removível em PVC de 618mm x 1243mm | m² | 68.45 | 0 | 68.45
22.03.050 |  | Forro em fibra mineral revestido em látex | m² | 72.63 | 0 | 72.63
22.03.070 |  | Forro em lâmina de PVC | m² | 49.81 | 0 | 49.81
22.03.122 |  | Forro em fibra mineral com placas acústicas removíveis de 625mm x 1250mm | m² | 152.72 | 0 | 152.72
22.03.140 |  | Forro em fibra mineral com placas acústicas removíveis de 625mm x 625mm | m² | 96.41 | 0 | 96.41
22.03.171 |  | Forro em placas acústicas de espuma semirrígida, suspensas tipo nuvem, espessura de 50 mm - modulação de 1200 mm x 600 mm | m² | 798.47 | 0 | 798.47
22.04 | Forro metálico
22.04.020 |  | Forro metálico removível, em painéis de 625mm x 625mm, tipo colmeia | m² | 239.33 | 0 | 239.33
22.06 | Brise-soleil
22.06.130 |  | Brise em placa cimentícia, montado em perfil e chapa metálica | m² | 146.18 | 86.58 | 232.76
22.06.230 |  | Brise metálico fixo e linear em chapa lisa aluzinc pré-pintada, largura frontal de 30 mm | m² | 320 | 0 | 320
22.06.240 |  | Brise metálico fixo em chapa lisa aluzinc pré-pintada, formato ogiva, lâmina frontal de 200 mm | m² | 434.56 | 0 | 434.56
22.06.250 |  | Brise metálico curvo e móvel termoacústico em chapa lisa aluzinc pré-pintada | m² | 584.88 | 0 | 584.88
22.06.300 |  | Brise metálico curvo e móvel em chapa microperfurada de alumínio pré-pintada | m² | 459.67 | 0 | 459.67
22.06.330 |  | Brise metálico fixo e linear em chapa lisa em alumínio pré-pintada, largura frontal de 30 mm | m² | 257.64 | 0 | 257.64
22.06.340 |  | Brise metálico fixo em chapa lisa alumínio pré-pintada, formato ogiva, lâmina frontal de 200 mm | m² | 406.09 | 0 | 406.09
22.06.350 |  | Brise metálico curvo e móvel termoacústico em chapa lisa de alumínio pré-pintada | m² | 782.69 | 0 | 782.69
22.20 | Reparos, conservações e complementos - GRUPO 22
22.20.011 |  | Placa em lã de vidro revestida em PVC, auto extinguível | m² | 37.58 | 0 | 37.58
22.20.020 |  | Recolocação de forros fixados | m² | 0.64 | 8.98 | 9.62
22.20.040 |  | Recolocação de forros apoiados ou encaixados | m² | 0 | 4.49 | 4.49
22.20.050 |  | Moldura de gesso simples, largura até 6,0 cm | m | 12.21 | 0 | 12.21
22.20.090 |  | Abertura para vão de luminária em forro de PVC modular | un | 11.84 | 0 | 11.84
23 | ESQUADRIA, MARCENARIA E ELEMENTO EM MADEIRA
23.01 | Janela e veneziana em madeira
23.01.050 |  | Caixilho em madeira maxim-ar | m² | 509.65 | 39.18 | 548.83
23.01.060 |  | Caixilho em madeira tipo veneziana de correr | m² | 444.09 | 39.18 | 483.27
23.02 | Porta macho / fêmea montada com batente
23.02.010 |  | Acréscimo de bandeira - porta macho e fêmea com batente de madeira | m² | 406.18 | 41.29 | 447.47
23.02.030 |  | Porta macho e fêmea com batente de madeira - 70 x 210 cm | un | 688.39 | 83.79 | 772.18
23.02.040 |  | Porta macho e fêmea com batente de madeira - 80 x 210 cm | un | 566.63 | 83.79 | 650.42
23.02.050 |  | Porta macho e fêmea com batente de madeira - 90 x 210 cm | un | 661.81 | 83.79 | 745.6
23.02.060 |  | Porta macho e fêmea com batente de madeira - 120 x 210 cm | un | 1170.43 | 104.73 | 1275.16
23.04 | Porta lisa laminada montada com batente
23.04.070 |  | Porta em laminado fenólico melamínico com batente em alumínio - 80 x 180 cm | un | 852.79 | 41.89 | 894.68
23.04.080 |  | Porta em laminado fenólico melamínico com batente em alumínio - 60 x 160 cm | un | 832.32 | 41.89 | 874.21
23.04.090 |  | Porta em laminado fenólico melamínico com acabamento liso, batente de madeira sem revestimento - 70 x 210 cm | un | 924.28 | 83.79 | 1008.07
23.04.100 |  | Porta em laminado fenólico melamínico com acabamento liso, batente de madeira sem revestimento - 80 x 210 cm | un | 902.17 | 83.79 | 985.96
23.04.110 |  | Porta em laminado fenólico melamínico com acabamento liso, batente de madeira sem revestimento - 90 x 210 cm | un | 974.16 | 83.79 | 1057.95
23.04.120 |  | Porta em laminado fenólico melamínico com acabamento liso, batente de madeira sem revestimento - 120 x 210 cm | un | 1697.43 | 104.73 | 1802.16
23.04.130 |  | Porta em laminado fenólico melamínico com acabamento liso, batente de madeira sem revestimento - 140 x 210 cm | un | 1768.1 | 104.73 | 1872.83
23.04.140 |  | Porta em laminado fenólico melamínico com acabamento liso, batente de madeira sem revestimento - 220 x 210 cm | un | 3232.44 | 119.7 | 3352.14
23.04.570 |  | Porta em laminado melamínico estrutural com acabamento texturizado, batente em alumínio com ferragens - 60 x 180 cm | un | 672.53 | 10.48 | 683.01
23.04.580 |  | Porta em laminado fenólico melamínico com acabamento liso, batente metálico - 60 x 160 cm | un | 941.25 | 80.79 | 1022.04
23.04.590 |  | Porta em laminado fenólico melamínico com acabamento liso, batente metálico - 70 x 210 cm | un | 994.75 | 77.8 | 1072.55
23.04.600 |  | Porta em laminado fenólico melamínico com acabamento liso, batente metálico - 80 x 210 cm | un | 981.76 | 77.8 | 1059.56
23.04.610 |  | Porta em laminado fenólico melamínico com acabamento liso, batente metálico - 90 x 210 cm | un | 1053.75 | 77.8 | 1131.55
23.04.620 |  | Porta em laminado fenólico melamínico com acabamento liso, batente metálico - 120 x 210 cm | un | 1685.37 | 101.74 | 1787.11
23.08 | Marcenaria em geral
23.08.010 |  | Estrado em madeira | m² | 60.78 | 29.92 | 90.7
23.08.020 |  | Faixa/batedor de proteção em madeira aparelhada natural de 10 x 2,5 cm | m | 5.13 | 29.92 | 35.05
23.08.030 |  | Faixa/batedor de proteção em madeira de 20 x 5 cm, com acabamento em laminado fenólico melamínico | m | 52.97 | 59.84 | 112.81
23.08.040 |  | Armário/gabinete embutido em MDF sob medida, revestido em laminado melamínico, com portas e prateleiras | m² | 1579.93 | 0 | 1579.93
23.08.060 |  | Tampo sob medida em compensado, revestido na face superior em laminado fenólico melamínico | m² | 705.24 | 0 | 705.24
23.08.080 |  | Prateleira sob medida em compensado, revestida nas duas faces em laminado fenólico melamínico | m² | 473.07 | 11.97 | 485.04
23.08.100 |  | Armário tipo prateleira com subdivisão em compensado, revestido totalmente em laminado fenólico melamínico | m² | 1113.19 | 0 | 1113.19
23.08.110 |  | Painel em compensado naval, espessura de 25 mm | m² | 101.52 | 29.92 | 131.44
23.08.160 |  | Porta lisa com balcão, batente de madeira, completa - 80 x 210 cm | cj | 565.71 | 128.66 | 694.37
23.08.170 |  | Lousa em laminado melamínico, branco - linha comercial | m² | 133.89 | 5.87 | 139.76
23.08.210 |  | Armário sob medida em compensado de madeira totalmente revestido em folheado de madeira, completo | m² | 1364.65 | 0 | 1364.65
23.08.220 |  | Armário sob medida em compensado de madeira totalmente revestido em laminado melamínico texturizado, completo | m² | 1367.77 | 0 | 1367.77
23.08.320 |  | Porta acústica de madeira | m² | 249.61 | 59.83 | 309.44
23.08.380 |  | Faixa/batedor de proteção em madeira de 290 x 15 mm, com acabamento em laminado fenólico melamínico | m | 74.74 | 5.98 | 80.72
23.09 | Porta lisa comum montada com batente
23.09.010 |  | Acréscimo de bandeira - porta lisa comum com batente de madeira | m² | 142.62 | 41.29 | 183.91
23.09.020 |  | Porta lisa com batente madeira - 60 x 210 cm | un | 286.48 | 83.79 | 370.27
23.09.030 |  | Porta lisa com batente madeira - 70 x 210 cm | un | 284.99 | 83.79 | 368.78
23.09.040 |  | Porta lisa com batente madeira - 80 x 210 cm | un | 290.41 | 83.79 | 374.2
23.09.050 |  | Porta lisa com batente madeira - 90 x 210 cm | un | 304.12 | 83.79 | 387.91
23.09.052 |  | Porta lisa com batente madeira - 110 x 210 cm | un | 432.28 | 83.79 | 516.07
23.09.060 |  | Porta lisa com batente madeira - 120 x 210 cm | un | 519.09 | 104.73 | 623.82
23.09.100 |  | Porta lisa com batente madeira - 160 x 210 cm | un | 513.36 | 121.19 | 634.55
23.09.420 |  | Porta lisa com batente em alumínio, largura 60 cm, altura de 105 a 200 cm | un | 190.18 | 41.89 | 232.07
23.09.430 |  | Porta lisa com batente em alumínio, largura 80 cm, altura de 105 a 200 cm | un | 194.11 | 41.89 | 236
23.09.440 |  | Porta lisa com batente em alumínio, largura 90 cm, altura de 105 a 200 cm | un | 207.82 | 41.89 | 249.71
23.09.520 |  | Porta lisa com batente metálico - 60 x 160 cm | un | 274.22 | 41.89 | 316.11
23.09.530 |  | Porta lisa com batente metálico - 80 x 160 cm | un | 278.15 | 41.89 | 320.04
23.09.540 |  | Porta lisa com batente metálico - 70 x 210 cm | un | 355.46 | 77.8 | 433.26
23.09.550 |  | Porta lisa com batente metálico - 80 x 210 cm | un | 365.44 | 77.8 | 443.24
23.09.560 |  | Porta lisa com batente metálico - 90 x 210 cm | un | 383.71 | 77.8 | 461.51
23.09.570 |  | Porta lisa com batente metálico - 120 x 210 cm | un | 507.03 | 101.74 | 608.77
23.09.590 |  | Porta lisa com batente metálico - 160 x 210 cm | un | 533.13 | 101.74 | 634.87
23.09.600 |  | Porta lisa com batente metálico - 60 x 180 cm | un | 311.04 | 41.89 | 352.93
23.09.610 |  | Porta lisa com batente metálico - 60 x 210 cm | un | 352.39 | 41.89 | 394.28
23.09.630 |  | Porta lisa com batente madeira, 2 folhas - 140 x 210 cm | un | 580.74 | 104.73 | 685.47
23.11 | Porta lisa para acabamento em verniz montada com batente
23.11.010 |  | Acréscimo de bandeira - porta lisa para acabamento em verniz, com batente de madeira | m² | 143.86 | 41.29 | 185.15
23.11.030 |  | Porta lisa para acabamento em verniz, com batente de madeira - 70 x 210 cm | un | 286.63 | 83.79 | 370.42
23.11.040 |  | Porta lisa para acabamento em verniz, com batente de madeira - 80 x 210 cm | un | 288.36 | 83.79 | 372.15
23.11.050 |  | Porta lisa para acabamento em verniz, com batente de madeira - 90 x 210 cm | un | 306.21 | 83.79 | 390
23.12 | Porta comum completa - uso coletivo (padrão dimensional médio)
23.12.001 |  | Porta lisa de madeira, interna "PIM", para acabamento em pintura, padrão dimensional médio, com ferragens, completo - 80 x 210 cm | un | 467.3 | 0 | 467.3
23.13 | Porta comum completa - uso público (padrão dimensional médio/pesado)
23.13.001 |  | Porta lisa de madeira, interna "PIM", para acabamento em pintura, padrão dimensional médio/pesado, com ferragens, completo - 80 x 210 cm | un | 467.3 | 0 | 467.3
23.13.002 |  | Porta lisa de madeira, interna "PIM", para acabamento em pintura, padrão dimensional médio/pesado, com ferragens, completo - 90 x 210 cm | un | 474.68 | 0 | 474.68
23.13.020 |  | Porta lisa de madeira, interna, resistente a umidade "PIM RU", para acabamento em pintura, padrão dimensional médio/pesado, com ferragens, completo - 80 x 210 cm | un | 472.63 | 0 | 472.63
23.13.040 |  | Porta lisa de madeira, interna, resistente a umidade "PIM RU", para acabamento revestido ou em pintura, para divisória sanitária, padrão dimensional médio/pesado, com ferragens, completo - 80 x 190 cm | un | 492.63 | 0 | 492.63
23.13.052 |  | Porta lisa de madeira, interna, resistente a umidade "PIM RU", para acabamento em pintura, tipo acessível, padrão dimensional médio/pesado, com ferragens, completo - 90 x 210 cm | un | 480.01 | 0 | 480.01
23.13.064 |  | Porta lisa de madeira, interna, resistente a umidade "PIM RU", para acabamento em pintura, de correr ou deslizante, tipo acessível, padrão dimensional pesado, com sistema deslizante e ferragens, completo - 100 x 210 cm | un | 619.44 | 0 | 619.44
23.20 | Reparos, conservações e complementos - GRUPO 23
23.20.020 |  | Recolocação de batentes de madeira | un | 1.61 | 38.9 | 40.51
23.20.040 |  | Recolocação de folhas de porta ou janela | un | 0 | 47.87 | 47.87
23.20.060 |  | Recolocação de guarnição ou molduras | m | 0 | 1.49 | 1.49
23.20.100 |  | Batente de madeira para porta | m | 27.08 | 8.98 | 36.06
23.20.110 |  | Visor fixo e requadro de madeira para porta, para receber vidro | m² | 922.48 | 119.68 | 1042.16
23.20.120 |  | Guarnição de madeira | m | 2.86 | 1.49 | 4.35
23.20.140 |  | Acréscimo de visor completo em porta de madeira | un | 228.17 | 0 | 228.17
23.20.160 |  | Folha de porta veneziana maciça, sob medida | m² | 522.17 | 14.97 | 537.14
23.20.170 |  | Folha de porta lisa folheada com madeira, sob medida | m² | 116.6 | 14.97 | 131.57
23.20.180 |  | Folha de porta em madeira para receber vidro, sob medida | m² | 522.17 | 14.97 | 537.14
23.20.310 |  | Folha de porta lisa comum - 60 x 210 cm | un | 127.28 | 44.89 | 172.17
23.20.320 |  | Folha de porta lisa comum - 70 x 210 cm | un | 125.79 | 44.89 | 170.68
23.20.330 |  | Folha de porta lisa comum - 80 x 210 cm | un | 131.21 | 44.89 | 176.1
23.20.340 |  | Folha de porta lisa comum - 90 x 210 cm | un | 144.92 | 44.89 | 189.81
23.20.450 |  | Folha de porta em laminado fenólico melamínico com acabamento liso - 70 x 210 cm | un | 765.08 | 44.89 | 809.97
23.20.460 |  | Folha de porta em laminado fenólico melamínico com acabamento liso - 90 x 210 cm | un | 814.96 | 44.89 | 859.85
23.20.550 |  | Folha de porta em laminado fenólico melamínico com acabamento liso - 80 x 210 cm | un | 742.97 | 44.89 | 787.86
23.20.600 |  | Folha de porta em madeira com tela de proteção tipo mosqueteira | m² | 560.75 | 44.89 | 605.64
24 | ESQUADRIA, SERRALHERIA E ELEMENTO EM FERRO
24.01 | Caixilho em ferro
24.01.010 |  | Caixilho em ferro fixo, sob medida | m² | 732 | 19 | 751
24.01.030 |  | Caixilho em ferro basculante, sob medida | m² | 587.79 | 19 | 606.79
24.01.070 |  | Caixilho em ferro de correr, sob medida | m² | 706.69 | 19 | 725.69
24.01.080 |  | Caixilho em ferro de correr, linha comercial | m² | 225.4 | 19 | 244.4
24.01.090 |  | Caixilho em ferro com ventilação permanente, sob medida | m² | 581.45 | 19 | 600.45
24.01.100 |  | Caixilho em ferro tipo veneziana, linha comercial | m² | 342.05 | 19 | 361.05
24.01.110 |  | Caixilho em ferro tipo veneziana, sob medida | m² | 652.07 | 19 | 671.07
24.01.120 |  | Caixilho tipo veneziana industrial com montantes em aço galvanizado e aletas em fibra de vidro | m² | 182.17 | 0 | 182.17
24.01.180 |  | Caixilho removível em tela de aço galvanizado, tipo ondulada com malha de 1", fio 12, com requadro tubular de aço carbono, sob medida | m² | 315.16 | 18.28 | 333.44
24.01.190 |  | Caixilho fixo em tela de aço galvanizado tipo ondulada com malha de 1/2", fio 12, com requadro em cantoneira de aço carbono, sob medida | m² | 388.05 | 18.28 | 406.33
24.01.200 |  | Caixilho fixo em aço SAE 1010/1020 para vidro à prova de bala, sob medida | m² | 862.06 | 48.41 | 910.47
24.01.280 |  | Caixilho tipo guichê em chapa de aço | m² | 558.21 | 62.76 | 620.97
24.02 | Portas, portões e gradis
24.02.010 |  | Porta em ferro de abrir, para receber vidro, sob medida | m² | 722.86 | 56.92 | 779.78
24.02.020 |  | Porta em ferro de abrir, para receber vidro, linha comercial | m² | 447.29 | 56.92 | 504.21
24.02.040 |  | Porta/portão tipo gradil sob medida | m² | 539.11 | 56.92 | 596.03
24.02.050 |  | Porta corta-fogo classe P.90 de 90 x 210 cm, completa, com maçaneta tipo alavanca | un | 746.5 | 100.34 | 846.84
24.02.052 |  | Porta corta-fogo classe P.90 de 100 x 210 cm, completa, com maçaneta tipo alavanca | un | 853.39 | 100.34 | 953.73
24.02.054 |  | Porta corta-fogo classe P.90, com barra antipânico numa face e maçaneta na outra, completa | m² | 915.38 | 100.34 | 1015.72
24.02.056 |  | Porta corta-fogo classe P.120 de 80 x 210 cm, com uma folha de abrir, completa | un | 992.07 | 109.1 | 1101.17
24.02.058 |  | Porta corta-fogo classe P.120 de 90 x 210 cm, com uma folha de abrir, completa | un | 992.47 | 109.1 | 1101.57
24.02.060 |  | Porta/portão de abrir em chapa, sob medida | m² | 659.74 | 56.92 | 716.66
24.02.070 |  | Porta de ferro de abrir tipo veneziana, linha comercial | m² | 274.66 | 56.92 | 331.58
24.02.080 |  | Porta/portão de abrir em veneziana de ferro, sob medida | m² | 974.64 | 56.92 | 1031.56
24.02.100 |  | Portão tubular em tela de aço galvanizado até 2,50 m de altura, completo | m² | 427.45 | 43.42 | 470.87
24.02.270 |  | Portão de 2 folhas, tubular em tela de aço galvanizado acima de 2,50 m de altura, completo | m² | 383.37 | 56.92 | 440.29
24.02.280 |  | Porta/portão de correr em tela ondulada de aço galvanizado, sob medida | m² | 507.88 | 56.92 | 564.8
24.02.290 |  | Porta/portão de correr em chapa cega dupla, sob medida | m² | 1000.37 | 56.92 | 1057.29
24.02.410 |  | Porta em ferro de correr, para receber vidro, sob medida | m² | 987.71 | 56.92 | 1044.63
24.02.430 |  | Porta em ferro de abrir, parte inferior chapeada, parte superior para receber vidro, sob medida | m² | 912.49 | 56.92 | 969.41
24.02.450 |  | Grade de proteção para caixilhos | m² | 624.83 | 37.82 | 662.65
24.02.460 |  | Porta de abrir em tela ondulada de aço galvanizado, completa | m² | 477.6 | 46.34 | 523.94
24.02.470 |  | Portinhola de correr em chapa, para ´passa pacote´, completa, sob medida | m² | 705.15 | 37.82 | 742.97
24.02.480 |  | Portinhola de abrir em chapa, para ´passa pacote´, completa, sob medida | m² | 748.37 | 37.82 | 786.19
24.02.490 |  | Grade em barra chata soldada de 1 1/2´ x 1/4´, sob medida | m² | 969.86 | 19 | 988.86
24.02.590 |  | Porta de enrolar manual, cega ou vazada | m² | 373.45 | 29.92 | 403.37
24.02.630 |  | Portão de 2 folhas tubular diâmetro de 3´, com tela em aço galvanizado de 2´, altura acima de 3,00 m, completo | m² | 385.94 | 56.92 | 442.86
24.02.810 |  | Porta/portão de abrir em chapa cega com isolamento acústico, sob medida | m² | 794.41 | 90.34 | 884.75
24.02.840 |  | Portão basculante em chapa metálica, estruturado com perfis metálicos | m² | 484.86 | 40.57 | 525.43
24.02.900 |  | Porta de abrir em chapa dupla com visor, batente envolvente, completa | m² | 1093.68 | 43.22 | 1136.9
24.02.930 |  | Portão de 2 folhas tubular, com tela em aço galvanizado de 2´ e fio 10, completo | m² | 478.52 | 56.92 | 535.44
24.03 | Elementos em ferro
24.03.040 |  | Guarda-corpo tubular com tela em aço galvanizado, diâmetro de 1 1/2´ | m | 444.37 | 29.92 | 474.29
24.03.060 |  | Escada marinheiro (galvanizada) | m | 516.28 | 11.97 | 528.25
24.03.080 |  | Escada marinheiro com guarda corpo (degrau em ´T´) | m | 944.36 | 29.92 | 974.28
24.03.100 |  | Alçapão/tampa em chapa de ferro com porta cadeado | m² | 1223.65 | 59.84 | 1283.49
24.03.200 |  | Tela de proteção tipo mosquiteira em aço galvanizado, com requadro em perfis de ferro | m² | 423.58 | 9.87 | 433.45
24.03.210 |  | Tela de proteção em malha ondulada de 1´, fio 10 (BWG), com requadro | m² | 386.32 | 29.92 | 416.24
24.03.290 |  | Fechamento em chapa de aço galvanizada nº 14 MSG, perfurada com diâmetro de 12,7 mm, requadro em chapa dobrada | m² | 698.5 | 19 | 717.5
24.03.300 |  | Fechamento em chapa expandida losangular de 10 x 20 mm, com requadro em cantoneira de aço carbono | m² | 355.21 | 37.82 | 393.03
24.03.310 |  | Corrimão tubular em aço galvanizado, diâmetro 1 1/2´ | m | 123.02 | 14.97 | 137.99
24.03.320 |  | Corrimão tubular em aço galvanizado, diâmetro 2´ | m | 127.12 | 14.97 | 142.09
24.03.340 |  | Tampa em chapa de segurança tipo xadrez, aço galvanizado a fogo antiderrapante de 1/4´ | m² | 899.97 | 43.42 | 943.39
24.03.410 |  | Fechamento em chapa perfurada, furos quadrados 4 x 4 mm, com requadro em cantoneira de aço carbono | m² | 696.68 | 19 | 715.68
24.03.680 |  | Grade para piso eletrofundida, malha 30 x 100 mm, com barra de 40 x 2 mm | m² | 508.55 | 37.82 | 546.37
24.03.690 |  | Grade para forro eletrofundida, malha 25 x 100 mm, com barra de 25 x 2 mm | m² | 308.43 | 11.97 | 320.4
24.03.930 |  | Porta de enrolar automatizada, em chapa de aço galvanizada microperfurada, com pintura eletrostática, com controle remoto | m² | 487.04 | 0 | 487.04
24.04 | Esquadria, serralheria de segurança
24.04.150 |  | Porta de segurança de correr suspensa em grade de aço SAE 1045, diâmetro de 1´, completa, sem têmpera e revenimento | m² | 2016.27 | 42.16 | 2058.43
24.04.220 |  | Grade de segurança em aço SAE 1045, diâmetro 1´, sem têmpera e revenimento | m² | 1014.86 | 42.16 | 1057.02
24.04.230 |  | Grade de segurança em aço SAE 1045, para janela, diâmetro 1´, sem têmpera e revenimento | m² | 1128.96 | 42.16 | 1171.12
24.04.240 |  | Grade de segurança em aço SAE 1045 chapeada, diâmetro 1´, sem têmpera e revenimento | m² | 1642.81 | 42.16 | 1684.97
24.04.250 |  | Porta de segurança de abrir em grade de aço SAE 1045, diâmetro 1´, completa, sem têmpera e revenimento | m² | 1411.73 | 77.24 | 1488.97
24.04.260 |  | Porta de segurança de abrir em grade de aço SAE 1045 chapeada, diâmetro 1´, completa, sem têmpera e revenimento | m² | 1866.82 | 77.24 | 1944.06
24.04.270 |  | Porta de segurança de abrir em grade de aço SAE 1045, diâmetro 1´, com ferrolho longo embutido em caixa, completa, sem têmpera e revenimento | m² | 1758.94 | 77.24 | 1836.18
24.04.280 |  | Portão de segurança de abrir em grade de aço SAE 1045 chapeado, para muralha, diâmetro 1´, completo, sem têmpera e revenimento | m² | 2035.97 | 77.24 | 2113.21
24.04.300 |  | Grade de segurança em aço SAE 1045, diâmetro 1´, com têmpera e revenimento | m² | 1232.3 | 42.16 | 1274.46
24.04.310 |  | Grade de segurança em aço SAE 1045, para janela, diâmetro 1´, com têmpera e revenimento | m² | 1314.2 | 42.16 | 1356.36
24.04.320 |  | Grade de segurança em aço SAE 1045 chapeada, diâmetro 1´, com têmpera e revenimento | m² | 1919.03 | 42.16 | 1961.19
24.04.330 |  | Porta de segurança de abrir em grade de aço SAE 1045, diâmetro 1´, completa, com têmpera e revenimento | m² | 1675.21 | 77.24 | 1752.45
24.04.340 |  | Porta de segurança de abrir em grade de aço SAE 1045 chapeada, diâmetro 1´, completa, com têmpera e revenimento | m² | 2157.29 | 77.24 | 2234.53
24.04.350 |  | Porta de segurança de abrir em grade de aço SAE 1045, diâmetro 1´, com ferrolho longo embutido em caixa, completa, com têmpera e revenimento | m² | 1670 | 77.24 | 1747.24
24.04.360 |  | Porta de segurança de abrir em grade de aço SAE 1045 chapeada, com isolamento acústico, diâmetro 1´, completa, com têmpera e revenimento | m² | 2183.95 | 77.24 | 2261.19
24.04.370 |  | Portão de segurança de abrir em grade de aço SAE 1045 chapeado, para muralha, diâmetro 1´, completo, com têmpera e revenimento | m² | 2352.84 | 77.24 | 2430.08
24.04.380 |  | Porta de segurança de correr suspensa em grade de aço SAE 1045, chapeada, diâmetro de 1´, completa, sem têmpera e revenimento | m² | 2194.99 | 42.16 | 2237.15
24.04.400 |  | Porta de segurança de correr em grade de aço SAE 1045, diâmetro de 1´, completa, com têmpera e revenimento | m² | 1889.34 | 42.16 | 1931.5
24.04.410 |  | Porta de segurança de correr suspensa em grade de aço SAE 1045 chapeada, diâmetro de 1´, completa, com têmpera e revenimento | m² | 2468.06 | 42.16 | 2510.22
24.04.420 |  | Porta de segurança de correr em grade de aço SAE 1045 chapeada, diâmetro de 1´, completa, sem têmpera e revenimento | m² | 1693.1 | 171.42 | 1864.52
24.04.430 |  | Porta de segurança de correr em grade de aço SAE 1045, diâmetro de 1´, completa, sem têmpera e revenimento | m² | 1471.11 | 42.16 | 1513.27
24.04.610 |  | Caixilho de segurança em aço SAE 1010/1020 tipo fixo e de correr, para receber vidro, com bandeira tipo veneziana | m² | 751.67 | 42.16 | 793.83
24.04.620 |  | Guichê de segurança em grade de aço SAE 1045, diâmetro de 1´', com têmpera e revenimento | m² | 1628 | 42.16 | 1670.16
24.04.630 |  | Guichê de segurança em grade de aço SAE 1045, diâmetro de 1´', sem têmpera e revenimento | m² | 1393.51 | 42.16 | 1435.67
24.06 | Esquadria, serralheria e elemento em ferro.
24.06.030 |  | Guarda-corpo com vidro de 8 mm, em tubo de aço galvanizado, diâmetro 1 1/2´ | m | 826.96 | 35.08 | 862.04
24.07 | Portas, portões e gradis.
24.07.030 |  | Porta de enrolar automatizado, em perfil meia cana perfurado, tipo transvision | m² | 467.3 | 29.92 | 497.22
24.07.040 |  | Porta de abrir em chapa de aço galvanizado, com requadro em tela ondulada malha 2´ e fio 12 | m² | 672.44 | 84.4 | 756.84
24.08 | Esquadria, serralheria e elemento em aço inoxidável
24.08.020 |  | Corrimão duplo em tubo de aço inoxidável escovado, com diâmetro de 1 1/2´ e montantes com diâmetro de 2´ | m | 704.04 | 35.9 | 739.94
24.08.031 |  | Corrimão em tubo de aço inoxidável escovado, diâmetro de 1 1/2" | m | 370.83 | 14.97 | 385.8
24.08.040 |  | Corrimão em tubo de aço inoxidável escovado, diâmetro de 1 1/2´ e montantes com diâmetro de 2´ | m | 570.62 | 29.92 | 600.54
24.20 | Reparos, conservações e complementos - GRUPO 24
24.20.020 |  | Recolocação de esquadrias metálicas | m² | 0 | 29.92 | 29.92
24.20.040 |  | Recolocação de batentes | m | 1.18 | 7.78 | 8.96
24.20.060 |  | Recolocação de escada de marinheiro | m | 0 | 17.95 | 17.95
24.20.090 |  | Solda MIG em esquadrias metálicas | m | 14.7 | 20.11 | 34.81
24.20.100 |  | Brete para instalação lateral em grade de segurança | cj | 2200.97 | 70.16 | 2271.13
24.20.120 |  | Batente em chapa dobrada para portas | m | 47.34 | 7.78 | 55.12
24.20.140 |  | Batente em chapa de aço SAE 1010/1020, espessura de 3/16´, para obras de segurança | m | 191.44 | 7.78 | 199.22
24.20.200 |  | Chapa de ferro nº 14, inclusive soldagem | m² | 121.34 | 35.9 | 157.24
24.20.230 |  | Tela ondulada em aço galvanizado fio 10 BWG, malha de 1´ | m² | 65.06 | 6.52 | 71.58
24.20.270 |  | Tela em aço galvanizado fio 16 BWG, malha de 1´ - tipo alambrado | m² | 27.28 | 6.52 | 33.8
24.20.300 |  | Chapa perfurada em aço SAE 1020, furos redondos de diâmetro 7,5 mm, espessura 1/8´ - soldagem tipo MIG | m² | 317.1 | 65.28 | 382.38
24.20.310 |  | Chapa perfurada em aço SAE 1020, furos redondos de diâmetro 25 mm, espessura 1/4´ - inclusive soldagem | m² | 505.21 | 65.28 | 570.49
25 | ESQUADRIA, SERRALHERIA E ELEMENTO EM ALUMÍNIO
25.01 | Caixilho em alumínio
25.01.020 |  | Caixilho em alumínio fixo, sob medida | m² | 490.18 | 44.89 | 535.07
25.01.030 |  | Caixilho em alumínio basculante com vidro, linha comercial | m² | 248.37 | 44.89 | 293.26
25.01.040 |  | Caixilho em alumínio basculante, sob medida | m² | 626.7 | 44.89 | 671.59
25.01.050 |  | Caixilho em alumínio maxim-ar com vidro, linha comercial | m² | 532.14 | 44.89 | 577.03
25.01.060 |  | Caixilho em alumínio maxim-ar, sob medida | m² | 570.89 | 44.89 | 615.78
25.01.070 |  | Caixilho em alumínio de correr com vidro, linha comercial | m² | 298.72 | 44.89 | 343.61
25.01.080 |  | Caixilho em alumínio de correr, sob medida | m² | 581.18 | 44.89 | 626.07
25.01.090 |  | Caixilho em alumínio tipo veneziana com vidro, linha comercial | m² | 504.22 | 44.89 | 549.11
25.01.100 |  | Caixilho em alumínio tipo veneziana, sob medida | m² | 697 | 44.89 | 741.89
25.01.110 |  | Caixilho guilhotina em alumínio anodizado, sob medida | m² | 614.71 | 44.89 | 659.6
25.01.120 |  | Caixilho tipo veneziana industrial com montantes em alumínio e aletas em fibra de vidro | m² | 208.92 | 0 | 208.92
25.01.240 |  | Caixilho fixo em alumínio, sob medida - branco | m² | 554.41 | 34.49 | 588.9
25.01.361 |  | Caixilho em alumínio maxim-ar com vidro - branco | m² | 1044.04 | 44.89 | 1088.93
25.01.371 |  | Caixilho em alumínio basculante com vidro - branco | m² | 923.79 | 44.89 | 968.68
25.01.380 |  | Caixilho em alumínio de correr com vidro - branco | m² | 473.47 | 44.89 | 518.36
25.01.400 |  | Caixilho em alumínio anodizado fixo | m² | 471.51 | 34.49 | 506
25.01.410 |  | Caixilho em alumínio anodizado maxim-ar | m² | 610.92 | 34.49 | 645.41
25.01.430 |  | Caixilho em alumínio fixo, tipo fachada | m² | 412.56 | 25.87 | 438.43
25.01.440 |  | Caixilho em alumínio maxim-ar, tipo fachada | m² | 432.52 | 25.87 | 458.39
25.01.450 |  | Caixilho em alumínio para pele de vidro, tipo fachada | m² | 412.56 | 25.87 | 438.43
25.01.460 |  | Gradil em alumínio natural, sob medida | m² | 705.82 | 0 | 705.82
25.01.470 |  | Caixilho fixo tipo veneziana em alumínio anodizado, sob medida - branco | m² | 851.45 | 0 | 851.45
25.01.480 |  | Caixilho em alumínio com pintura eletrostática, basculante, sob medida - branco | m² | 571.73 | 0 | 571.73
25.01.490 |  | Caixilho em alumínio com pintura eletrostática, maxim-ar, sob medida - branco | m² | 566.89 | 0 | 566.89
25.01.500 |  | Caixilho em alumínio anodizado fixo, sob medida - bronze/preto | m² | 592.21 | 44.89 | 637.1
25.01.510 |  | Caixilho em alumínio anodizado basculante, sob medida - bronze/preto | m² | 736.54 | 44.89 | 781.43
25.01.520 |  | Caixilho em alumínio anodizado maxim-ar, sob medida - bronze/preto | m² | 610.29 | 44.89 | 655.18
25.01.530 |  | Caixilho em alumínio anodizado de correr, sob medida - bronze/preto | m² | 617.79 | 44.89 | 662.68
25.02 | Porta em alumínio
25.02.010 |  | Porta de entrada de abrir em alumínio com vidro, linha comercial | m² | 510.99 | 89.76 | 600.75
25.02.020 |  | Porta de entrada de abrir em alumínio, sob medida | m² | 660.91 | 89.76 | 750.67
25.02.040 |  | Porta de entrada de correr em alumínio, sob medida | m² | 726.03 | 89.76 | 815.79
25.02.050 |  | Porta veneziana de abrir em alumínio, linha comercial | m² | 475.36 | 89.76 | 565.12
25.02.060 |  | Porta/portinhola em alumínio, sob medida | m² | 588.04 | 89.76 | 677.8
25.02.070 |  | Portinhola tipo veneziana em alumínio, linha comercial | m² | 408.51 | 89.76 | 498.27
25.02.110 |  | Porta veneziana de abrir em alumínio, sob medida | m² | 687.84 | 89.76 | 777.6
25.02.211 |  | Porta veneziana de abrir em alumínio - cor branca | m² | 419.24 | 89.76 | 509
25.02.221 |  | Porta de correr em alumínio com veneziana e vidro - cor branca | m² | 755.9 | 89.76 | 845.66
25.02.230 |  | Porta em alumínio anodizado de abrir, sob medida - bronze/preto | m² | 726.79 | 44.89 | 771.68
25.02.240 |  | Porta em alumínio anodizado de correr, sob medida - bronze/preto | m² | 665.5 | 44.89 | 710.39
25.02.250 |  | Porta em alumínio anodizado de abrir, tipo veneziana, sob medida - bronze/preto | m² | 609.01 | 44.89 | 653.9
25.02.260 |  | Portinhola em alumínio anodizado de correr, tipo veneziana, sob medida - bronze/preto | m² | 789.04 | 44.89 | 833.93
25.02.300 |  | Porta de abrir em alumínio com pintura eletrostática, sob medida - cor branca | m² | 718.08 | 89.76 | 807.84
25.02.310 |  | Porta de abrir em alumínio tipo lambri, sob medida - cor branca | m² | 774.92 | 89.76 | 864.68
25.20 | Reparos, conservações e complementos - GRUPO 25
25.20.020 |  | Tela de proteção tipo mosquiteira removível, em fibra de vidro com revestimento em PVC e requadro em alumínio | m² | 156.6 | 0 | 156.6
26 | ESQUADRIA E ELEMENTO EM VIDRO
26.01 | Vidro comum e laminado
26.01.020 |  | Vidro liso transparente de 3 mm | m² | 60.8 | 19.68 | 80.48
26.01.040 |  | Vidro liso transparente de 4 mm | m² | 74.54 | 19.68 | 94.22
26.01.060 |  | Vidro liso transparente de 5 mm | m² | 84.49 | 19.68 | 104.17
26.01.080 |  | Vidro liso transparente de 6 mm | m² | 106.26 | 19.68 | 125.94
26.01.140 |  | Vidro liso laminado colorido de 6 mm | m² | 295.04 | 19.68 | 314.72
26.01.155 |  | Vidro liso laminado colorido de 10 mm | m² | 502.65 | 19.68 | 522.33
26.01.160 |  | Vidro liso laminado leitoso de 6 mm | m² | 334.22 | 19.68 | 353.9
26.01.168 |  | Vidro liso laminado incolor de 6 mm | m² | 173.22 | 19.68 | 192.9
26.01.169 |  | Vidro liso laminado incolor de 8 mm | m² | 276.1 | 19.68 | 295.78
26.01.170 |  | Vidro liso laminado incolor de 10 mm | m² | 267.96 | 19.68 | 287.64
26.01.190 |  | Vidro liso laminado jateado de 6 mm | m² | 299.47 | 19.68 | 319.15
26.01.230 |  | Vidro fantasia de 3/4 mm | m² | 74.69 | 19.68 | 94.37
26.01.348 |  | Vidro multilaminado de alta segurança, proteção balística nível III | m² | 2824.31 | 0 | 2824.31
26.01.350 |  | Vidro multilaminado de alta segurança em policarbonato, proteção balística nível III | m² | 4680 | 0 | 4680
26.02 | Vidro temperado
26.02.020 |  | Vidro temperado incolor de 6 mm | m² | 160.64 | 0 | 160.64
26.02.040 |  | Vidro temperado incolor de 8 mm | m² | 168.97 | 0 | 168.97
26.02.060 |  | Vidro temperado incolor de 10 mm | m² | 215.42 | 0 | 215.42
26.02.120 |  | Vidro temperado cinza ou bronze de 6 mm | m² | 232.84 | 0 | 232.84
26.02.140 |  | Vidro temperado cinza ou bronze de 8 mm | m² | 277.72 | 0 | 277.72
26.02.160 |  | Vidro temperado cinza ou bronze de 10 mm | m² | 349.99 | 0 | 349.99
26.02.170 |  | Vidro temperado serigrafado incolor de 8 mm | m² | 480.64 | 0 | 480.64
26.02.300 |  | Vidro temperado neutro verde de 10 mm | m² | 372.55 | 0 | 372.55
26.03 | Vidro especial
26.03.070 |  | Vidro laminado temperado incolor de 8mm | m² | 337.72 | 0 | 337.72
26.03.074 |  | Vidro laminado temperado incolor de 16 mm | m² | 626.16 | 0 | 626.16
26.03.090 |  | Vidro laminado temperado jateado de 8 mm | m² | 550.82 | 0 | 550.82
26.03.300 |  | Vidro laminado temperado neutro verde de 12 mm | m² | 873.74 | 0 | 873.74
26.04 | Espelhos
26.04.010 |  | Espelho em vidro cristal liso, espessura de 4 mm | m² | 338.82 | 0 | 338.82
26.04.030 |  | Espelho comum de 3 mm com moldura em alumínio | m² | 387.7 | 14.97 | 402.67
26.20 | Reparos, conservações e complementos - GRUPO 26
26.20.010 |  | Massa para vidro | m | 1.05 | 2.95 | 4
26.20.020 |  | Recolocação de vidro inclusive emassamento ou recolocação de baguetes | m² | 5.26 | 39.36 | 44.62
27 | ESQUADRIA E ELEMENTO EM MATERIAL ESPECIAL
27.02 | Policarbonato
27.02.001 |  | Chapa em policarbonato compacta, fumê, espessura de 6mm | m² | 387.31 | 69.1 | 456.41
27.02.011 |  | Chapa em policarbonato compacta, cristal, espessura de 6 mm | m² | 306.48 | 69.1 | 375.58
27.02.041 |  | Chapa em policarbonato compacta, cristal, espessura de 10 mm | m² | 516.44 | 69.1 | 585.54
27.02.050 |  | Chapa de policarbonato alveolar de 6 mm | m² | 62.84 | 69.1 | 131.94
27.03 | Chapa de fibra de vidro
27.03.030 |  | Placa de poliéster reforçada com fibra de vidro de 3 mm | m² | 125.06 | 39.36 | 164.42
27.04 | PVC / VINIL
27.04.031 |  | Caixilho de correr em PVC com vidro e persiana | m² | 1581.36 | 68.27 | 1649.63
27.04.040 |  | Corrimão, bate-maca ou protetor de parede em PVC, com amortecimento à impacto, altura de 131 mm | m | 211.43 | 55.21 | 266.64
27.04.050 |  | Protetor de parede ou bate-maca em PVC flexível, com amortecimento à impacto, altura de 150 mm | m | 37.98 | 17.95 | 55.93
27.04.051 |  | Faixa em vinil para proteção de paredes, com amortecimento à alto impacto, altura de 400 mm | m | 70.91 | 8.22 | 79.13
27.04.052 |  | Cantoneira adesiva em vinil de alto impacto | m | 52.7 | 4.49 | 57.19
27.04.060 |  | Bate-maca ou protetor de parede curvo em PVC, com amortecimento à impacto, altura de 200 mm | m | 104.74 | 48.94 | 153.68
27.04.070 |  | Bate-maca ou protetor de parede em PVC, com amortecimento à impacto, altura de 200 mm | m | 71.95 | 25 | 96.95
28 | FERRAGEM COMPLEMENTAR PARA ESQUADRIAS
28.01 | Ferragem para porta
28.01.020 |  | Ferragem completa com maçaneta tipo alavanca, para porta externa com 1 folha | cj | 179.36 | 44.89 | 224.25
28.01.030 |  | Ferragem completa com maçaneta tipo alavanca, para porta externa com 2 folhas | cj | 405.8 | 59.84 | 465.64
28.01.040 |  | Ferragem completa com maçaneta tipo alavanca, para porta interna com 1 folha | cj | 137.49 | 44.89 | 182.38
28.01.050 |  | Ferragem completa com maçaneta tipo alavanca, para porta interna com 2 folhas | cj | 339.9 | 59.84 | 399.74
28.01.070 |  | Ferragem completa para porta de box de WC tipo livre/ocupado | cj | 109.31 | 44.89 | 154.2
28.01.080 |  | Ferragem adicional para porta vão simples em divisória | cj | 161.04 | 0 | 161.04
28.01.090 |  | Ferragem adicional para porta vão duplo em divisória | cj | 260.15 | 0 | 260.15
28.01.146 |  | Fechadura eletromagnética para capacidade de atraque de 150 kgf | un | 224.42 | 49.78 | 274.2
28.01.150 |  | Fechadura elétrica de sobrepor para porta ou portão com peso até 400 kg | cj | 328.27 | 49.78 | 378.05
28.01.160 |  | Mola aérea para porta, com esforço acima de 50 kg até 60 kg | un | 186.96 | 14.03 | 200.99
28.01.171 |  | Mola aérea para porta, com esforço acima de 60 kg até 80 kg | un | 194.5 | 14.03 | 208.53
28.01.180 |  | Mola aérea hidráulica, para porta com largura até 1,60 m | un | 2297.26 | 35.08 | 2332.34
28.01.210 |  | Fechadura tipo alavanca com chave para porta corta-fogo | un | 415.19 | 26.32 | 441.51
28.01.250 |  | Visor tipo olho mágico | un | 18.34 | 8.98 | 27.32
28.01.270 |  | Fechadura de segurança para cela tipo gorges, com clic e abertura de um lado | cj | 578.91 | 4.32 | 583.23
28.01.280 |  | Fechadura de segurança para cela tipo gorges, com clic e abertura de um lado, embutida em caixa | cj | 879.88 | 4.32 | 884.2
28.01.290 |  | Fechadura de segurança para corredor tipo gorges, com abertura de dois lados | cj | 679 | 4.32 | 683.32
28.01.330 |  | Mola hidráulica de piso, para porta com largura até 1,10 m e peso até 120 kg | un | 779.02 | 35.08 | 814.1
28.01.400 |  | Ferrolho de segurança de 1,20 m, para adaptação em portas de celas, embutido em caixa | un | 671.43 | 70.16 | 741.59
28.01.550 |  | Fechadura com maçaneta tipo alavanca em aço inoxidável, para porta externa | un | 200.34 | 44.89 | 245.23
28.05 | Cadeado
28.05.020 |  | Cadeado de latão com cilindro - trava dupla - 25/27mm | un | 14.21 | 0 | 14.21
28.05.040 |  | Cadeado de latão com cilindro - trava dupla - 35/36mm | un | 20.97 | 0 | 20.97
28.05.060 |  | Cadeado de latão com cilindro - trava dupla - 50mm | un | 33.38 | 0 | 33.38
28.05.070 |  | Cadeado de latão com cilindro de alta segurança, com 16 pinos e tetra-chave - 70mm | un | 111.57 | 0 | 111.57
28.05.080 |  | Cadeado de latão com cilindro - trava dupla - 60mm | un | 54.71 | 0 | 54.71
28.20 | Reparos, conservações e complementos - GRUPO 28
28.20.020 |  | Recolocação de fechaduras de embutir | un | 0 | 44.89 | 44.89
28.20.030 |  | Barra antipânico de sobrepor para porta de 1 folha | un | 572.81 | 35.08 | 607.89
28.20.040 |  | Recolocação de fechaduras e fechos de sobrepor | un | 0 | 38.6 | 38.6
28.20.050 |  | Barra antipânico de sobrepor e maçaneta livre para porta de 1 folha | cj | 1023.98 | 45.6 | 1069.58
28.20.060 |  | Recolocação de dobradiças | un | 0 | 5.09 | 5.09
28.20.070 |  | Ferragem para portão de tapume | cj | 253.12 | 89.76 | 342.88
28.20.090 |  | Dobradiça tipo gonzo, diâmetro de 1 1/2´ com abas de 2´ x 3/8´ | un | 77.62 | 17 | 94.62
28.20.170 |  | Brete para instalação superior em porta chapa/grade de segurança | cj | 2475.44 | 105.24 | 2580.68
28.20.210 |  | Ferrolho de segurança para adaptação em portas de celas | un | 231.73 | 35.08 | 266.81
28.20.211 |  | Maçaneta tipo alavanca, acionamento com chave, para porta corta-fogo | un | 193.48 | 26.32 | 219.8
28.20.220 |  | Dobradiça inferior para porta de vidro temperado | un | 54.47 | 5.97 | 60.44
28.20.230 |  | Dobradiça superior para porta de vidro temperado | un | 65.93 | 5.97 | 71.9
28.20.360 |  | Suporte duplo para vidro temperado fixado em alvenaria | un | 141.47 | 5.97 | 147.44
28.20.411 |  | Dobradiça em aço cromado de 3 1/2", para porta de até 21 kg | cj | 16.65 | 5.09 | 21.74
28.20.412 |  | Dobradiça em aço inoxidável de 3" x 2 1/2", para porta de até 25 kg | un | 23.49 | 5.09 | 28.58
28.20.413 |  | Dobradiça em latão cromado reforçada de 3 1/2" x 3", para porta de até 35 kg | un | 32.24 | 5.09 | 37.33
28.20.430 |  | Dobradiça em latão cromado, com mola tipo vai e vem, de 3" | cj | 135.67 | 10.77 | 146.44
28.20.510 |  | Pivô superior lateral para porta em vidro temperado | un | 34.52 | 5.97 | 40.49
28.20.550 |  | Mancal inferior com rolamento para porta em vidro temperado | un | 69.3 | 5.97 | 75.27
28.20.590 |  | Contra fechadura de centro para porta em vidro temperado | un | 68.86 | 4.32 | 73.18
28.20.600 |  | Fechadura de centro com cilindro para porta em vidro temperado | un | 115.01 | 5.97 | 120.98
28.20.650 |  | Puxador duplo em aço inoxidável, para porta de madeira, alumínio ou vidro, de 350 mm | un | 653.14 | 52.62 | 705.76
28.20.750 |  | Capa de proteção para fechadura / ferrolho | un | 11.39 | 34.01 | 45.4
28.20.760 |  | Espelho para trinco de piso para porta em vidro temperado | un | 16.68 | 5.97 | 22.65
28.20.770 |  | Trinco de piso para porta em vidro temperado | un | 100.13 | 5.97 | 106.1
28.20.800 |  | Equipamento automatizador de portas deslizantes para folha dupla | un | 8801.06 | 0 | 8801.06
28.20.810 |  | Equipamento automatizador telescópico unilateral de portas deslizantes para folha dupla | un | 12234.86 | 0 | 12234.86
28.20.820 |  | Barra antipânico de sobrepor com maçaneta e chave, para porta em vidro de 1 folha | cj | 618.57 | 66.36 | 684.93
28.20.830 |  | Barra antipânico de sobrepor com maçaneta e chave, para porta dupla em vidro | cj | 1269.85 | 132.72 | 1402.57
28.20.840 |  | Barra antipânico para porta dupla com travamentos horizontal e vertical completa, com maçaneta tipo alavanca e chave, para vãos de 1,40 a 1,60 m | cj | 1206.13 | 140.32 | 1346.45
28.20.850 |  | Barra antipânico para porta dupla com travamentos horizontal e vertical completa, com maçaneta tipo alavanca e chave, para vãos de 1,70 a 2,60 m | cj | 1280.82 | 140.32 | 1421.14
28.20.860 |  | Veda porta/veda fresta com escova em alumínio branco | m | 51.95 | 8.22 | 60.17
29 | INSERTE METÁLICO
29.01 | Cantoneira
29.01.020 |  | Cantoneira em alumínio perfil sextavado | m | 4.7 | 10.62 | 15.32
29.01.030 |  | Perfil em alumínio natural | kg | 23.63 | 47.5 | 71.13
29.01.040 |  | Cantoneira em alumínio perfil ´Y´ | m | 5.71 | 10.62 | 16.33
29.01.210 |  | Cantoneira em aço galvanizado | kg | 7.88 | 10.62 | 18.5
29.01.230 |  | Cantoneira e perfis em ferro | kg | 5.04 | 10.62 | 15.66
29.03 | Cabos e cordoalhas
29.03.010 |  | Cabo em aço galvanizado com alma de aço, diâmetro de 3/16´ (4,76 mm) | m | 5.06 | 8.98 | 14.04
29.03.020 |  | Cabo em aço galvanizado com alma de aço, diâmetro de 5/16´ (7,94 mm) | m | 8.11 | 8.98 | 17.09
29.03.030 |  | Cordoalha de aço galvanizado, diâmetro de 1/4´ (6,35 mm) | m | 4.28 | 8.98 | 13.26
29.03.040 |  | Cabo em aço galvanizado com alma de aço, diâmetro de 3/8´ (9,52 mm) | m | 11.42 | 8.98 | 20.4
29.20 | Reparos, conservações e complementos - GRUPO 29
29.20.030 |  | Alumínio liso para complementos e reparos | kg | 31.47 | 10.93 | 42.4
30 | ACESSIBILIDADE
30.01 | Barra de apoio
30.01.010 |  | Barra de apoio reta, para pessoas com mobilidade reduzida, em tubo de aço inoxidável de 1 1/2´ | m | 161.02 | 9.87 | 170.89
30.01.020 |  | Barra de apoio reta, para pessoas com mobilidade reduzida, em tubo de aço inoxidável de 1 1/2´ x 500 mm | un | 91 | 8.98 | 99.98
30.01.030 |  | Barra de apoio reta, para pessoas com mobilidade reduzida, em tubo de aço inoxidável de 1 1/2´ x 800 mm | un | 134.07 | 8.98 | 143.05
30.01.050 |  | Barra de apoio em ângulo de 90°, para pessoas com mobilidade reduzida, em tubo de aço inoxidável de 1 1/2´ x 800 x 800 mm | un | 347.95 | 8.98 | 356.93
30.01.061 |  | Barra de apoio lateral para lavatório, para pessoas com mobilidade reduzida, em tubo de aço inoxidável de 1.1/4", comprimento 25 a 30 cm | un | 142.74 | 8.98 | 151.72
30.01.080 |  | Barra de apoio reta, para pessoas com mobilidade reduzida, em tubo de alumínio, comprimento de 800 mm, acabamento com pintura epóxi | un | 124.07 | 8.98 | 133.05
30.01.090 |  | Barra de apoio em ângulo de 90°, para pessoas com mobilidade reduzida, em tubo de alumínio de 800 x 800 mm, acabamento com pintura epóxi | un | 289.01 | 8.98 | 297.99
30.01.110 |  | Barra de proteção para sifão, para pessoas com mobilidade reduzida, em tubo de alumínio, acabamento com pintura epóxi | un | 213.58 | 8.98 | 222.56
30.01.120 |  | Barra de apoio reta, para pessoas com mobilidade reduzida, em tubo de aço inoxidável de 1 1/4´ x 400 mm | un | 111.17 | 8.98 | 120.15
30.01.130 |  | Barra de proteção para lavatório, para pessoas com mobilidade reduzida, em tubo de alumínio acabamento com pintura epóxi | un | 333.54 | 14.97 | 348.51
30.03 | Aparelhos elétricos, hidráulicos e a gás
30.03.030 |  | Bebedouro elétrico de pressão em aço inoxidável, capacidade de refrigeração de 06 l/h | un | 1840.32 | 46.68 | 1887
30.03.040 |  | Bebedouro elétrico de pressão em aço inoxidável, capacidade de refrigeração de 16,6 l/h | un | 2407.88 | 46.68 | 2454.56
30.04 | Revestimento
30.04.010 |  | Revestimento em borracha sintética colorida de 5 mm, para sinalização tátil de alerta / direcional - assentamento argamassado | m² | 161.8 | 16.46 | 178.26
30.04.020 |  | Revestimento em borracha sintética colorida de 5 mm, para sinalização tátil de alerta / direcional - colado | m² | 134.55 | 6.88 | 141.43
30.04.030 |  | Piso em ladrilho hidráulico podotátil várias cores (25x25x2,5cm), assentado com argamassa mista | m² | 79 | 19.3 | 98.3
30.04.040 |  | Faixa em policarbonato para sinalização visual fotoluminescente, para degraus, comprimento de 20 cm | un | 4.26 | 1.04 | 5.3
30.04.060 |  | Revestimento em chapa de aço inoxidável para proteção de portas, altura de 40 cm | m | 315.07 | 0 | 315.07
30.04.070 |  | Rejuntamento de piso em ladrilho hidráulico (25x25x2,5cm) com argamassa industrializada para rejunte, juntas de 2 mm | m² | 3.19 | 6.8 | 9.99
30.04.090 |  | Sinalização visual de degraus com pintura esmalte epóxi, comprimento de 20 cm | un | 0.33 | 10.04 | 10.37
30.04.100 |  | Piso tátil de concreto, alerta / direcional, intertravado, espessura de 6 cm, com rejunte em areia | m² | 64.19 | 10.65 | 74.84
30.06 | Comunicação visual e sonora
30.06.010 |  | Placa para sinalização tátil (início ou final) em braile para corrimão | un | 18.35 | 1.04 | 19.39
30.06.020 |  | Placa para sinalização tátil (pavimento) em braile para corrimão | un | 18.25 | 1.04 | 19.29
30.06.030 |  | Anel de borracha para sinalização tátil para corrimão, diâmetro de 4,5 cm | un | 23.71 | 1.04 | 24.75
30.06.050 |  | Tinta acrílica para sinalização visual de piso, com acabamento microtexturizado e antiderrapante | m | 27.08 | 15.22 | 42.3
30.06.061 |  | Sistema de alarme PNE com indicador audiovisual, para pessoas com mobilidade reduzida ou cadeirante | cj | 386.67 | 16.6 | 403.27
30.06.064 |  | Sistema de alarme PNE com indicador audiovisual, sistema sem fio (Wireless), para pessoas com mobilidade reduzida ou cadeirante | cj | 432.2 | 16.6 | 448.8
30.06.080 |  | Placa de identificação em alumínio para WC, com desenho universal de acessibilidade | un | 23.42 | 2.7 | 26.12
30.06.090 |  | Placa de identificação para estacionamento, com desenho universal de acessibilidade, tipo pedestal | un | 434.78 | 3.38 | 438.16
30.06.100 |  | Sinalização com pictograma para vaga de estacionamento | un | 124.61 | 53.26 | 177.87
30.06.110 |  | Sinalização com pictograma para vaga de estacionamento, com faixas demarcatórias | un | 220.93 | 121.72 | 342.65
30.06.124 |  | Sinalização com pictograma autoadesivo em policarbonato para piso 80 cm x 120 cm - área de resgate | un | 222.52 | 14.97 | 237.49
30.06.132 |  | Placa de sinalização tátil em poliestireno com alto relevo em braile, para identificação de pavimentos | un | 15.71 | 2.7 | 18.41
30.08 | Aparelhos sanitários
30.08.030 |  | Assento articulado para banho, em alumínio com pintura epóxi de 700 x 450 mm | un | 662.82 | 3.38 | 666.2
30.08.040 |  | Lavatório de louça para canto sem coluna para pessoas com mobilidade reduzida | un | 850.05 | 46.68 | 896.73
30.08.050 |  | Trocador acessível em MDF com revestimento em laminado melamínico de 180x80cm | un | 1698.46 | 243.37 | 1941.83
30.08.060 |  | Bacia sifonada de louça para pessoas com mobilidade reduzida - capacidade de 6 litros | un | 555.05 | 39.93 | 594.98
30.14 | Elevador e plataforma
30.14.010 |  | Elevador de uso restrito a pessoas com mobilidade reduzida com 02 paradas, capacidade de 225 kg - uso interno em alvenaria | cj | 74879.56 | 0 | 74879.56
30.14.020 |  | Elevador de uso restrito a pessoas com mobilidade reduzida com 03 paradas, capacidade de 225 kg - uso interno em alvenaria | cj | 89550.34 | 0 | 89550.34
30.14.030 |  | Plataforma para elevação até 2,00 m, nas dimensões de 900 x 1400 mm, capacidade de 250 kg- percurso até 1,00 m de altura | cj | 33764.82 | 0 | 33764.82
30.14.040 |  | Plataforma para elevação até 2,00 m, nas dimensões de 900 x 1400 mm, capacidade de 250 kg - percurso superior a 1,00 m de altura | cj | 38052.77 | 0 | 38052.77
32 | IMPERMEABILIZAÇÃO, PROTEÇÃO E JUNTA
32.06 | Isolamentos térmicos / acústicos
32.06.010 |  | Lã de vidro e/ou lã de rocha com espessura de 1´ | m² | 13.33 | 2.7 | 16.03
32.06.030 |  | Lã de vidro e/ou lã de rocha com espessura de 2´ | m² | 17.69 | 2.7 | 20.39
32.06.120 |  | Argila expandida | m³ | 330.8 | 37.8 | 368.6
32.06.130 |  | Espuma flexível de poliuretano poliéter/poliéster para absorção acústica, espessura de 50 mm | m² | 75.94 | 4.97 | 80.91
32.06.151 |  | Lâmina refletiva revestida com dupla face em alumínio, dupla malha de reforço e laminação entre camadas, para isolação térmica | m² | 11.64 | 7.33 | 18.97
32.06.231 |  | Película de controle solar refletiva na cor prata, para aplicação em vidros | m² | 73.26 | 0 | 73.26
32.06.380 |  | Isolamento acústico em placas de espuma semirrígida, com uma camada de manta HD, espessura de 50 mm | m² | 582.89 | 0 | 582.89
32.06.396 |  | Manta termoacústica em fibra cerâmica aluminizada, espessura de 38 mm | m² | 64.8 | 19.91 | 84.71
32.06.400 |  | Isolamento acústico em placas de espuma semirrígida incombustível, com superfície em cunhas anecóicas, espessura de 50 mm | m² | 387.65 | 0 | 387.65
32.07 | Junta de dilatação
32.07.040 |  | Junta plástica de 3/4´ x 1/8´ | m | 1.18 | 4.92 | 6.1
32.07.060 |  | Junta de latão bitola de 1/8´ | m | 40.21 | 4.92 | 45.13
32.07.090 |  | Junta de dilatação ou vedação com mastique de silicone, 1,0 x 0,5 cm - inclusive guia de apoio em polietileno | m | 3.98 | 2.06 | 6.04
32.07.110 |  | Junta a base de asfalto oxidado a quente | cm³ | 0.09 | 0.04 | 0.13
32.07.120 |  | Mangueira plástica flexível para junta de dilatação | m | 3.65 | 3.28 | 6.93
32.07.160 |  | Junta de dilatação elástica a base de poliuretano | cm³ | 0.11 | 0.08 | 0.19
32.07.230 |  | Perfil de acabamento com borracha termoplástica vulcanizada contínua flexível, para junta de dilatação de embutir - piso-piso | m | 219.08 | 3 | 222.08
32.07.240 |  | Perfil de acabamento com borracha termoplástica vulcanizada contínua flexível, para junta de dilatação de embutir - piso-parede | m | 104.58 | 3 | 107.58
32.07.250 |  | Perfil de acabamento com borracha termoplástica vulcanizada contínua flexível, para junta de dilatação de embutir - parede-parede ou forro-forro | m | 105.41 | 3 | 108.41
32.07.260 |  | Perfil de acabamento com borracha termoplástica vulcanizada contínua flexível, para junta de dilatação de embutir - parede-parede ou forro-forro - canto | m | 104.58 | 3 | 107.58
32.08 | Junta de dilatação estrutural
32.08.010 |  | Junta estrutural com poliestireno expandido de alta densidade P-III, espessura de 10 mm | m² | 6.87 | 2.02 | 8.89
32.08.030 |  | Junta estrutural com poliestireno expandido de alta densidade P-III, espessura de 20 mm | m² | 12.6 | 2.02 | 14.62
32.08.050 |  | Junta estrutural com perfilado termoplástico em PVC, perfil O-12 | m | 44.23 | 13.9 | 58.13
32.08.060 |  | Junta estrutural com perfilado termoplástico em PVC, perfil O-22 | m | 93 | 13.9 | 106.9
32.08.070 |  | Junta estrutural com perfil elastomérico para fissuras, painéis e estruturas em geral, movimentação máxima 15 mm | m | 129.78 | 0 | 129.78
32.08.090 |  | Junta estrutural com perfil elastomérico para fissuras, painéis e estruturas em geral, movimentação máxima 30 mm | m | 261.83 | 0 | 261.83
32.08.110 |  | Junta estrutural com perfil elastomérico e lábios poliméricos para obras de arte, movimentação máxima 40 mm | m | 617.77 | 6.75 | 624.52
32.08.130 |  | Junta estrutural com perfil elastomérico e lábios poliméricos para obras de arte, movimentação máxima 55 mm | m | 825.21 | 6.75 | 831.96
32.08.160 |  | Junta elástica estrutural de neoprene | m | 202 | 0 | 202
32.09 | Apoios e afins
32.09.020 |  | Chapa de aço em bitolas medias | kg | 4.68 | 8.98 | 13.66
32.09.040 |  | Apoio em placa de neoprene fretado | dm³ | 119.39 | 5.98 | 125.37
32.10 | Envelope de concreto e proteção de tubos
32.10.050 |  | Proteção anticorrosiva, a base de resina epóxi com alcatrão, para ramais sob a terra, com DN até 1´ | m | 2.36 | 1.83 | 4.19
32.10.060 |  | Proteção anticorrosiva, a base de resina epóxi com alcatrão, para ramais sob a terra, com DN acima de 1´ até 2´ | m | 4.72 | 3.64 | 8.36
32.10.070 |  | Proteção anticorrosiva, a base de resina epóxi com alcatrão, para ramais sob a terra, com DN acima de 2´ até 3´ | m | 7.08 | 5.47 | 12.55
32.10.080 |  | Proteção anticorrosiva, a base de resina epóxi com alcatrão, para ramais sob a terra, com DN acima de 3´ até 4´ | m | 9.44 | 7.3 | 16.74
32.10.082 |  | Proteção anticorrosiva, a base de resina epóxi com alcatrão, para ramais sob a terra, com DN acima de 5´ até 6´ | m | 14.17 | 10.95 | 25.12
32.10.090 |  | Proteção anticorrosiva, com fita adesiva, para ramais sob a terra, com DN até 1´ | m | 16.63 | 1.12 | 17.75
32.10.100 |  | Proteção anticorrosiva, com fita adesiva, para ramais sob a terra, com DN acima de 1´ até 2´ | m | 30 | 1.57 | 31.57
32.10.110 |  | Proteção anticorrosiva, com fita adesiva, para ramais sob a terra, com DN acima de 2´ até 3´ | m | 52.55 | 2.02 | 54.57
32.11 | Isolante térmico para tubos e dutos
32.11.150 |  | Proteção para isolamento térmico em alumínio | m² | 19.3 | 7.63 | 26.93
32.11.200 |  | Isolamento térmico em polietileno expandido, espessura de 5 mm, para tubulação de 1/2´ (15 mm) | m | 0.73 | 7.63 | 8.36
32.11.210 |  | Isolamento térmico em polietileno expandido, espessura de 5 mm, para tubulação de 3/4´ (22 mm) | m | 0.94 | 7.63 | 8.57
32.11.220 |  | Isolamento térmico em polietileno expandido, espessura de 5 mm, para tubulação de 1´ (28 mm) | m | 1.26 | 7.63 | 8.89
32.11.230 |  | Isolamento térmico em polietileno expandido, espessura de 10 mm, para tubulação de 1 1/4´ (35 mm) | m | 1.41 | 7.63 | 9.04
32.11.240 |  | Isolamento térmico em polietileno expandido, espessura de 10 mm, para tubulação de 1 1/2´ (42 mm) | m | 2.95 | 7.63 | 10.58
32.11.250 |  | Isolamento térmico em polietileno expandido, espessura de 10 mm, para tubulação de 2´ (54 mm) | m | 4.38 | 7.63 | 12.01
32.11.270 |  | Isolamento térmico em espuma elastomérica, espessura de 9 a 12 mm, para tubulação de 1/4´ (cobre) | m | 3.98 | 7.63 | 11.61
32.11.280 |  | Isolamento térmico em espuma elastomérica, espessura de 9 a 12 mm, para tubulação de 1/2´ (cobre) | m | 4.28 | 7.63 | 11.91
32.11.290 |  | Isolamento térmico em espuma elastomérica, espessura de 9 a 12 mm, para tubulação de 5/8´ (cobre) ou 1/4´ (ferro) | m | 4.79 | 7.63 | 12.42
32.11.300 |  | Isolamento térmico em espuma elastomérica, espessura de 9 a 12 mm, para tubulação de 1´ (cobre) | m | 5.61 | 7.63 | 13.24
32.11.310 |  | Isolamento térmico em espuma elastomérica, espessura de 19 a 26 mm, para tubulação de 7/8´ (cobre) ou 1/2´ (ferro) | m | 11.72 | 7.63 | 19.35
32.11.320 |  | Isolamento térmico em espuma elastomérica, espessura de 19 a 26 mm, para tubulação de 1 1/8´ (cobre) ou 3/4´ (ferro) | m | 14.02 | 7.63 | 21.65
32.11.330 |  | Isolamento térmico em espuma elastomérica, espessura de 19 a 26 mm, para tubulação de 1 3/8´ (cobre) ou 1´ (ferro) | m | 16.77 | 7.63 | 24.4
32.11.340 |  | Isolamento térmico em espuma elastomérica, espessura de 19 a 26 mm, para tubulação de 1 5/8´ (cobre) ou 1 1/4´ (ferro) | m | 18.97 | 7.63 | 26.6
32.11.350 |  | Isolamento térmico em espuma elastomérica, espessura de 19 a 26 mm, para tubulação de 1 1/2´ (ferro) | m | 22.98 | 7.63 | 30.61
32.11.360 |  | Isolamento térmico em espuma elastomérica, espessura de 19 a 26 mm, para tubulação de 2´ (ferro) | m | 25.22 | 7.63 | 32.85
32.11.370 |  | Isolamento térmico em espuma elastomérica, espessura de 19 a 26 mm, para tubulação de 2 1/2´ (ferro) | m | 30.54 | 7.63 | 38.17
32.11.380 |  | Isolamento térmico em espuma elastomérica, espessura de 19 a 26 mm, para tubulação de 3 1/2´ (cobre) ou 3´ (ferro) | m | 33.59 | 7.63 | 41.22
32.11.390 |  | Isolamento térmico em espuma elastomérica, espessura de 19 a 26 mm, para tubulação de 4´ (ferro) | m | 49.89 | 7.63 | 57.52
32.11.400 |  | Isolamento térmico em espuma elastomérica, espessura de 19 a 26 mm, para tubulação de 5´ (ferro) | m | 58.95 | 7.63 | 66.58
32.11.410 |  | Isolamento térmico em espuma elastomérica, espessura de 19 a 26 mm, para tubulação de 6´ (ferro) | m | 81.76 | 7.63 | 89.39
32.11.420 |  | Manta em espuma elastomérica, espessura de 19 a 26 mm, para isolamento térmico de tubulação acima de 6´ | m² | 112.15 | 14.01 | 126.16
32.11.430 |  | Isolamento térmico em espuma elastomérica, espessura de 19 a 26 mm, para tubulação de 3/8" (cobre) ou 1/8" (ferro) | m | 8.44 | 7.63 | 16.07
32.11.440 |  | Isolamento térmico em espuma elastomérica, espessura de 19 a 26 mm, para tubulação de 3/4" (cobre) ou 3/8" (ferro) | m | 10.3 | 7.63 | 17.93
32.15 | Impermeabilização flexível com manta
32.15.030 |  | Impermeabilização em manta asfáltica com armadura, tipo III-B, espessura de 3 mm | m² | 42.52 | 13.03 | 55.55
32.15.040 |  | Impermeabilização em manta asfáltica com armadura, tipo III-B, espessura de 4 mm | m² | 42.08 | 13.03 | 55.11
32.15.080 |  | Impermeabilização em manta asfáltica tipo III-B, espessura de 3 mm, face exposta em geotêxtil, com membrana acrílica | m² | 91.65 | 16.41 | 108.06
32.15.100 |  | Impermeabilização em manta asfáltica plastomérica com armadura, tipo III, espessura de 4 mm, face exposta em geotêxtil com membrana acrílica | m² | 97.85 | 16.41 | 114.26
32.15.240 |  | Impermeabilização com manta asfáltica tipo III, anti raiz, espessura de 4 mm | m² | 102.55 | 0 | 102.55
32.16 | Impermeabilização flexível com membranas
32.16.010 |  | Impermeabilização em pintura de asfalto oxidado com solventes orgânicos, sobre massa | m² | 6.17 | 5.4 | 11.57
32.16.020 |  | Impermeabilização em pintura de asfalto oxidado com solventes orgânicos, sobre metal | m² | 4.32 | 5.4 | 9.72
32.16.030 |  | Impermeabilização em membrana de asfalto modificado com elastômeros, na cor preta | m² | 26.05 | 5.4 | 31.45
32.16.040 |  | Impermeabilização em membrana de asfalto modificado com elastômeros, na cor preta e reforço em tela poliéster | m² | 38.62 | 14.97 | 53.59
32.16.050 |  | Impermeabilização em membrana à base de polímeros acrílicos, na cor branca | m² | 33.23 | 5.4 | 38.63
32.16.060 |  | Impermeabilização em membrana à base de polímeros acrílicos, na cor branca e reforço em tela poliéster | m² | 48.67 | 14.97 | 63.64
32.16.070 |  | Impermeabilização em membrana à base de resina termoplástica e cimentos aditivados com reforço em tela poliéster | m² | 26.49 | 17.67 | 44.16
32.17 | Impermeabilização rígida
32.17.010 |  | Impermeabilização em argamassa impermeável com aditivo hidrófugo | m³ | 300.67 | 233.52 | 534.19
32.17.012 |  | Impermeabilização em argamassa de concreto não estrutural com aditivo hidrófugo | m³ | 388.33 | 0 | 388.33
32.17.030 |  | Impermeabilização em argamassa polimérica para umidade e água de percolação | m² | 4.24 | 5.7 | 9.94
32.17.040 |  | Impermeabilização em argamassa polimérica com reforço em tela poliéster para pressão hidrostática positiva | m² | 10.63 | 11.38 | 22.01
32.17.070 |  | Impermeabilização anticorrosiva em membrana epoxídica com alcatrão de hulha, sobre massa | m² | 27.51 | 5.7 | 33.21
32.20 | Reparos, conservações e complementos - GRUPO 32
32.20.010 |  | Recolocação de argila expandida | m³ | 0 | 54 | 54
32.20.020 |  | Aplicação de papel Kraft | m² | 2.71 | 2.7 | 5.41
32.20.050 |  | Tela em polietileno, malha hexagonal de 1/2´, para armadura de argamassa | m² | 1.71 | 2.7 | 4.41
32.20.060 |  | Tela galvanizada fio 24 BWG, malha hexagonal de 1/2´, para armadura de argamassa | m² | 7.57 | 2.7 | 10.27
33 | PINTURA
33.01 | Preparo de base
33.01.040 |  | Estucamento e lixamento de concreto deteriorado | m² | 5.77 | 23.17 | 28.94
33.01.050 |  | Estucamento e lixamento de concreto | m² | 3.34 | 23.17 | 26.51
33.01.060 |  | Imunizante para madeira | m² | 4.3 | 5.08 | 9.38
33.01.280 |  | Reparo de trincas rasas até 5 mm de largura, na massa | m | 16.66 | 15.22 | 31.88
33.01.350 |  | Preparo de base para superfície metálica com fundo antioxidante | m² | 5.49 | 5.68 | 11.17
33.02 | Massa corrida
33.02.060 |  | Massa corrida a base de PVA | m² | 1.93 | 7.44 | 9.37
33.02.080 |  | Massa corrida à base de resina acrílica | m² | 3.09 | 7.44 | 10.53
33.02.120 |  | Massa corrida a óleo em superfície rebocada | m² | 10.16 | 7.44 | 17.6
33.03 | Pintura em superfícies de concreto / massa / gesso / pedras
33.03.220 |  | Tinta látex em elemento vazado | m² | 3.73 | 16.07 | 19.8
33.03.350 |  | Pintura especial em esmalte para lousa cor verde | m² | 5.18 | 13.7 | 18.88
33.03.740 |  | Resina acrílica plastificante | m² | 10.13 | 7.62 | 17.75
33.03.750 |  | Verniz acrílico | m² | 10.22 | 13.02 | 23.24
33.03.760 |  | Hidrorepelente incolor para fachada à base de silano-siloxano oligomérico disperso em água | m² | 6.34 | 9.47 | 15.81
33.03.770 |  | Hidrorepelente incolor para fachada à base de silano-siloxano oligomérico disperso em solvente | m² | 20.5 | 9.47 | 29.97
33.03.780 |  | Verniz de proteção antipichação | m² | 15.55 | 13.02 | 28.57
33.05 | Pintura em superfícies de madeira
33.05.010 |  | Verniz fungicida para madeira | m² | 5.24 | 9.47 | 14.71
33.05.120 |  | Esmalte em rodapés, baguetes ou molduras de madeira | m | 1.9 | 1.69 | 3.59
33.05.330 |  | Verniz em superfície de madeira | m² | 5.81 | 10.82 | 16.63
33.05.360 |  | Verniz em rodapés, baguetes ou molduras de madeira | m | 1.53 | 1.35 | 2.88
33.06 | Pintura em pisos
33.06.020 |  | Acrílico para quadras e pisos cimentados | m² | 2.7 | 13.02 | 15.72
33.07 | Pintura em estruturas metálicas
33.07.102 |  | Esmalte a base de água em estrutura metálica | m² | 6.99 | 24.34 | 31.33
33.07.130 |  | Pintura epóxi bicomponente em estruturas metálicas | kg | 4.28 | 0 | 4.28
33.07.140 |  | Pintura com esmalte alquídico em estrutura metálica | kg | 2.78 | 0 | 2.78
33.07.303 |  | Proteção passiva contra incêndio com tinta intumescente, com tempo requerido de resistência ao fogo TRRF = 60 min - aplicação em estrutura metálica | m² | 62.41 | 124.91 | 187.32
33.07.304 |  | Proteção passiva contra incêndio com tinta intumescente, com tempo requerido de resistência ao fogo TRRF = 120 min - aplicação em estrutura metálica | m² | 285.66 | 144.68 | 430.34
33.09 | Pintura de sinalização
33.09.020 |  | Borracha clorada para faixas demarcatórias | m | 1.19 | 0.98 | 2.17
33.09.021 |  | Tinta acrílica para faixas demarcatórias | m | 0.66 | 1.95 | 2.61
33.10 | Pintura em superfície de concreto/massa/gesso/pedras, inclusive preparo
33.10.010 |  | Tinta látex antimofo em massa, inclusive preparo | m² | 4.46 | 13.02 | 17.48
33.10.020 |  | Tinta látex em massa, inclusive preparo | m² | 5.64 | 13.02 | 18.66
33.10.030 |  | Tinta acrílica antimofo em massa, inclusive preparo | m² | 6.86 | 13.02 | 19.88
33.10.041 |  | Esmalte à base de água em massa, inclusive preparo | m² | 8.44 | 13.02 | 21.46
33.10.050 |  | Tinta acrílica em massa, inclusive preparo | m² | 6.47 | 13.02 | 19.49
33.10.060 |  | Epóxi em massa, inclusive preparo | m² | 42.58 | 27.39 | 69.97
33.10.070 |  | Borracha clorada em massa, inclusive preparo | m² | 13.59 | 13.02 | 26.61
33.10.100 |  | Textura acrílica para uso interno / externo, inclusive preparo | m² | 9.97 | 18.26 | 28.23
33.10.120 |  | Proteção passiva contra incêndio com tinta intumescente, tempo requerido de resistência ao fogo TRRF = 60 minutos - aplicação em painéis de gesso acartonado | m² | 203 | 0 | 203
33.10.130 |  | Proteção passiva contra incêndio com tinta intumescente, tempo requerido de resistência ao fogo TRRF = 120 minutos - aplicação em painéis de gesso acartonado | m² | 402.5 | 0 | 402.5
33.11 | Pintura em superfície metálica, inclusive preparo
33.11.050 |  | Esmalte à base água em superfície metálica, inclusive preparo | m² | 10.64 | 18.26 | 28.9
33.12 | Pintura em superfície de madeira, inclusive preparo
33.12.011 |  | Esmalte à base de água em madeira, inclusive preparo | m² | 10.9 | 18.26 | 29.16
34 | PAISAGISMO E FECHAMENTOS
34.01 | Preparação de solo
34.01.010 |  | Terra vegetal orgânica comum | m³ | 94.8 | 33.75 | 128.55
34.01.020 |  | Limpeza e regularização de áreas para ajardinamento (jardins e canteiros) | m² | 0 | 1.35 | 1.35
34.02 | Vegetação rasteira
34.02.020 |  | Plantio de grama batatais em placas (praças e áreas abertas) | m² | 6.11 | 2.27 | 8.38
34.02.040 |  | Plantio de grama batatais em placas (jardins e canteiros) | m² | 5.66 | 3.41 | 9.07
34.02.070 |  | Forração com Lírio Amarelo, mínimo 18 mudas / m² - h= 0,50 m | m² | 45.17 | 4.35 | 49.52
34.02.080 |  | Plantio de grama São Carlos em placas (jardins e canteiros) | m² | 7.74 | 3.41 | 11.15
34.02.090 |  | Forração com Hera Inglesa, mínimo 18 mudas / m² - h= 0,15 m | m² | 28.61 | 4.35 | 32.96
34.02.100 |  | Plantio de grama esmeralda em placas (jardins e canteiros) | m² | 5.23 | 3.41 | 8.64
34.02.110 |  | Forração com clorofito, mínimo de 20 mudas / m² - h= 0,15 m | m² | 30.85 | 4.35 | 35.2
34.02.400 |  | Plantio de grama pelo processo hidrossemeadura | m² | 5.69 | 0 | 5.69
34.03 | Vegetação arbustiva
34.03.020 |  | Arbusto Azaléa - h= 0,60 a 0,80 m | un | 28.94 | 2.5 | 31.44
34.03.120 |  | Arbusto Moréia - h= 0,50 m | un | 22.36 | 2.5 | 24.86
34.03.130 |  | Arbusto Alamanda - h= 0,60 a 0,80 m | un | 21.81 | 2.5 | 24.31
34.03.150 |  | Arbusto Curcúligo - h= 0,60 a 0,80 m | un | 25.43 | 2.5 | 27.93
34.04 | Árvores
34.04.050 |  | Árvore ornamental tipo Pata de Vaca - h= 2,00 m | un | 59.49 | 21.72 | 81.21
34.04.130 |  | Árvore ornamental tipo Ipê Amarelo - h= 2,00 m | un | 53.5 | 21.72 | 75.22
34.04.160 |  | Árvore ornamental tipo Areca Bambu - h= 2,00 m | un | 66.38 | 21.72 | 88.1
34.04.164 |  | Árvore ornamental tipo Falso barbatimão - h = 2,00 m | un | 128.81 | 2.45 | 131.26
34.04.166 |  | Árvore ornamental tipo Aroeira salsa - h= 2,00 m | un | 60.18 | 2.45 | 62.63
34.04.280 |  | Árvore ornamental tipo Manacá-da-serra | un | 80.12 | 21.72 | 101.84
34.04.360 |  | Árvore ornamental tipo coqueiro Jerivá - h= 4,00 m | un | 185.32 | 21.72 | 207.04
34.04.370 |  | Árvore ornamental tipo Quaresmeira (Tibouchina granulosa) - h= 1,50 / 2,00 m | un | 39.13 | 21.72 | 60.85
34.05 | Cercas e fechamentos
34.05.020 |  | Cerca em arame farpado com mourões de concreto | m | 17.38 | 21.72 | 39.1
34.05.030 |  | Cerca em arame farpado com mourões de concreto, com ponta inclinada | m | 24.21 | 21.72 | 45.93
34.05.032 |  | Cerca em arame farpado com mourões de concreto, com ponta inclinada - 12 fiadas | m | 25.24 | 21.72 | 46.96
34.05.050 |  | Cerca em tela de aço galvanizado de 2´, montantes em mourões de concreto com ponta inclinada e arame farpado | m | 92.56 | 34.84 | 127.4
34.05.080 |  | Alambrado em tela de aço galvanizado de 2´, montantes metálicos e arame farpado, até 4,00 m de altura | m² | 161.73 | 0 | 161.73
34.05.110 |  | Alambrado em tela de aço galvanizado de 2´, montantes metálicos e arame farpado, acima de 4,00 m de altura | m² | 141.72 | 0 | 141.72
34.05.120 |  | Alambrado em tela de aço galvanizado de 1´, montantes metálicos e arame farpado | m² | 134.25 | 0 | 134.25
34.05.170 |  | Barreira de proteção perimetral em aço inoxidável AISI 430, dupla | m | 30.04 | 0 | 30.04
34.05.210 |  | Alambrado em tela de aço galvanizado de 2´, montantes metálicos com extremo superior duplo e arame farpado, acima de 4,00 m de altura | m² | 140.59 | 0 | 140.59
34.05.260 |  | Gradil em aço galvanizado eletrofundido, malha 65 x 132 mm e pintura eletrostática | m² | 271.42 | 44.8 | 316.22
34.05.270 |  | Alambrado em tela de aço galvanizado de 2´, montantes metálicos retos | m² | 130.61 | 0 | 130.61
34.05.290 |  | Portão de abrir em grade de aço galvanizado eletrofundida, malha 65 x 132 mm, e pintura eletrostática | m² | 1324.22 | 66.9 | 1391.12
34.05.300 |  | Portão de correr em grade de aço galvanizado eletrofundida, malha 65 x 132 mm, e pintura eletrostática | m² | 858.04 | 66.9 | 924.94
34.05.310 |  | Gradil de ferro perfilado, tipo parque | m² | 311.7 | 26.27 | 337.97
34.05.320 |  | Portão de ferro perfilado, tipo parque | m² | 440.97 | 22.8 | 463.77
34.05.350 |  | Portão de abrir em gradil eletrofundido, malha 5 x 15 cm | m² | 1170.74 | 52.48 | 1223.22
34.05.360 |  | Gradil tela eletrosoldado, malha de 5 x 15cm, galvanizado | m² | 66.89 | 65.61 | 132.5
34.05.370 |  | Fechamento de divisa - mourão com placas pré moldadas | m | 100.25 | 35.07 | 135.32
34.13 | Corte, recorte e remoção
34.13.011 |  | Corte, recorte e remoção de árvore inclusive as raízes - diâmetro (DAP)>5cm<15cm | un | 111.75 | 105.36 | 217.11
34.13.021 |  | Corte, recorte e remoção de árvore inclusive as raízes - diâmetro (DAP)>15cm<30cm | un | 455.55 | 129.72 | 585.27
34.13.031 |  | Corte, recorte e remoção de árvore inclusive as raízes - diâmetro (DAP)>30cm<45cm | un | 1291.86 | 235.08 | 1526.94
34.13.041 |  | Corte, recorte e remoção de árvore inclusive as raízes - diâmetro (DAP)>45cm<60cm | un | 1580.97 | 637.44 | 2218.41
34.13.051 |  | Corte, recorte e remoção de árvore inclusive as raízes - diâmetro (DAP)>60cm<100cm | un | 3118.84 | 1274.88 | 4393.72
34.13.060 |  | Corte, recorte e remoção de árvore inclusive as raízes - diâmetro (DAP) acima de 100 cm | un | 4572.39 | 1480.32 | 6052.71
34.20 | Reparos, conservações e complementos - GRUPO 34
34.20.050 |  | Tela de arame galvanizado fio nº 22 BWG, malha de 2´, tipo galinheiro | m² | 4.35 | 5.26 | 9.61
34.20.080 |  | Tela de aço galvanizado fio nº 10 BWG, malha de 2´, tipo alambrado de segurança | m² | 39.55 | 7.29 | 46.84
34.20.110 |  | Recolocação de barreira de proteção perimetral, simples ou dupla | m | 10.47 | 0 | 10.47
34.20.160 |  | Recolocação de alambrado, com altura até 4,50 m | m² | 1.06 | 11.04 | 12.1
34.20.170 |  | Recolocação de alambrado, com altura acima de 4,50 m | m² | 1.1 | 14.77 | 15.87
34.20.380 |  | Suporte para apoio de bicicletas em tubo de aço galvanizado, diâmetro de 2 1/2´ | un | 219.07 | 120.21 | 339.28
34.20.390 |  | Grelha arvoreira em ferro fundido | m² | 489.85 | 14.97 | 504.82
35 | PLAYGROUND E EQUIPAMENTO RECREATIVO
35.01 | Quadra e equipamento de esportes
35.01.070 |  | Tela de arame galvanizado fio nº 12 BWG, malha de 2´ | m² | 26.49 | 4.49 | 30.98
35.01.150 |  | Trave oficial completa com rede para futebol de salão | cj | 1014.64 | 107.71 | 1122.35
35.01.160 |  | Tabela completa com suporte e rede para basquete | un | 1177.05 | 1352.74 | 2529.79
35.01.170 |  | Poste oficial completo com rede para voleibol | cj | 753.7 | 107.71 | 861.41
35.01.550 |  | Piso em fibra de polipropileno corrugado para quadra de esportes, inclusive pintura | m² | 101.26 | 20.83 | 122.09
35.03 | Abrigo, guarita e quiosque
35.03.030 |  | Cancela automática metálica com barreira de alumínio até 3,50 m | un | 2765.75 | 0 | 2765.75
35.04 | Bancos
35.04.020 |  | Banco contínuo em concreto vazado | m | 68.67 | 64.95 | 133.62
35.04.120 |  | Banco em concreto pré-moldado, comprimento 150 cm | un | 311.21 | 14.46 | 325.67
35.04.130 |  | Banco de madeira sobre alvenaria | m² | 102.87 | 39.39 | 142.26
35.04.140 |  | Banco em concreto pré-moldado com pés vazados, comprimento 200 cm | un | 340.06 | 20.34 | 360.4
35.04.150 |  | Banco em concreto pré-moldado com 3 pés, comprimento 300 cm | un | 621.16 | 30.5 | 651.66
35.05 | Equipamento recreativo
35.05.200 |  | Centro de atividades em madeira rústica | cj | 3158.38 | 143.62 | 3302
35.05.210 |  | Balanço duplo em madeira rústica | cj | 1367.21 | 143.62 | 1510.83
35.05.220 |  | Gangorra dupla em madeira rústica | cj | 795.59 | 143.62 | 939.21
35.05.240 |  | Gira-gira em ferro com assento de madeira (8 lugares) | cj | 1181.59 | 143.62 | 1325.21
35.07 | Mastro para bandeiras
35.07.020 |  | Plataforma com 3 mastros galvanizados, h= 7,00 m | cj | 3175.23 | 228.32 | 3403.55
35.07.030 |  | Plataforma com 3 mastros galvanizados, h= 9,00 m | cj | 4438.96 | 228.32 | 4667.28
35.07.060 |  | Mastro para bandeira galvanizado, h= 9,00 m | un | 1470.93 | 33.72 | 1504.65
35.07.070 |  | Mastro para bandeira galvanizado, h= 7,00 m | un | 1049.71 | 33.72 | 1083.43
35.20 | Reparos, conservações e complementos - GRUPO 35
35.20.010 |  | Tela em poliamida (nylon), malha 10 x 10 cm, fio 2 mm | m² | 10.54 | 0 | 10.54
35.20.050 |  | Conjunto de 4 lixeiras para coleta seletiva, com tampa basculante, capacidade 50 litros | un | 498.24 | 22.45 | 520.69
36 | ENTRADA DE ENERGIA ELÉTRICA E TELEFONIA
36.01 | Entrada de energia - componentes
36.01.242 |  | Cubículo de média tensão, para uso ao tempo, classe 24 kV | cj | 89894.33 | 175.96 | 90070.29
36.01.252 |  | Cubículo de média tensão, para uso ao tempo, classe 17,5 kV | cj | 71823.16 | 175.96 | 71999.12
36.01.260 |  | Cubículo de entrada e medição para uso abrigado, classe 15 kV | cj | 84471.23 | 351.92 | 84823.15
36.03 | Caixas de entrada / medição
36.03.010 |  | Caixa de medição tipo II (300 x 560 x 200) mm, padrão concessionárias | un | 107.12 | 114.98 | 222.1
36.03.020 |  | Caixa de medição polifásica (500 x 600 x 200) mm, padrão concessionárias | un | 168.39 | 114.98 | 283.37
36.03.030 |  | Caixa de medição externa tipo ´L´ (900 x 600 x 270) mm, padrão Concessionárias | un | 438.22 | 132.72 | 570.94
36.03.050 |  | Caixa de medição externa tipo ´N´ (1300 x 1200 x 270) mm, padrão Concessionárias | un | 1553.49 | 132.72 | 1686.21
36.03.060 |  | Caixa de medição externa tipo ´M´ (900 x 1200 x 270) mm, padrão Concessionárias | un | 1036.97 | 132.72 | 1169.69
36.03.080 |  | Caixa para seccionadora tipo ´T´ (900 x 600 x 250) mm, padrão Concessionárias | un | 368.66 | 99.54 | 468.2
36.03.090 |  | Caixa de medição interna tipo ´A1´ (1000 x 1000 x 300) mm, padrão Concessionárias | un | 1804.56 | 138.33 | 1942.89
36.03.120 |  | Caixa de proteção para transformador de corrente, (1000 x 750 x 300) mm, padrão Concessionárias | un | 552.48 | 132.72 | 685.2
36.03.130 |  | Caixa de proteção dos bornes do medidor, (300 x 250 x 90) mm, padrão Concessionárias | un | 73.31 | 66.36 | 139.67
36.03.150 |  | Caixa de entrada tipo ´E´ (560 x 350 x 210) mm - padrão Concessionárias | un | 116.95 | 114.98 | 231.93
36.03.160 |  | Caixa base lateral tipo ´N´ (1300 x 400 x 250) mm | un | 328.55 | 132.72 | 461.27
36.04 | Suporte (Braquet)
36.04.010 |  | Suporte para 1 isolador de baixa tensão | un | 12.6 | 9.96 | 22.56
36.04.030 |  | Suporte para 2 isoladores de baixa tensão | un | 24.18 | 9.96 | 34.14
36.04.050 |  | Suporte para 3 isoladores de baixa tensão | un | 37.44 | 9.96 | 47.4
36.04.070 |  | Suporte para 4 isoladores de baixa tensão | un | 52.63 | 9.96 | 62.59
36.05 | Isoladores
36.05.010 |  | Isolador tipo roldana para baixa tensão de 76 x 79 mm | un | 17.92 | 6.64 | 24.56
36.05.020 |  | Isolador tipo castanha incluindo grampo de sustentação | un | 18.77 | 6.64 | 25.41
36.05.040 |  | Isolador tipo disco para 15 kV de 6´ - 150 mm | un | 55.9 | 6.64 | 62.54
36.05.080 |  | Isolador tipo pino para 15 kV, inclusive pino (poste) | un | 34.23 | 24.89 | 59.12
36.05.100 |  | Isolador pedestal para 15 kV | un | 70.84 | 6.64 | 77.48
36.05.110 |  | Isolador pedestal para 25 kV | un | 92.23 | 6.64 | 98.87
36.06 | Muflas e terminais
36.06.060 |  | Terminal modular (mufla) unipolar externo para cabo até 70 mm²/15 kV | cj | 377.92 | 16.6 | 394.52
36.06.080 |  | Terminal modular (mufla) unipolar interno para cabo até 70 mm²/15 kV | cj | 326.61 | 16.6 | 343.21
36.07 | Para-raios de média tensão
36.07.010 |  | Para-raios de distribuição, classe 12 kV/5 kA, completo, encapsulado com polímero | un | 146.66 | 15.56 | 162.22
36.07.030 |  | Para-raios de distribuição, classe 12 kV/10 kA, completo, encapsulado com polímero | un | 157.92 | 15.56 | 173.48
36.07.050 |  | Para-raios de distribuição, classe 15 kV/5 kA, completo, encapsulado com polímero | un | 156.56 | 15.56 | 172.12
36.07.060 |  | Para-raios de distribuição, classe 15 kV/10 kA, completo, encapsulado com polímero | un | 171.47 | 15.56 | 187.03
36.08 | Gerador e grupo gerador
36.08.030 |  | Grupo gerador com potência de 250/228 kVA, variação de + ou - 5% - completo | un | 127135.89 | 1279.52 | 128415.41
36.08.040 |  | Grupo gerador com potência de 350/320 kVA, variação de + ou - 10% - completo | un | 169940.63 | 1279.52 | 171220.15
36.08.050 |  | Grupo gerador com potência de 88/80 kVA, variação de + ou - 10% - completo | un | 70880.09 | 1279.52 | 72159.61
36.08.060 |  | Grupo gerador com potência de 165/150 kVA, variação de + ou - 5% - completo | un | 92163.69 | 1279.52 | 93443.21
36.08.100 |  | Grupo gerador com potência de 55/50 kVA, variação de + ou - 10% - completo | un | 63496.5 | 683 | 64179.5
36.08.110 |  | Grupo gerador com potência de 180/168 kVA, variação de + ou - 5% - completo | un | 111537.21 | 1279.52 | 112816.73
36.08.290 |  | Grupo gerador com potência de 563/513 kVA, variação de + ou - 10% - completo | un | 234368.89 | 1416.12 | 235785.01
36.08.350 |  | Grupo gerador carenado com potência de 150/136 kVA, variação de + ou - 5% - completo | un | 117355.34 | 1279.52 | 118634.86
36.08.360 |  | Grupo gerador carenado com potência de 460/434 kVA, variação de + ou - 10% - completo | un | 256908.36 | 1403.12 | 258311.48
36.08.540 |  | Grupo gerador com potência de 460/434 kVA, variação de + ou - 10% - completo | un | 210993.42 | 1416.12 | 212409.54
36.09 | Transformador de entrada
36.09.020 |  | Transformador de potência trifásico de 225 kVA, classe 15 kV, a óleo | un | 14756.87 | 683 | 15439.87
36.09.050 |  | Transformador de potência trifásico de 150 kVA, classe 15 kV, a óleo | un | 10730.8 | 683 | 11413.8
36.09.060 |  | Transformador de potência trifásico de 500 kVA, classe 15 kV, a seco | un | 40520.67 | 1092.8 | 41613.47
36.09.070 |  | Transformador de potência trifásico de 1000 kVA, classe 15 kV, a seco com cabine | un | 75522.39 | 1092.8 | 76615.19
36.09.100 |  | Transformador de potência trifásico de 5 kVA, classe 0,6 kV, a seco com cabine | un | 3713.29 | 273.2 | 3986.49
36.09.110 |  | Transformador de potência trifásico de 7,5 kVA, classe 0,6 kV, a seco com cabine | un | 4185.32 | 273.2 | 4458.52
36.09.150 |  | Transformador de potência trifásico de 75 kVA, classe 15 kV, a óleo | un | 8654.71 | 683 | 9337.71
36.09.170 |  | Transformador de potência trifásico de 300 kVA, classe 15 kV, a óleo | un | 17290.55 | 683 | 17973.55
36.09.180 |  | Transformador de potência trifásico de 112,5 kVA, classe 15 kV, a óleo | un | 8407.27 | 683 | 9090.27
36.09.220 |  | Transformador de potência trifásico de 500 kVA, classe 15 kV, a seco com cabine | un | 50931.17 | 1092.8 | 52023.97
36.09.230 |  | Transformador de potência trifásico de 30 kVA, classe 1,2 KV, a seco com cabine | un | 8854.01 | 273.2 | 9127.21
36.09.250 |  | Transformador de potência trifásico de 500 kVA, classe 15 kV, a óleo | un | 33881.04 | 1092.8 | 34973.84
36.09.300 |  | Transformador de potência trifásico de 750 kVA, classe 15 kV, a óleo | un | 41304.19 | 1092.8 | 42396.99
36.09.360 |  | Transformador de potência trifásico de 750 kVA, classe 15 kV, a seco | un | 73329.42 | 1092.8 | 74422.22
36.09.370 |  | Transformador de potência trifásico de 300 kVA, classe 15 kV, a seco | un | 40707.06 | 683 | 41390.06
36.09.410 |  | Transformador de potência trifásico de 45 kVA, classe 15 kV, a seco | un | 12542.75 | 683 | 13225.75
36.09.440 |  | Transformador de potência trifásico de 500 kVA, classe 15 kV, a óleo - tipo pedestal | un | 70586.26 | 1092.8 | 71679.06
36.09.480 |  | Transformador trifásico a seco de 112,5 kVA, encapsulado em resina epóxi sob vácuo | un | 17179.22 | 683 | 17862.22
36.09.490 |  | Transformador trifásico a seco de 150 kVA, encapsulado em resina epóxi sob vácuo | un | 22313.5 | 683 | 22996.5
36.20 | Reparos, conservações e complementos - GRUPO 36
36.20.010 |  | Vergalhão de cobre eletrolítico, diâmetro de 3/8´ | m | 32.65 | 13.27 | 45.92
36.20.030 |  | União angular para vergalhão, diâmetro de 3/8´ | un | 35.72 | 6.64 | 42.36
36.20.040 |  | Bobina mínima para disjuntor (a óleo) | un | 876.28 | 43.24 | 919.52
36.20.050 |  | Terminal para vergalhão, diâmetro de 3/8´ | un | 13.62 | 6.64 | 20.26
36.20.060 |  | Braçadeira para fixação de eletroduto, até 4´ | un | 1.7 | 4.97 | 6.67
36.20.070 |  | Prensa vergalhão ´T´, diâmetro de 3/8´ | un | 13.07 | 6.64 | 19.71
36.20.090 |  | Vara para manobra em cabine em fibra de vidro, para tensão até 36 kV | un | 358.23 | 0.67 | 358.9
36.20.100 |  | Bucha para passagem interna/externa com isolação para 15 kV | un | 287.41 | 16.6 | 304.01
36.20.120 |  | Chapa de ferro de 1,50 x 0,50 m para bucha de passagem | un | 122.35 | 16.6 | 138.95
36.20.140 |  | Cruzeta de madeira de 2400 mm | un | 165.26 | 93.36 | 258.62
36.20.180 |  | Luva isolante de borracha, acima de 10 até 20 kV | par | 415.91 | 0.67 | 416.58
36.20.200 |  | Mão francesa de 700 mm | un | 16.23 | 33.18 | 49.41
36.20.210 |  | Luva isolante de borracha, até 10 kV | par | 307.99 | 0.67 | 308.66
36.20.220 |  | Mudança de tap do transformador | un | 0 | 186.72 | 186.72
36.20.240 |  | Óleo para disjuntor | l | 11.66 | 0.54 | 12.2
36.20.260 |  | Óleo para transformador | l | 11.66 | 0.81 | 12.47
36.20.280 |  | Placa de advertência ´Perigo Alta Tensão´ em cabine primária, nas dimensões 400 x 300 mm, chapa 18 | un | 38.7 | 6.75 | 45.45
36.20.330 |  | Luva de couro para proteção de luva isolante | par | 31.76 | 0.67 | 32.43
36.20.340 |  | Sela para cruzeta de madeira | un | 9.89 | 46.68 | 56.57
36.20.350 |  | Caixa porta luvas em madeira, com tampa | un | 36.06 | 0.67 | 36.73
36.20.360 |  | Suporte de transformador em poste ou estaleiro | un | 95.29 | 93.36 | 188.65
36.20.380 |  | Tapete de borracha isolante elétrico de 1000 x 1000 mm | un | 265.87 | 0.67 | 266.54
36.20.540 |  | Cruzeta metálica de 2400 mm, para fixação de mufla ou para-raios | un | 341.89 | 93.36 | 435.25
36.20.560 |  | Dispositivo Soft Starter para motor 15 cv, trifásico 220 V | un | 1704.8 | 33.18 | 1737.98
36.20.570 |  | Dispositivo Soft Starter para motor 25 cv, trifásico 220 V | un | 2569.29 | 33.18 | 2602.47
36.20.580 |  | Dispositivo Soft Starter para motor 50 cv, trifásico 220 V | un | 3331.16 | 33.18 | 3364.34
37 | QUADRO E PAINEL PARA ENERGIA ELÉTRICA E TELEFONIA
37.01 | Quadro para telefonia embutir, proteção IP40 chapa nº 16msg
37.01.020 |  | Quadro Telebrás de embutir de 200 x 200 x 120 mm | un | 39.59 | 57.12 | 96.71
37.01.080 |  | Quadro Telebrás de embutir de 400 x 400 x 120 mm | un | 81.13 | 79.7 | 160.83
37.01.120 |  | Quadro Telebrás de embutir de 600 x 600 x 120 mm | un | 143.86 | 102.26 | 246.12
37.01.160 |  | Quadro Telebrás de embutir de 800 x 800 x 120 mm | un | 274.97 | 126.81 | 401.78
37.01.220 |  | Quadro Telebrás de embutir de 1200 x 1200 x 120 mm | un | 458.65 | 170 | 628.65
37.02 | Quadro para telefonia de sobrepor, proteção IP40 chapa nº 16msg
37.02.020 |  | Quadro Telebrás de sobrepor de 200 x 200 x 120 mm | un | 52.04 | 49.78 | 101.82
37.02.060 |  | Quadro Telebrás de sobrepor de 400 x 400 x 120 mm | un | 102.54 | 66.36 | 168.9
37.02.100 |  | Quadro Telebrás de sobrepor de 600 x 600 x 120 mm | un | 192.16 | 82.96 | 275.12
37.02.140 |  | Quadro Telebrás de sobrepor de 800 x 800 x 120 mm | un | 308.92 | 99.54 | 408.46
37.03 | Quadro distribuição de luz e força de embutir universal
37.03.200 |  | Quadro de distribuição universal de embutir, para disjuntores 16 DIN / 12 Bolt-on - 150 A - sem componentes | un | 297.61 | 99.2 | 396.81
37.03.210 |  | Quadro de distribuição universal de embutir, para disjuntores 24 DIN / 18 Bolt-on - 150 A - sem componentes | un | 341.83 | 99.2 | 441.03
37.03.220 |  | Quadro de distribuição universal de embutir, para disjuntores 34 DIN / 24 Bolt-on - 150 A - sem componentes | un | 399 | 124.02 | 523.02
37.03.230 |  | Quadro de distribuição universal de embutir, para disjuntores 44 DIN / 32 Bolt-on - 150 A - sem componentes | un | 446.83 | 124.02 | 570.85
37.03.240 |  | Quadro de distribuição universal de embutir, para disjuntores 56 DIN / 40 Bolt-on - 225 A - sem componentes | un | 626.53 | 148.8 | 775.33
37.03.250 |  | Quadro de distribuição universal de embutir, para disjuntores 70 DIN / 50 Bolt-on - 225 A - sem componentes | un | 875.46 | 148.8 | 1024.26
37.04 | Quadro distribuição de luz e força de sobrepor universal
37.04.250 |  | Quadro de distribuição universal de sobrepor, para disjuntores 16 DIN / 12 Bolt-on - 150 A - sem componentes | un | 402.65 | 74.42 | 477.07
37.04.260 |  | Quadro de distribuição universal de sobrepor, para disjuntores 24 DIN / 18 Bolt-on - 150 A - sem componentes | un | 470.2 | 74.42 | 544.62
37.04.270 |  | Quadro de distribuição universal de sobrepor, para disjuntores 34 DIN / 24 Bolt-on - 150 A - sem componentes | un | 528.4 | 99.2 | 627.6
37.04.280 |  | Quadro de distribuição universal de sobrepor, para disjuntores 44 DIN / 32 Bolt-on - 150 A - sem componentes | un | 583.28 | 99.2 | 682.48
37.04.290 |  | Quadro de distribuição universal de sobrepor, para disjuntores 56 DIN / 40 Bolt-on - 225 A - sem componentes | un | 809.64 | 124.02 | 933.66
37.04.300 |  | Quadro de distribuição universal de sobrepor, para disjuntores 70 DIN / 50 Bolt-on - 225 A - sem componentes | un | 1143.39 | 124.02 | 1267.41
37.06 | Painel autoportante
37.06.010 |  | Painel autoportante em chapa de aço de 2 mm de espessura, com proteção mínima IP 54 - sem componentes | m² | 2170.3 | 87.98 | 2258.28
37.10 | Barramentos
37.10.010 |  | Barramento de cobre nu | kg | 50.29 | 5.91 | 56.2
37.11 | Bases
37.11.020 |  | Base de fusível Diazed completa para 25 A | un | 22.49 | 9.96 | 32.45
37.11.040 |  | Base de fusível Diazed completa para 63 A | un | 36.53 | 16.6 | 53.13
37.11.060 |  | Base de fusível NH até 125 A, com fusível | un | 33.55 | 33.18 | 66.73
37.11.080 |  | Base de fusível NH até 250 A, com fusível | un | 100.36 | 33.18 | 133.54
37.11.100 |  | Base de fusível NH até 400 A, com fusível | un | 147.19 | 33.18 | 180.37
37.11.120 |  | Base de fusível tripolar de 15 kV | un | 601.55 | 39.82 | 641.37
37.11.140 |  | Base de fusível unipolar de 15 kV | un | 232.32 | 39.82 | 272.14
37.12 | Fusíveis
37.12.020 |  | Fusível tipo NH 00 de 6 A até 160 A | un | 15.18 | 6.64 | 21.82
37.12.040 |  | Fusível tipo NH 1 de 36 A até 250 A | un | 32.56 | 6.64 | 39.2
37.12.060 |  | Fusível tipo NH 2 de 224 A até 400 A | un | 55.45 | 6.64 | 62.09
37.12.080 |  | Fusível tipo NH 3 de 400 A até 630 A | un | 80.97 | 6.64 | 87.61
37.12.120 |  | Fusível tipo HH para 15 kV de 2,5 A até 50 A | un | 184.62 | 6.64 | 191.26
37.12.140 |  | Fusível tipo HH para 15 kV de 60 A até 100 A | un | 296.26 | 6.64 | 302.9
37.12.200 |  | Fusível diazed retardado de 2 A até 25 A | un | 3.55 | 6.64 | 10.19
37.12.220 |  | Fusível diazed retardado de 35 A até 63 A | un | 5.31 | 6.64 | 11.95
37.12.300 |  | Fusível em vidro para ´TP´ de 0,5 A | un | 26.22 | 1.65 | 27.87
37.13 | Disjuntores
37.13.510 |  | Disjuntor fixo PVO trifásico, 17,5 kV, 630 A x 350 MVA, 50/60 Hz, com acessórios | un | 15678.94 | 208.34 | 15887.28
37.13.520 |  | Disjuntor a seco aberto trifásico, 600 V de 800 A, 50/60 Hz, com acessórios | un | 20812.99 | 186.72 | 20999.71
37.13.530 |  | Disjuntor fixo PVO trifásico, 15 kV, 630 A x 350 MVA, com relé de proteção de sobrecorrente e transformadores de corrente | cj | 24150.21 | 275.25 | 24425.46
37.13.550 |  | Disjuntor em caixa aberta tripolar extraível, 500V de 3200A, com acessórios | un | 50610.29 | 33.18 | 50643.47
37.13.570 |  | Disjuntor em caixa aberta tripolar extraível, 500V de 4000A, com acessórios | un | 93307.79 | 33.18 | 93340.97
37.13.600 |  | Disjuntor termomagnético, unipolar 127/220 V, corrente de 10 A até 30 A | un | 11.88 | 9.96 | 21.84
37.13.610 |  | Disjuntor termomagnético, unipolar 127/220 V, corrente de 35 A até 50 A | un | 19.46 | 9.96 | 29.42
37.13.630 |  | Disjuntor termomagnético, bipolar 220/380 V, corrente de 10 A até 50 A | un | 67.22 | 19.91 | 87.13
37.13.640 |  | Disjuntor termomagnético, bipolar 220/380 V, corrente de 60 A até 100 A | un | 101.84 | 19.91 | 121.75
37.13.650 |  | Disjuntor termomagnético, tripolar 220/380 V, corrente de 10 A até 50 A | un | 86.57 | 29.87 | 116.44
37.13.660 |  | Disjuntor termomagnético, tripolar 220/380 V, corrente de 60 A até 100 A | un | 107.53 | 29.87 | 137.4
37.13.690 |  | Disjuntor série universal, em caixa moldada, térmico e magnético fixos, bipolar 480 V, corrente de 60 A até 100 A | un | 313.1 | 33.18 | 346.28
37.13.700 |  | Disjuntor série universal, em caixa moldada, térmico e magnético fixos, bipolar 480/600 V, corrente de 125 A | un | 497.7 | 33.18 | 530.88
37.13.720 |  | Disjuntor série universal, em caixa moldada, térmico fixo e magnético ajustável, tripolar 600 V, corrente de 300 A até 400 A | un | 1838.13 | 66.36 | 1904.49
37.13.730 |  | Disjuntor série universal, em caixa moldada, térmico fixo e magnético ajustável, tripolar 600 V, corrente de 500 A até 630 A | un | 2817.48 | 66.36 | 2883.84
37.13.740 |  | Disjuntor série universal, em caixa moldada, térmico fixo e magnético ajustável, tripolar 600 V, corrente de 700 A até 800 A | un | 4798.61 | 66.36 | 4864.97
37.13.760 |  | Disjuntor em caixa moldada, térmico e magnético ajustáveis, tripolar 630/690 V, faixa de ajuste de 440 até 630 A | un | 6228.16 | 66.36 | 6294.52
37.13.770 |  | Disjuntor em caixa moldada, térmico e magnético ajustáveis, tripolar 1250/690 V, faixa de ajuste de 800 até 1250 A | un | 7830.37 | 66.36 | 7896.73
37.13.780 |  | Disjuntor em caixa moldada, térmico e magnético ajustáveis, tripolar 1600/690 V, faixa de ajuste de 1000 até 1600 A | un | 10777.22 | 66.36 | 10843.58
37.13.791 |  | Disjuntor em caixa aberta, com corrente nominal de 1600 A, tensão nominal de 500 V | un | 11054.73 | 66.36 | 11121.09
37.13.800 |  | Mini-disjuntor termomagnético, unipolar 127/220 V, corrente de 10 A até 32 A | un | 7.95 | 6.64 | 14.59
37.13.810 |  | Mini-disjuntor termomagnético, unipolar 127/220 V, corrente de 40 A até 50 A | un | 10.14 | 6.64 | 16.78
37.13.840 |  | Mini-disjuntor termomagnético, bipolar 220/380 V, corrente de 10 A até 32 A | un | 33.2 | 6.64 | 39.84
37.13.850 |  | Mini-disjuntor termomagnético, bipolar 220/380 V, corrente de 40 A até 50 A | un | 36.21 | 6.64 | 42.85
37.13.860 |  | Mini-disjuntor termomagnético, bipolar 220/380 V, corrente de 63 A | un | 44.05 | 6.64 | 50.69
37.13.870 |  | Mini-disjuntor termomagnético, bipolar 400 V, corrente de 80 A até 100 A | un | 730.05 | 6.64 | 736.69
37.13.880 |  | Mini-disjuntor termomagnético, tripolar 220/380 V, corrente de 10 A até 32 A | un | 44.77 | 6.64 | 51.41
37.13.890 |  | Mini-disjuntor termomagnético, tripolar 220/380 V, corrente de 40 A até 50 A | un | 46.61 | 6.64 | 53.25
37.13.900 |  | Mini-disjuntor termomagnético, tripolar 220/380 V, corrente de 63 A | un | 56.38 | 6.64 | 63.02
37.13.910 |  | Mini-disjuntor termomagnético, tripolar 400 V, corrente de 80 A até 125 A | un | 1039.23 | 6.64 | 1045.87
37.13.920 |  | Disjuntor em caixa moldada, térmico ajustável e magnético fixo, tripolar 2000/1200 V, faixa de ajuste de 1600 até 2000 A | un | 23607.05 | 66.36 | 23673.41
37.13.930 |  | Disjuntor em caixa moldada, térmico ajustável e magnético fixo, tripolar 2500/1200 V, faixa de ajuste de 2000 até 2500 A | un | 34159.54 | 66.36 | 34225.9
37.13.940 |  | Disjuntor em caixa aberta tripolar extraível, 500 V de 6300 A, com acessórios | un | 218789.75 | 33.18 | 218822.93
37.14 | Chave de baixa tensão
37.14.050 |  | Chave comutadora, reversão sob carga, tetrapolar, sem porta fusível, para 100 A | un | 2073.74 | 33.18 | 2106.92
37.14.300 |  | Chave seccionadora sob carga, tripolar, acionamento rotativo, com prolongador, sem porta-fusível, de 160 A | un | 1023.68 | 26.54 | 1050.22
37.14.310 |  | Chave seccionadora sob carga, tripolar, acionamento rotativo, com prolongador, sem porta-fusível, de 250 A | un | 1180.39 | 26.54 | 1206.93
37.14.320 |  | Chave seccionadora sob carga, tripolar, acionamento rotativo, com prolongador, sem porta-fusível, de 400 A | un | 1483.18 | 33.18 | 1516.36
37.14.330 |  | Chave seccionadora sob carga, tripolar, acionamento rotativo, com prolongador, sem porta-fusível, de 630 A | un | 1919.22 | 39.82 | 1959.04
37.14.340 |  | Chave seccionadora sob carga, tripolar, acionamento rotativo, com prolongador, sem porta-fusível, de 1000 A | un | 3119.93 | 49.78 | 3169.71
37.14.350 |  | Chave seccionadora sob carga, tripolar, acionamento rotativo, com prolongador, sem porta-fusível, de 1250 A | un | 6524.46 | 49.78 | 6574.24
37.14.410 |  | Chave seccionadora sob carga, tripolar, acionamento rotativo, com prolongador e porta-fusível até NH-00-125 A - sem fusíveis | un | 1329.06 | 26.54 | 1355.6
37.14.420 |  | Chave seccionadora sob carga, tripolar, acionamento rotativo, com prolongador e porta-fusível até NH-00-160 A - sem fusíveis | un | 1282.5 | 26.54 | 1309.04
37.14.430 |  | Chave seccionadora sob carga, tripolar, acionamento rotativo, com prolongador e porta-fusível até NH-1-250 A - sem fusíveis | un | 2352.51 | 26.54 | 2379.05
37.14.440 |  | Chave seccionadora sob carga, tripolar, acionamento rotativo, com prolongador e porta-fusível até NH-2-400 A - sem fusíveis | un | 2632.26 | 33.18 | 2665.44
37.14.450 |  | Chave seccionadora sob carga, tripolar, acionamento rotativo, com prolongador e porta-fusível até NH-3-630 A - sem fusíveis | un | 5475.21 | 39.82 | 5515.03
37.14.500 |  | Chave seccionadora sob carga, tripolar, acionamento tipo punho, com porta-fusível até NH-00-160 A - sem fusíveis | un | 231.61 | 26.54 | 258.15
37.14.510 |  | Chave seccionadora sob carga, tripolar, acionamento tipo punho, com porta-fusível até NH-1-250 A - sem fusíveis | un | 411.52 | 26.54 | 438.06
37.14.520 |  | Chave seccionadora sob carga, tripolar, acionamento tipo punho, com porta-fusível até NH-2-400 A - sem fusíveis | un | 582.35 | 33.18 | 615.53
37.14.530 |  | Chave seccionadora sob carga, tripolar, acionamento tipo punho, com porta-fusível até NH-3-630 A - sem fusíveis | un | 1221.14 | 39.82 | 1260.96
37.14.600 |  | Chave comutadora, reversão sob carga, tripolar, sem porta fusível, para 400 A | un | 3779.49 | 39.82 | 3819.31
37.14.610 |  | Chave comutadora, reversão sob carga, tripolar, sem porta fusível, para 600/630 A | un | 5410.22 | 49.78 | 5460
37.14.620 |  | Chave comutadora, reversão sob carga, tripolar, sem porta fusível, para 1000 A | un | 8045.77 | 59.72 | 8105.49
37.14.640 |  | Chave comutadora, reversão sob carga, tetrapolar, sem porta fusível, para 630 A / 690 V | un | 6812.62 | 76.42 | 6889.04
37.14.830 |  | Barra de contato para chave seccionadora tipo NH3-630 A | un | 52.55 | 6.64 | 59.19
37.14.912 |  | Chave seccionadora tripolar, abertura sob carga seca até 160 A / 690 V | un | 217.08 | 26.54 | 243.62
37.15 | Chave de média tensão
37.15.110 |  | Chave seccionadora tripolar sob carga para 400 A - 25 kV - com prolongador | un | 1444.26 | 161.66 | 1605.92
37.15.120 |  | Chave seccionadora tripolar sob carga para 400 A - 15 kV - com prolongador | un | 1187.84 | 161.66 | 1349.5
37.15.150 |  | Chave fusível base ´C´ para 15 kV/100 A, com capacidade de ruptura até 10 kA - com fusível | un | 217.48 | 59.65 | 277.13
37.15.160 |  | Chave fusível base ''C'' para 15 kV/200 A, com capacidade de ruptura até 10 kA - com fusível | un | 340.17 | 59.65 | 399.82
37.15.170 |  | Chave fusível base ''C'' para 25 kV/100 A, com capacidade de ruptura até 6,3 kA - com fusível | un | 268.07 | 59.65 | 327.72
37.15.200 |  | Chave seccionadora tripolar seca para 400 A - 15 kV - com prolongador | un | 953.2 | 161.66 | 1114.86
37.15.210 |  | Chave seccionadora tripolar seca para 600 / 630 A - 15 kV - com prolongador | un | 1120.99 | 161.66 | 1282.65
37.16 | Bus-way
37.16.071 |  | Sistema de barramento blindado de 100 a 2500 A, trifásico, barra de cobre | Axm | 207.44 | 0.41 | 207.85
37.17 | Dispositivo DR ou interruptor de corrente de fuga
37.17.060 |  | Dispositivo diferencial residual de 25 A x 30 mA - 2 polos | un | 139.26 | 8.3 | 147.56
37.17.070 |  | Dispositivo diferencial residual de 40 A x 30 mA - 2 polos | un | 143.99 | 8.3 | 152.29
37.17.074 |  | Dispositivo diferencial residual de 25 A x 30 mA - 4 polos | un | 169.13 | 8.3 | 177.43
37.17.080 |  | Dispositivo diferencial residual de 40 A x 30 mA - 4 polos | un | 177.85 | 8.3 | 186.15
37.17.090 |  | Dispositivo diferencial residual de 63 A x 30 mA - 4 polos | un | 216.66 | 8.3 | 224.96
37.17.100 |  | Dispositivo diferencial residual de 80 A x 30 mA - 4 polos | un | 320.7 | 8.3 | 329
37.17.110 |  | Dispositivo diferencial residual de 100 A x 30 mA - 4 polos | un | 337.69 | 8.3 | 345.99
37.17.114 |  | Dispositivo diferencial residual de 125 A x 30 mA - 4 polos | un | 817.64 | 8.3 | 825.94
37.17.130 |  | Dispositivo diferencial residual de 25 A x 300 mA - 4 polos | un | 211.43 | 8.3 | 219.73
37.18 | Transformador de Potencial
37.18.010 |  | Transformador de potencial monofásico até 1000 VA classe 15 kV, a seco, com fusíveis | un | 1827.03 | 50.31 | 1877.34
37.18.020 |  | Transformador de potencial monofásico até 2000 VA classe 15 kV, a seco, com fusíveis | un | 2514.61 | 50.31 | 2564.92
37.18.030 |  | Transformador de potencial monofásico até 500 VA classe 15 kV, a seco, sem fusíveis | un | 1340.29 | 50.31 | 1390.6
37.19 | Transformador de corrente
37.19.010 |  | Transformador de corrente 800-5 A, janela | un | 230.9 | 50.31 | 281.21
37.19.020 |  | Transformador de corrente 200-5 A até 600-5 A, janela | un | 177.67 | 50.31 | 227.98
37.19.030 |  | Transformador de corrente 1000-5 A até 1500-5 A, janela | un | 362.7 | 50.31 | 413.01
37.19.060 |  | Transformador de corrente 50-5 A até 150-5 A, janela | un | 92.34 | 50.31 | 142.65
37.19.080 |  | Transformador de corrente 2000-5 A até 2500-5 A - janela | un | 590.18 | 50.31 | 640.49
37.20 | Reparos, conservações e complementos - GRUPO 37
37.20.010 |  | Isolador em epóxi de 1 kV para barramento | un | 17.28 | 4.97 | 22.25
37.20.030 |  | Régua de bornes para 9 polos de 600 V / 50 A | un | 21.81 | 1.65 | 23.46
37.20.080 |  | Barra de neutro e/ou terra | un | 14.47 | 4.97 | 19.44
37.20.090 |  | Recolocação de chave seccionadora tripolar de 125 A até 650 A, sem base fusível | un | 0 | 16.6 | 16.6
37.20.100 |  | Recolocação de fundo de quadro de distribuição, sem componentes | m² | 0 | 23.35 | 23.35
37.20.110 |  | Recolocação de quadro de distribuição de sobrepor, sem componentes | m² | 0 | 46.68 | 46.68
37.20.130 |  | Banco de medição para transformadores TC/TP, padrão Eletropaulo e/ou Cesp | un | 512.39 | 1.35 | 513.74
37.20.140 |  | Suporte fixo para transformadores de potencial | un | 154.43 | 3.38 | 157.81
37.20.150 |  | Placa de montagem em chapa de aço de 2,65 mm (12 MSG) | m² | 408.16 | 23.35 | 431.51
37.20.190 |  | Inversor de frequência para variação de velocidade em motores, potência de 0,25 a 20 cv | un | 4730.68 | 37.34 | 4768.02
37.20.191 |  | Inversor de frequência para variação de velocidade em motores, potência de 25 a 30 CV | un | 10415.23 | 37.34 | 10452.57
37.20.193 |  | Inversor de frequência para variação de velocidade em motores, potência de 50 cv | un | 19184.54 | 37.34 | 19221.88
37.20.210 |  | Punho de manobra com articulador de acionamento | un | 358.82 | 16.6 | 375.42
37.21 | Capacitor de potência
37.21.010 |  | Capacitor de potência trifásico de 10 kVAr, 220 V/60 Hz, para correção de fator de potência | un | 699.35 | 16.6 | 715.95
37.22 | Transformador de comando
37.22.010 |  | Transformador monofásico de comando de 200 VA classe 0,6 kV, a seco | un | 277.56 | 50.31 | 327.87
37.24 | Supressor de surto
37.24.031 |  | Supressor de surto monofásico, Fase-Terra, In 4 a 11 kA, Imax. de surto de 12 até 15 kA | un | 38.17 | 18.92 | 57.09
37.24.032 |  | Supressor de surto monofásico, Fase-Terra, In > ou = 20 kA, Imax. de surto de 50 até 80 kA | un | 103.63 | 18.92 | 122.55
37.24.040 |  | Supressor de surto monofásico, Neutro-Terra, In > ou = 20 kA, Imax. de surto de 65 até 80 kA | un | 138.04 | 18.92 | 156.96
37.24.042 |  | Dispositivo de proteção contra surto, 1 polo, suportabilidade <= 4 kV, Un até 240V/415V, Iinp = 60 kA, curva de ensaio 10/350µs - Classe 1 | un | 579.75 | 20.98 | 600.73
37.24.043 |  | Dispositivo de proteção contra surto, 4 polos, 3F+N, Un até 240/415V, Iimp= 75 kA (25 kA por fase), curva de ensaio 10/350 µs - Classe 1 | un | 7020.32 | 20.98 | 7041.3
37.24.044 |  | Dispositivo de proteção contra surto, 4 polos, suportabilidade <= 2,5 kV, 3F+N, Un até 240/415V, curva de ensaio 8/20µs, In=20kA/40kA - Classe 2 | un | 2499.12 | 20.98 | 2520.1
37.24.045 |  | Dispositivo de proteção contra surto, 1 polo, monobloco, suportabilidade <=1,5kV, F+N / F+F, Un até 230/264V, curva de ensaio 8/20µs - Classe 3 | un | 856.25 | 20.98 | 877.23
37.25 | Disjuntores.
37.25.090 |  | Disjuntor em caixa moldada tripolar, térmico e magnético fixos, tensão de isolamento 480/690V, de 10A a 60A | un | 296.21 | 54.8 | 351.01
37.25.100 |  | Disjuntor em caixa moldada tripolar, térmico e magnético fixos, tensão de isolamento 480/690V, de 70A até 150A | un | 348.23 | 54.8 | 403.03
37.25.110 |  | Disjuntor em caixa moldada tripolar, térmico e magnético fixos, tensão de isolamento 415/690V, de 175A a 250A | un | 445.26 | 54.8 | 500.06
37.25.200 |  | Disjuntor em caixa moldada bipolar, térmico e magnético fixos - 480 V, de 10 A a 50 A para 120/240 Vca - 25 KA e para 380/440 Vca - 18 KA | un | 331.9 | 54.8 | 386.7
37.25.210 |  | Disjuntor em caixa moldada bipolar, térmico e magnético fixos - 600 V, de 150 A para 120/240 Vca - 25 KA e para 380/440 Vca - 18 KA | un | 531.44 | 54.8 | 586.24
37.25.215 |  | Disjuntor fixo a vácuo de 15 a 17,5 kV, equipado com motorização de fechamento, com relê de proteção | cj | 26082.87 | 76.42 | 26159.29
38 | TUBULAÇÃO E CONDUTOR PARA ENERGIA ELÉTRICA E TELEFONIA BÁSICA
38.01 | Eletroduto em PVC rígido roscável
38.01.040 |  | Eletroduto de PVC rígido roscável de 3/4´ - com acessórios | m | 3.86 | 16.6 | 20.46
38.01.060 |  | Eletroduto de PVC rígido roscável de 1´ - com acessórios | m | 5.74 | 19.91 | 25.65
38.01.080 |  | Eletroduto de PVC rígido roscável de 1 1/4´ - com acessórios | m | 7.55 | 23.23 | 30.78
38.01.100 |  | Eletroduto de PVC rígido roscável de 1 1/2´ - com acessórios | m | 9.09 | 26.54 | 35.63
38.01.120 |  | Eletroduto de PVC rígido roscável de 2´ - com acessórios | m | 11.84 | 29.87 | 41.71
38.01.140 |  | Eletroduto de PVC rígido roscável de 2 1/2´ - com acessórios | m | 20.15 | 33.18 | 53.33
38.01.160 |  | Eletroduto de PVC rígido roscável de 3´ - com acessórios | m | 28.47 | 36.5 | 64.97
38.01.180 |  | Eletroduto de PVC rígido roscável de 4´ - com acessórios | m | 44.29 | 43.14 | 87.43
38.04 | Eletroduto galvanizado - médio
38.04.040 |  | Eletroduto galvanizado, médio de 3/4´ - com acessórios | m | 5.9 | 19.91 | 25.81
38.04.060 |  | Eletroduto galvanizado, médio de 1´ - com acessórios | m | 7.3 | 23.23 | 30.53
38.04.080 |  | Eletroduto galvanizado, médio de 1 1/4´ - com acessórios | m | 11.24 | 26.54 | 37.78
38.04.100 |  | Eletroduto galvanizado, médio de 1 1/2´ - com acessórios | m | 13.85 | 29.87 | 43.72
38.04.120 |  | Eletroduto galvanizado, médio de 2´ - com acessórios | m | 16.25 | 33.18 | 49.43
38.04.140 |  | Eletroduto galvanizado, médio de 2 1/2´ - com acessórios | m | 28 | 39.82 | 67.82
38.04.160 |  | Eletroduto galvanizado, médio de 3´ - com acessórios | m | 35.77 | 49.78 | 85.55
38.04.180 |  | Eletroduto galvanizado, médio de 4´ - com acessórios | m | 53.9 | 59.72 | 113.62
38.05 | Eletroduto galvanizado - pesado
38.05.040 |  | Eletroduto galvanizado, pesado de 3/4´ - com acessórios | m | 9.19 | 19.91 | 29.1
38.05.060 |  | Eletroduto galvanizado, pesado de 1´ - com acessórios | m | 11.78 | 23.23 | 35.01
38.05.090 |  | Eletroduto galvanizado, pesado de 1 1/4´ - com acessórios | m | 19.07 | 26.54 | 45.61
38.05.100 |  | Eletroduto galvanizado, pesado de 1 1/2´ - com acessórios | m | 22.22 | 29.87 | 52.09
38.05.120 |  | Eletroduto galvanizado, pesado de 2´ - com acessórios | m | 28.96 | 33.18 | 62.14
38.05.140 |  | Eletroduto galvanizado, pesado de 2 1/2´ - com acessórios | m | 43.92 | 39.82 | 83.74
38.05.160 |  | Eletroduto galvanizado, pesado de 3´ - com acessórios | m | 50.96 | 49.78 | 100.74
38.05.180 |  | Eletroduto galvanizado, pesado de 4´ - com acessórios | m | 70.11 | 59.72 | 129.83
38.06 | Eletroduto galvanizado a quente - pesado
38.06.020 |  | Eletroduto galvanizado a quente, pesado de 1/2´ - com acessórios | m | 10.58 | 16.6 | 27.18
38.06.040 |  | Eletroduto galvanizado a quente, pesado de 3/4´ - com acessórios | m | 12.56 | 19.91 | 32.47
38.06.060 |  | Eletroduto galvanizado a quente, pesado de 1´ - com acessórios | m | 15.83 | 23.23 | 39.06
38.06.080 |  | Eletroduto galvanizado a quente, pesado de 1 1/4´ - com acessórios | m | 23.78 | 26.54 | 50.32
38.06.100 |  | Eletroduto galvanizado a quente, pesado de 1 1/2´ - com acessórios | m | 28.59 | 29.87 | 58.46
38.06.120 |  | Eletroduto galvanizado a quente, pesado de 2´ - com acessórios | m | 36.3 | 33.18 | 69.48
38.06.140 |  | Eletroduto galvanizado a quente, pesado de 2 1/2´ - com acessórios | m | 50.65 | 39.82 | 90.47
38.06.160 |  | Eletroduto galvanizado a quente, pesado de 3´ - com acessórios | m | 57.96 | 49.78 | 107.74
38.06.180 |  | Eletroduto galvanizado a quente, pesado de 4´ - com acessórios | m | 79.45 | 59.72 | 139.17
38.07 | Canaleta, perfilado e acessórios
38.07.030 |  | Grampo tipo ´C´ diâmetro 3/8`, com balancim tamanho grande | cj | 5.08 | 8.3 | 13.38
38.07.050 |  | Tampa de pressão para perfilado de 38 x 38 mm | m | 3.81 | 1.65 | 5.46
38.07.120 |  | Saída final, diâmetro de 3/4´ | un | 0.61 | 4.97 | 5.58
38.07.130 |  | Saída lateral simples, diâmetro de 3/4´ | un | 1.51 | 5.96 | 7.47
38.07.134 |  | Saída lateral simples, diâmetro de 1´ | un | 1.07 | 5.96 | 7.03
38.07.140 |  | Saída superior, diâmetro de 3/4´ | un | 1.34 | 4.97 | 6.31
38.07.172 |  | Canaleta em PVC de 20 x 12 mm, inclusive acessórios | m | 3.14 | 9.96 | 13.1
38.07.200 |  | Vergalhão com rosca, porca e arruela de diâmetro 3/8´ (tirante) | m | 5.67 | 4.67 | 10.34
38.07.210 |  | Vergalhão com rosca, porca e arruela de diâmetro 1/4´ (tirante) | m | 2.52 | 4.67 | 7.19
38.07.216 |  | Vergalhão com rosca, porca e arruela de diâmetro 5/16´ (tirante) | m | 3.86 | 4.67 | 8.53
38.07.300 |  | Perfilado perfurado 38 x 38 mm em chapa 14 pré-zincada, com acessórios | m | 14.35 | 8.3 | 22.65
38.07.310 |  | Perfilado perfurado 38 x 76 mm em chapa 14 pré-zincada, com acessórios | m | 24.18 | 8.3 | 32.48
38.07.340 |  | Perfilado liso 38 x 38 mm - com acessórios | m | 18.85 | 8.3 | 27.15
38.07.700 |  | Canaleta aparente com tampa em PVC, autoextinguível, de 85 x 35 mm, com acessórios | m | 48 | 9.96 | 57.96
38.07.710 |  | Canaleta aparente com duas tampas em PVC, autoextinguível, de 120 x 35 mm, com acessórios | m | 69.32 | 11.62 | 80.94
38.07.720 |  | Canaleta aparente com duas tampas em PVC, autoextinguível, de 120 x 60 mm, com acessórios | m | 88.78 | 13.27 | 102.05
38.07.730 |  | Suporte com furos de tomada em PVC de 60 x 35 x 150 mm, para canaleta aparente | un | 7.13 | 1.35 | 8.48
38.07.740 |  | Suporte com furos de tomada em PVC de 85 x 35 x 150 mm, para canaleta aparente | un | 7.92 | 1.35 | 9.27
38.07.750 |  | Suporte com furos de tomada em PVC de 60 x 60 x 150 mm, para canaleta aparente | un | 7.61 | 1.35 | 8.96
38.10 | Duto fechado de piso e acessórios
38.10.010 |  | Duto de piso liso em aço, medindo 2 x 25 x 70 mm, com acessórios | m | 23.81 | 9.96 | 33.77
38.10.020 |  | Duto de piso liso em aço, medindo 3 x 25 x 70 mm, com acessórios | m | 30.85 | 9.96 | 40.81
38.10.024 |  | Caixa de derivação ou passagem, para cruzamento de duto, medindo 4 x 25 x 70 mm, sem cruzadora | un | 31.96 | 10.28 | 42.24
38.10.026 |  | Caixa de derivação ou passagem, para cruzamento de duto, medindo 12 x 25 x 70 mm, com cruzadora | un | 76.45 | 19.91 | 96.36
38.10.030 |  | Caixa de derivação ou passagem, para cruzamento de duto, medindo 16 x 25 x 70 mm, com cruzadora | un | 108.68 | 19.91 | 128.59
38.10.060 |  | Caixa de tomada e tampa basculante com rebaixo de 2 x (25 x 70 mm) | un | 96.43 | 6.33 | 102.76
38.10.070 |  | Caixa de tomada e tampa basculante com rebaixo de 3 x (25 x 70 mm) | un | 103.76 | 6.33 | 110.09
38.10.080 |  | Caixa de tomada e tampa basculante com rebaixo de 4 x (25 x 70 mm) | un | 233.6 | 6.33 | 239.93
38.10.090 |  | Suporte de tomada para caixas com 2, 3 ou 4 vias | un | 7.35 | 0.67 | 8.02
38.12 | Leitos e acessórios
38.12.086 |  | Leito para cabos, tipo pesado, em aço galvanizado de 300 x 100 mm - com acessórios | m | 119.46 | 9.96 | 129.42
38.12.090 |  | Leito para cabos, tipo pesado, em aço galvanizado de 400 x 100 mm - com acessórios | m | 131.29 | 9.96 | 141.25
38.12.100 |  | Leito para cabos, tipo pesado, em aço galvanizado de 600 x 100 mm - com acessórios | m | 154.86 | 9.96 | 164.82
38.12.120 |  | Leito para cabos, tipo pesado, em aço galvanizado de 500 x 100 mm - com acessórios | m | 143.69 | 9.96 | 153.65
38.12.130 |  | Leito para cabos, tipo pesado, em aço galvanizado de 800 x 100 mm - com acessórios | m | 179.46 | 9.96 | 189.42
38.13 | Eletroduto em polietileno de alta densidade
38.13.010 |  | Eletroduto corrugado em polietileno de alta densidade, DN= 30 mm, com acessórios | m | 5.4 | 1.33 | 6.73
38.13.016 |  | Eletroduto corrugado em polietileno de alta densidade, DN= 40 mm, com acessórios | m | 6.47 | 1.33 | 7.8
38.13.020 |  | Eletroduto corrugado em polietileno de alta densidade, DN= 50 mm, com acessórios | m | 8.67 | 1.33 | 10
38.13.030 |  | Eletroduto corrugado em polietileno de alta densidade, DN= 75 mm, com acessórios | m | 12.28 | 1.33 | 13.61
38.13.040 |  | Eletroduto corrugado em polietileno de alta densidade, DN= 100 mm, com acessórios | m | 17.99 | 1.33 | 19.32
38.13.050 |  | Eletroduto corrugado em polietileno de alta densidade, DN= 125 mm, com acessórios | m | 28.34 | 1.33 | 29.67
38.13.060 |  | Eletroduto corrugado em polietileno de alta densidade, DN= 150 mm, com acessórios | m | 41.47 | 1.33 | 42.8
38.15 | Eletroduto metálico flexível
38.15.010 |  | Eletroduto metálico flexível com capa em PVC de 3/4´ | m | 5.76 | 11.67 | 17.43
38.15.020 |  | Eletroduto metálico flexível com capa em PVC de 1´ | m | 8.36 | 11.67 | 20.03
38.15.040 |  | Eletroduto metálico flexível com capa em PVC de 2´ | m | 19.43 | 11.67 | 31.1
38.15.110 |  | Terminal macho fixo em latão zincado de 3/4´ | un | 8.64 | 2.25 | 10.89
38.15.120 |  | Terminal macho fixo em latão zincado de 1´ | un | 13.92 | 2.25 | 16.17
38.15.140 |  | Terminal macho fixo em latão zincado de 2´ | un | 38.9 | 2.25 | 41.15
38.15.310 |  | Terminal macho giratório em latão zincado de 3/4´ | un | 10.28 | 2.25 | 12.53
38.15.320 |  | Terminal macho giratório em latão zincado de 1´ | un | 15.3 | 2.25 | 17.55
38.15.340 |  | Terminal macho giratório em latão zincado de 2´ | un | 46.82 | 2.25 | 49.07
38.16 | Rodapé técnico e acessórios
38.16.030 |  | Rodapé técnico triplo e tampa com pintura eletrostática | m | 42.42 | 9.96 | 52.38
38.16.060 |  | Curva horizontal tripla de 90°, interna ou externa e tampa com pintura eletrostática | un | 38.02 | 16.6 | 54.62
38.16.080 |  | Tê triplo de 90°, horizontal ou vertical e tampa com pintura eletrostática | un | 49.3 | 16.6 | 65.9
38.16.090 |  | Caixa para tomadas: de energia, RJ, sobressalente, interruptor ou espelho, com pintura eletrostática, para rodapé técnico triplo | un | 11.43 | 6.33 | 17.76
38.16.110 |  | Caixa de derivação embutida ou externa com pintura eletrostática, para rodapé técnico triplo | un | 22.15 | 16.6 | 38.75
38.16.130 |  | Caixa para tomadas: de energia, RJ, sobressalente, interruptor ou espelho, com pintura eletrostática, para rodapé técnico duplo | un | 10.39 | 6.33 | 16.72
38.16.140 |  | Terminal de fechamento ou mata junta com pintura eletrostática, para rodapé técnico triplo | un | 6.08 | 4.97 | 11.05
38.16.150 |  | Rodapé técnico duplo e tampa com pintura eletrostática | m | 33.51 | 9.96 | 43.47
38.16.160 |  | Curva vertical dupla de 90°, interna ou externa e tampa com pintura eletrostática | un | 29.61 | 16.6 | 46.21
38.16.190 |  | Terminal de fechamento ou mata junta com pintura eletrostática, para rodapé técnico duplo | un | 3.42 | 4.97 | 8.39
38.16.200 |  | Curva horizontal dupla de 90°, interna ou externa e tampa com pintura eletrostática | un | 28.63 | 16.6 | 45.23
38.16.230 |  | Curva vertical tripla de 90°, interna ou externa e tampa com pintura eletrostática | un | 38.31 | 16.6 | 54.91
38.16.250 |  | Poste condutor metálico para distribuição, com suporte para tomadas elétricas e RJ, com pintura eletrostática, altura de 3 m | un | 402.18 | 22.35 | 424.53
38.16.270 |  | Caixa de derivação embutida ou externa para rodapé técnico duplo | un | 21.14 | 16.6 | 37.74
38.19 | Eletroduto em PVC corrugado flexível
38.19.020 |  | Eletroduto de PVC corrugado flexível leve, diâmetro externo de 20 mm | m | 1.6 | 9.96 | 11.56
38.19.030 |  | Eletroduto de PVC corrugado flexível leve, diâmetro externo de 25 mm | m | 1.65 | 9.96 | 11.61
38.19.040 |  | Eletroduto de PVC corrugado flexível leve, diâmetro externo de 32 mm | m | 2.58 | 9.96 | 12.54
38.19.210 |  | Eletroduto de PVC corrugado flexível reforçado, diâmetro externo de 25 mm | m | 1.97 | 9.96 | 11.93
38.19.220 |  | Eletroduto de PVC corrugado flexível reforçado, diâmetro externo de 32 mm | m | 3.01 | 9.96 | 12.97
38.20 | Reparos, conservações e complementos - GRUPO 38
38.20.010 |  | Recolocação de perfilado 38x38 mm | m | 0 | 8.3 | 8.3
38.20.020 |  | Recolocação de vergalhão | m | 0 | 13.27 | 13.27
38.20.030 |  | Recolocação de caixa de tomada para perfilado | un | 0 | 9.96 | 9.96
38.20.040 |  | Recolocação de eletrodutos | m | 0 | 33.18 | 33.18
38.21 | Eletrocalha e acessórios
38.21.110 |  | Eletrocalha lisa galvanizada a fogo, 50 x 50 mm, com acessórios | m | 23.3 | 16.6 | 39.9
38.21.120 |  | Eletrocalha lisa galvanizada a fogo, 100 x 50 mm, com acessórios | m | 31.51 | 16.6 | 48.11
38.21.130 |  | Eletrocalha lisa galvanizada a fogo, 150 x 50 mm, com acessórios | m | 39.48 | 16.6 | 56.08
38.21.140 |  | Eletrocalha lisa galvanizada a fogo, 200 x 50 mm, com acessórios | m | 48.2 | 16.6 | 64.8
38.21.150 |  | Eletrocalha lisa galvanizada a fogo, 250 x 50 mm, com acessórios | m | 56.24 | 16.6 | 72.84
38.21.310 |  | Eletrocalha lisa galvanizada a fogo, 100 x 100 mm, com acessórios | m | 46.58 | 24.89 | 71.47
38.21.320 |  | Eletrocalha lisa galvanizada a fogo, 150 x 100 mm, com acessórios | m | 54.59 | 24.89 | 79.48
38.21.330 |  | Eletrocalha lisa galvanizada a fogo, 200 x 100 mm, com acessórios | m | 62.73 | 24.89 | 87.62
38.21.340 |  | Eletrocalha lisa galvanizada a fogo, 250 x 100 mm, com acessórios | m | 69.3 | 24.89 | 94.19
38.21.350 |  | Eletrocalha lisa galvanizada a fogo, 300 x 100 mm, com acessórios | m | 77.64 | 33.18 | 110.82
38.21.360 |  | Eletrocalha lisa galvanizada a fogo, 400 x 100 mm, com acessórios | m | 114.54 | 33.18 | 147.72
38.21.920 |  | Eletrocalha perfurada galvanizada a fogo, 100 x 50 mm, com acessórios | m | 32.92 | 16.6 | 49.52
38.21.930 |  | Eletrocalha perfurada galvanizada a fogo, 150 x 50 mm, com acessórios | m | 38.45 | 16.6 | 55.05
38.21.940 |  | Eletrocalha perfurada galvanizada a fogo, 200 x 50 mm, com acessórios | m | 46.51 | 16.6 | 63.11
38.21.950 |  | Eletrocalha perfurada galvanizada a fogo, 250 x 50 mm, com acessórios | m | 57.53 | 16.6 | 74.13
38.22 | Eletrocalha e acessórios.
38.22.120 |  | Eletrocalha perfurada galvanizada a fogo, 150x100mm, com acessórios | m | 55.76 | 24.89 | 80.65
38.22.130 |  | Eletrocalha perfurada galvanizada a fogo, 200x100mm, com acessórios | m | 61.52 | 24.89 | 86.41
38.22.140 |  | Eletrocalha perfurada galvanizada a fogo, 250x100mm, com acessórios | m | 71.2 | 24.89 | 96.09
38.22.150 |  | Eletrocalha perfurada galvanizada a fogo, 300x100mm, com acessórios | m | 77.83 | 33.18 | 111.01
38.22.160 |  | Eletrocalha perfurada galvanizada a fogo, 400x100mm, com acessórios | m | 114.86 | 33.18 | 148.04
38.22.610 |  | Tampa de encaixe para eletrocalha, galvanizada a fogo, L= 50mm | m | 12.6 | 1.65 | 14.25
38.22.620 |  | Tampa de encaixe para eletrocalha, galvanizada a fogo, L= 100mm | m | 19.68 | 1.65 | 21.33
38.22.630 |  | Tampa de encaixe para eletrocalha, galvanizada a fogo, L= 150mm | m | 29.19 | 1.65 | 30.84
38.22.640 |  | Tampa de encaixe para eletrocalha, galvanizada a fogo, L= 200mm | m | 36.43 | 1.65 | 38.08
38.22.650 |  | Tampa de encaixe para eletrocalha, galvanizada a fogo, L= 250mm | m | 46.88 | 1.65 | 48.53
38.22.660 |  | Tampa de encaixe para eletrocalha, galvanizada a fogo, L= 300mm | m | 54.9 | 1.65 | 56.55
38.22.670 |  | Tampa de encaixe para eletrocalha, galvanizada a fogo, L= 400mm | m | 70.55 | 1.65 | 72.2
38.23 | Eletrocalha e acessórios..
38.23.010 |  | Suporte para eletrocalha, galvanizado a fogo, 50x50mm | un | 3.21 | 8.3 | 11.51
38.23.020 |  | Suporte para eletrocalha, galvanizado a fogo, 100x50mm | un | 3.86 | 8.3 | 12.16
38.23.030 |  | Suporte para eletrocalha, galvanizado a fogo, 150x50mm | un | 5.06 | 8.3 | 13.36
38.23.040 |  | Suporte para eletrocalha, galvanizado a fogo, 200x50mm | un | 6.21 | 8.3 | 14.51
38.23.050 |  | Suporte para eletrocalha, galvanizado a fogo, 250x50mm | un | 7.4 | 8.3 | 15.7
38.23.060 |  | Suporte para eletrocalha, galvanizado a fogo, 300x50mm | un | 7.78 | 8.3 | 16.08
38.23.110 |  | Suporte para eletrocalha, galvanizado a fogo, 100x100mm | un | 5.27 | 8.3 | 13.57
38.23.120 |  | Suporte para eletrocalha, galvanizado a fogo, 150x100mm | un | 5.77 | 8.3 | 14.07
38.23.130 |  | Suporte para eletrocalha, galvanizado a fogo, 200x100mm | un | 6.79 | 8.3 | 15.09
38.23.140 |  | Suporte para eletrocalha, galvanizado a fogo, 250x100mm | un | 8.54 | 8.3 | 16.84
38.23.150 |  | Suporte para eletrocalha, galvanizado a fogo, 300x100mm | un | 8.56 | 8.3 | 16.86
38.23.160 |  | Suporte para eletrocalha, galvanizado a fogo, 400x100mm | un | 10.45 | 8.3 | 18.75
38.23.210 |  | Mão francesa simples, galvanizada a fogo, L= 200mm | un | 7.28 | 8.3 | 15.58
38.23.220 |  | Mão francesa simples, galvanizada a fogo, L= 300mm | un | 9.55 | 8.3 | 17.85
38.23.230 |  | Mão francesa simples, galvanizada a fogo, L= 400mm | un | 11.88 | 8.3 | 20.18
38.23.240 |  | Mão francesa simples, galvanizada a fogo, L= 500mm | un | 13.22 | 8.3 | 21.52
38.23.310 |  | Mão francesa dupla, galvanizada a fogo, L= 300mm | un | 19.11 | 11.62 | 30.73
38.23.320 |  | Mão francesa dupla, galvanizada a fogo, L= 400mm | un | 24.67 | 11.62 | 36.29
38.23.330 |  | Mão francesa dupla, galvanizada a fogo, L= 500mm | un | 29.24 | 11.62 | 40.86
39 | CONDUTOR E ENFIAÇÃO DE ENERGIA ELÉTRICA E TELEFONIA
39.02 | Cabo de cobre, isolamento 450V / 750 V, isolação em PVC 70°C
39.02.010 |  | Cabo de cobre de 1,5 mm², isolamento 750 V - isolação em PVC 70°C | m | 0.71 | 1.33 | 2.04
39.02.016 |  | Cabo de cobre de 2,5 mm², isolamento 750 V - isolação em PVC 70°C | m | 1.06 | 1.33 | 2.39
39.02.020 |  | Cabo de cobre de 4 mm², isolamento 750 V - isolação em PVC 70°C | m | 1.69 | 1.99 | 3.68
39.02.030 |  | Cabo de cobre de 6 mm², isolamento 750 V - isolação em PVC 70°C | m | 2.98 | 2.32 | 5.3
39.02.040 |  | Cabo de cobre de 10 mm², isolamento 750 V - isolação em PVC 70°C | m | 4.95 | 2.65 | 7.6
39.03 | Cabo de cobre, isolamento 0,6/1kV, isolação em PVC 70°C
39.03.160 |  | Cabo de cobre de 1,5 mm², isolamento 0,6/1 kV - isolação em PVC 70°C | m | 1.02 | 1.33 | 2.35
39.03.170 |  | Cabo de cobre de 2,5 mm², isolamento 0,6/1 kV - isolação em PVC 70°C | m | 1.49 | 1.65 | 3.14
39.03.174 |  | Cabo de cobre de 4 mm², isolamento 0,6/1 kV - isolação em PVC 70°C. | m | 2.18 | 1.99 | 4.17
39.03.178 |  | Cabo de cobre de 6 mm², isolamento 0,6/1 kV - isolação em PVC 70°C | m | 3.05 | 2.32 | 5.37
39.03.182 |  | Cabo de cobre de 10 mm², isolamento 0,6/1 kV - isolação em PVC 70°C | m | 4.82 | 2.65 | 7.47
39.04 | Cabo de cobre nu, têmpera mole, classe 2
39.04.050 |  | Cabo de cobre nu, têmpera mole, classe 2, de 16 mm² | m | 6.21 | 1.65 | 7.86
39.04.060 |  | Cabo de cobre nu, têmpera mole, classe 2, de 25 mm² | m | 8.67 | 3.32 | 11.99
39.04.070 |  | Cabo de cobre nu, têmpera mole, classe 2, de 35 mm² | m | 13.38 | 4.97 | 18.35
39.04.080 |  | Cabo de cobre nu, têmpera mole, classe 2, de 50 mm² | m | 19.78 | 6.64 | 26.42
39.04.100 |  | Cabo de cobre nu, têmpera mole, classe 2, de 70 mm² | m | 25.47 | 8.3 | 33.77
39.04.120 |  | Cabo de cobre nu, têmpera mole, classe 2, de 95 mm² | m | 39.35 | 9.96 | 49.31
39.04.180 |  | Cabo de cobre nu, têmpera mole, classe 2, de 185 mm² | m | 85.9 | 14.93 | 100.83
39.05 | Cabo de cobre tripolar, isolamento 8,7/15 kV, isolação EPR 90°C
39.05.070 |  | Cabo de cobre de 3x35 mm², isolamento 8,7/15 kV - isolação EPR 90°C | m | 116.57 | 30.1 | 146.67
39.06 | Cabo de cobre unipolar, isolamento 8,7/15 kV, isolação EPR 90°C
39.06.060 |  | Cabo de cobre de 25 mm², isolamento 8,7/15 kV - isolação EPR 90°C | m | 29.18 | 18.06 | 47.24
39.06.070 |  | Cabo de cobre de 35 mm², isolamento 8,7/15 kV - isolação EPR 90°C | m | 37.16 | 21.74 | 58.9
39.06.074 |  | Cabo de cobre de 50 mm², isolamento 8,7/15 kV - isolação EPR 90°C | m | 44.47 | 30.1 | 74.57
39.06.084 |  | Cabo de cobre de 120 mm², isolamento 8,7/15 kV - isolação EPR 90°C | m | 79.07 | 36.11 | 115.18
39.09 | Conectores
39.09.010 |  | Conector terminal tipo BNC para cabo coaxial RG 59 | un | 4.22 | 3.32 | 7.54
39.09.015 |  | Conector de emenda tipo BNC para cabo coaxial RG 59 | un | 2.98 | 3.32 | 6.3
39.09.020 |  | Conector split-bolt para cabo de 25 mm², latão, simples | un | 5.92 | 3.32 | 9.24
39.09.040 |  | Conector split-bolt para cabo de 35 mm², latão, simples | un | 7.44 | 3.32 | 10.76
39.09.060 |  | Conector split-bolt para cabo de 50 mm², latão, simples | un | 7.66 | 3.32 | 10.98
39.09.100 |  | Conector split-bolt para cabo de 25 mm², latão, com rabicho | un | 9.56 | 3.32 | 12.88
39.09.120 |  | Conector split-bolt para cabo de 35 mm², latão, com rabicho | un | 12.23 | 3.32 | 15.55
39.09.140 |  | Conector split-bolt para cabo de 50 mm², latão, com rabicho | un | 14.08 | 3.32 | 17.4
39.10 | Terminais de pressão e compressão
39.10.050 |  | Terminal de compressão para cabo de 2,5 mm² | un | 0.66 | 2.65 | 3.31
39.10.060 |  | Terminal de pressão/compressão para cabo de 6 até 10 mm² | un | 3.81 | 4.97 | 8.78
39.10.080 |  | Terminal de pressão/compressão para cabo de 16 mm² | un | 4.98 | 4.97 | 9.95
39.10.120 |  | Terminal de pressão/compressão para cabo de 25 mm² | un | 5.17 | 4.97 | 10.14
39.10.130 |  | Terminal de pressão/compressão para cabo de 35 mm² | un | 5.28 | 4.97 | 10.25
39.10.160 |  | Terminal de pressão/compressão para cabo de 50 mm² | un | 8.04 | 4.97 | 13.01
39.10.200 |  | Terminal de pressão/compressão para cabo de 70 mm² | un | 7.94 | 4.97 | 12.91
39.10.240 |  | Terminal de pressão/compressão para cabo de 95 mm² | un | 12.38 | 4.97 | 17.35
39.10.246 |  | Terminal de pressão/compressão para cabo de 120 mm² | un | 17.12 | 6.64 | 23.76
39.10.250 |  | Terminal de pressão/compressão para cabo de 150 mm² | un | 17.4 | 6.64 | 24.04
39.10.280 |  | Terminal de pressão/compressão para cabo de 185 mm² | un | 22.26 | 6.64 | 28.9
39.10.300 |  | Terminal de pressão/compressão para cabo de 240 mm² | un | 24.49 | 6.64 | 31.13
39.11 | Fios e cabos telefônicos
39.11.020 |  | Cabo telefônico CI, com 10 pares de 0,50 mm, para centrais telefônicas, equipamentos e rede interna | m | 2.9 | 4.97 | 7.87
39.11.040 |  | Cabo telefônico CI, com 20 pares de 0,50 mm, para centrais telefônicas, equipamentos e rede interna | m | 5.3 | 4.97 | 10.27
39.11.080 |  | Cabo telefônico CI, com 50 pares de 0,50 mm, para centrais telefônicas, equipamentos e rede interna | m | 12.34 | 4.97 | 17.31
39.11.090 |  | Fio telefônico tipo FI-60, para ligação de aparelhos telefônicos | m | 0.34 | 2.65 | 2.99
39.11.110 |  | Fio telefônico externo tipo FE-160 | m | 1.37 | 9.96 | 11.33
39.11.120 |  | Cabo telefônico CTP-APL-SN, com 10 pares de 0,50 mm, para cotos de transição em caixas e entradas | m | 2.83 | 3.98 | 6.81
39.11.190 |  | Cabo telefônico CCE-APL, com 4 pares de 0,50 mm, para conexões em rede externa | m | 1.88 | 3.32 | 5.2
39.11.210 |  | Cabo telefônico secundário de distribuição CTP-APL, com 20 pares de 0,50 mm, para rede externa | m | 5.87 | 4.3 | 10.17
39.11.230 |  | Cabo telefônico secundário de distribuição CTP-APL, com 50 pares de 0,50 mm, para rede externa | m | 12.69 | 5.3 | 17.99
39.11.240 |  | Cabo telefônico secundário de distribuição CTP-APL, com 100 pares de 0,50 mm, para rede externa | m | 24.54 | 6.97 | 31.51
39.11.270 |  | Cabo telefônico secundário de distribuição CTP-APL-G, com 10 pares de 0,50 mm, para rede subterrânea | m | 4.49 | 3.98 | 8.47
39.11.280 |  | Cabo telefônico secundário de distribuição CTP-APL-G, com 20 pares de 0,50 mm, para rede subterrânea | m | 7.74 | 4.3 | 12.04
39.11.300 |  | Cabo telefônico secundário de distribuição CTP-APL-G, com 50 pares de 0,50 mm, para rede subterrânea | m | 12.71 | 5.3 | 18.01
39.11.400 |  | Cabo telefônico secundário de distribuição CTP-APL, com 10 pares de 0,65 mm, para rede externa | m | 4.86 | 3.98 | 8.84
39.11.410 |  | Cabo telefônico secundário de distribuição CTP-APL, com 20 pares de 0,65 mm, para rede externa | m | 7.4 | 4.3 | 11.7
39.11.430 |  | Cabo telefônico secundário de distribuição CTP-APL, com 50 pares de 0,65 mm, para rede externa | m | 15.53 | 5.3 | 20.83
39.12 | Cabo de cobre flexível, isolamento 600 V, isolação em VC/E 105°C
39.12.510 |  | Cabo de cobre flexível blindado de 2 x 1,5 mm², isolamento 600V, isolação em VC/E 105°C - para detecção de incêndio | m | 2.67 | 3.32 | 5.99
39.12.520 |  | Cabo de cobre flexível blindado de 3 x 1,5 mm², isolamento 600V, isolação em VC/E 105°C - para detecção de incêndio | m | 3.35 | 3.32 | 6.67
39.12.530 |  | Cabo de cobre flexível blindado de 2 x 2,5 mm², isolamento 600V, isolação em VC/E 105°C - para detecção de incêndio | m | 3.41 | 3.32 | 6.73
39.14 | Cabo de alumínio nu com alma de aço
39.14.010 |  | Cabo de alumínio nu com alma de aço CAA, 1/0 AWG - Raven | m | 5.19 | 4.76 | 9.95
39.14.050 |  | Cabo de alumínio nu com alma de aço CAA, 4 AWG - Swan | m | 2.05 | 4.76 | 6.81
39.15 | Cabo de alumínio nu sem alma de aço
39.15.040 |  | Cabo de alumínio nu sem alma de aço CA, 2 AWG - Iris | m | 2.46 | 4.76 | 7.22
39.15.070 |  | Cabo de alumínio nu sem alma de aço CA, 2/0 AWG - Aster | m | 4.92 | 4.76 | 9.68
39.18 | Cabo para transmissão de dados
39.18.100 |  | Cabo coaxial tipo RG 6 | m | 1.39 | 3.65 | 5.04
39.18.104 |  | Cabo coaxial tipo RG 11 | m | 7.56 | 3.65 | 11.21
39.18.106 |  | Cabo coaxial tipo RG 59 | m | 2.84 | 2.81 | 5.65
39.18.110 |  | Cabo coaxial tipo RGC 06 | m | 1.9 | 3.65 | 5.55
39.18.114 |  | Cabo coaxial tipo RGC 59 | m | 1.7 | 2.81 | 4.51
39.18.120 |  | Cabo para rede U/UTP 23 AWG com 4 pares - categoria 6A | m | 11.97 | 3.65 | 15.62
39.18.126 |  | Cabo para rede 24 AWG com 4 pares, categoria 6 | m | 1.88 | 3.65 | 5.53
39.20 | Reparos, conservações e complementos - GRUPO 39
39.20.005 |  | Conector prensa-cabo de 3/4´ | un | 5.54 | 5.53 | 11.07
39.20.010 |  | Recolocação de condutor aparente com diâmetro externo até 6,5 mm | m | 0 | 4.76 | 4.76
39.20.030 |  | Recolocação de condutor aparente com diâmetro externo acima de 6,5 mm | m | 0 | 9.51 | 9.51
39.21 | Cabo de cobre flexível, isolamento 0,6/1 kV, isolação em HEPR 90°C
39.21.010 |  | Cabo de cobre flexível de 1,5 mm², isolamento 0,6/1kV - isolação HEPR 90°C | m | 0.99 | 0.66 | 1.65
39.21.020 |  | Cabo de cobre flexível de 2,5 mm², isolamento 0,6/1kV - isolação HEPR 90°C | m | 1.48 | 0.66 | 2.14
39.21.030 |  | Cabo de cobre flexível de 4 mm², isolamento 0,6/1kV - isolação HEPR 90°C | m | 2.31 | 0.66 | 2.97
39.21.040 |  | Cabo de cobre flexível de 6 mm², isolamento 0,6/1kV - isolação HEPR 90°C | m | 3.19 | 0.66 | 3.85
39.21.050 |  | Cabo de cobre flexível de 10 mm², isolamento 0,6/1kV - isolação HEPR 90°C | m | 4.87 | 2.65 | 7.52
39.21.060 |  | Cabo de cobre flexível de 16 mm², isolamento 0,6/1kV - isolação HEPR 90°C | m | 7.13 | 2.99 | 10.12
39.21.070 |  | Cabo de cobre flexível de 25 mm², isolamento 0,6/1kV - isolação HEPR 90°C | m | 11.13 | 3.32 | 14.45
39.21.080 |  | Cabo de cobre flexível de 35 mm², isolamento 0,6/1kV - isolação HEPR 90°C | m | 15.03 | 4.97 | 20
39.21.090 |  | Cabo de cobre flexível de 50 mm², isolamento 0,6/1kV - isolação HEPR 90°C | m | 22.16 | 6.64 | 28.8
39.21.100 |  | Cabo de cobre flexível de 70 mm², isolamento 0,6/1kV - isolação HEPR 90°C | m | 30.59 | 8.3 | 38.89
39.21.110 |  | Cabo de cobre flexível de 95 mm², isolamento 0,6/1kV - isolação HEPR 90°C | m | 39.84 | 9.96 | 49.8
39.21.120 |  | Cabo de cobre flexível de 120 mm², isolamento 0,6/1kV - isolação HEPR 90°C | m | 51.45 | 11.62 | 63.07
39.21.125 |  | Cabo de cobre flexível de 150 mm², isolamento 0,6/1 kV - isolação HEPR 90°C | m | 64.59 | 11.62 | 76.21
39.21.130 |  | Cabo de cobre flexível de 185 mm², isolamento 0,6/1kV - isolação HEPR 90°C | m | 78.1 | 13.27 | 91.37
39.21.140 |  | Cabo de cobre flexível de 240 mm², isolamento 0,6/1kV - isolação HEPR 90°C | m | 103 | 14.93 | 117.93
39.21.201 |  | Cabo de cobre flexível de 2 x 2,5 mm², isolamento 0,6/1 kV - isolação HEPR 90°C | m | 3.14 | 1.33 | 4.47
39.21.230 |  | Cabo de cobre flexível de 3 x 1,5 mm², isolamento 0,6/1 kV - isolação HEPR 90°C | m | 2.74 | 0.66 | 3.4
39.21.231 |  | Cabo de cobre flexível de 3 x 2,5 mm², isolamento 0,6/1 kV - isolação HEPR 90°C | m | 4.1 | 1.65 | 5.75
39.21.234 |  | Cabo de cobre flexível de 3 x 10 mm², isolamento 0,6/1 kV - isolação HEPR 90°C | m | 14.57 | 3.32 | 17.89
39.21.236 |  | Cabo de cobre flexível de 3 x 25 mm², isolamento 0,6/1 kV - isolação HEPR 90°C | m | 37.21 | 9.96 | 47.17
39.21.237 |  | Cabo de cobre flexível de 3 x 35 mm², isolamento 0,6/1 kV - isolação HEPR 90°C | m | 50.13 | 13.27 | 63.4
39.21.254 |  | Cabo de cobre flexível de 4 x 10 mm², isolamento 0,6/1 kV - isolação HEPR 90°C | m | 20.92 | 4.3 | 25.22
39.24 | Cabo de cobre flexível, isolamento 500 V, isolação PP 70°C
39.24.151 |  | Cabo de cobre flexível de 3 x 1,5 mm², isolamento 500 V - isolação PP 70°C | m | 2.64 | 3.98 | 6.62
39.24.152 |  | Cabo de cobre flexível de 3 x 2,5 mm², isolamento 500 V - isolação PP 70°C | m | 4.1 | 4.97 | 9.07
39.24.153 |  | Cabo de cobre flexível de 3 x 4 mm², isolamento 500 V - isolação PP 70°C | m | 6.45 | 5.98 | 12.43
39.24.154 |  | Cabo de cobre flexível de 3 x 6 mm², isolamento 500 V - isolação PP 70°C | m | 9.22 | 6.97 | 16.19
39.24.173 |  | Cabo de cobre flexível de 4 x 4 mm², isolamento 500 V - isolação PP 70°C | m | 8.44 | 3.98 | 12.42
39.24.174 |  | Cabo de cobre flexível de 4 x 6 mm², isolamento 500 V - isolação PP 70°C | m | 12.5 | 9.29 | 21.79
39.25 | Cabo de cobre unipolar, isolamento 15/25 kV, isolação EPR 90 °C / 105 °C
39.25.020 |  | Cabo de cobre de 35 mm², isolamento 15/25 kV - isolação EPR 105°C | m | 33.65 | 1 | 34.65
39.25.030 |  | Cabo de cobre de 50 mm², isolamento 15/25 kV - isolação EPR 105°C | m | 34.45 | 1 | 35.45
39.26 | Cabo de cobre flexível, isolamento 0,6/1kV - isolação HEPR 90° C - baixa emissão fumaça e gases
39.26.010 |  | Cabo de cobre flexível de 1,5 mm², isolamento 0,6/1 kV - isolação HEPR 90°C - baixa emissão de fumaça e gases | m | 1.5 | 1.33 | 2.83
39.26.020 |  | Cabo de cobre flexível de 2,5 mm², isolamento 0,6/1 kV - isolação HEPR 90°C - baixa emissão de fumaça e gases | m | 2.04 | 1.65 | 3.69
39.26.030 |  | Cabo de cobre flexível de 4 mm², isolamento 0,6/1 kV - isolação HEPR 90°C - baixa emissão de fumaça e gases | m | 2.71 | 1.99 | 4.7
39.26.040 |  | Cabo de cobre flexível de 6 mm², isolamento 0,6/1 kV - isolação HEPR 90°C - baixa emissão de fumaça e gases | m | 3.7 | 2.32 | 6.02
39.26.050 |  | Cabo de cobre flexível de 10 mm², isolamento 0,6/1 kV - isolação HEPR 90°C - baixa emissão de fumaça e gases | m | 5.71 | 2.65 | 8.36
39.26.060 |  | Cabo de cobre flexível de 16 mm², isolamento 0,6/1 kV - isolação HEPR 90°C - baixa emissão de fumaça e gases | m | 8.55 | 2.99 | 11.54
39.26.070 |  | Cabo de cobre flexível de 25 mm², isolamento 0,6/1 kV - isolação HEPR 90°C - baixa emissão de fumaça e gases | m | 13.06 | 3.32 | 16.38
39.26.080 |  | Cabo de cobre flexível de 35 mm², isolamento 0,6/1 kV - isolação HEPR 90°C - baixa emissão de fumaça e gases | m | 17.5 | 4.97 | 22.47
39.26.090 |  | Cabo de cobre flexível de 50 mm², isolamento 0,6/1 kV - isolação HEPR 90°C - baixa emissão de fumaça e gases | m | 25.15 | 6.64 | 31.79
39.26.100 |  | Cabo de cobre flexível de 70 mm², isolamento 0,6/1 kV - isolação HEPR 90°C - baixa emissão de fumaça e gases | m | 35.87 | 8.3 | 44.17
39.26.110 |  | Cabo de cobre flexível de 95 mm², isolamento 0,6/1 kV - isolação HEPR 90°C - baixa emissão de fumaça e gases | m | 45.61 | 9.96 | 55.57
39.26.120 |  | Cabo de cobre flexível de 120 mm², isolamento 0,6/1 kV - isolação HEPR 90°C - baixa emissão de fumaça e gases | m | 58.99 | 11.62 | 70.61
39.26.130 |  | Cabo de cobre flexível de 150 mm², isolamento 0,6/1 kV - isolação HEPR 90°C - baixa emissão de fumaça e gases | m | 72 | 13.27 | 85.27
39.26.140 |  | Cabo de cobre flexível de 185 mm², isolamento 0,6/1 kV - isolação HEPR 90°C - baixa emissão de fumaça e gases | m | 87.1 | 14.93 | 102.03
39.26.150 |  | Cabo de cobre flexível de 240 mm², isolamento 0,6/1 kV - isolação HEPR 90°C - baixa emissão de fumaça e gases | m | 122.42 | 16.6 | 139.02
39.27 | Cabo óptico
39.27.010 |  | Cabo óptico de terminação, 2 fibras, 50/125 µm - uso interno/externo | m | 2.69 | 1.65 | 4.34
39.27.020 |  | Cabo óptico multimodo, 4 fibras, 50/125 µm - uso interno/externo | m | 4.55 | 3.32 | 7.87
39.27.030 |  | Cabo óptico multimodo, 6 fibras, 50/125 µm - uso interno/externo | m | 5.26 | 3.32 | 8.58
39.27.110 |  | Cabo óptico multimodo, núcleo geleado, 4 fibras, 50/125 µm - uso externo | m | 8.57 | 3.32 | 11.89
39.27.120 |  | Cabo óptico multimodo, núcleo geleado, 6 fibras, 50/125 µm - uso externo | m | 11.66 | 3.32 | 14.98
39.29 | Cabo de cobre flexível, isolamento 750 V - isolação 70°C, baixa emissão de fumaça e gases
39.29.110 |  | Cabo de cobre flexível de 1,5 mm², isolamento 750 V - isolação LSHF/A 70°C - baixa emissão de fumaça e gases | m | 0.81 | 1.33 | 2.14
39.29.111 |  | Cabo de cobre flexível de 2,5 mm², isolamento 750 V - isolação LSHF/A 70°C - baixa emissão de fumaça e gases | m | 1.21 | 1.65 | 2.86
39.29.112 |  | Cabo de cobre flexível de 4 mm², isolamento 750 V - isolação LSHF/A 70°C - baixa emissão de fumaça e gases | m | 1.98 | 1.99 | 3.97
39.29.113 |  | Cabo de cobre flexível de 6 mm², isolamento 750 V - isolação LSHF/A 70°C - baixa emissão de fumaça e gases | m | 2.87 | 2.32 | 5.19
39.29.114 |  | Cabo de cobre flexível de 10 mm², isolamento 750 V - isolação LSHF/A 70°C - baixa emissão de fumaça e gases | m | 4.94 | 2.65 | 7.59
39.30 | Fios e cabos - áudio e vídeo
39.30.010 |  | Cabo torcido flexível de 2 x 2,5 mm², isolação em PVC antichama | m | 2.67 | 8.3 | 10.97
40 | DISTRIBUIÇÃO DE FORÇA E COMANDO DE ENERGIA ELÉTRICA E TELEFONIA
40.01 | Caixa de passagem estampada
40.01.020 |  | Caixa de ferro estampada 4´ x 2´ | un | 2.49 | 8.3 | 10.79
40.01.040 |  | Caixa de ferro estampada 4´ x 4´ | un | 4.83 | 8.3 | 13.13
40.01.080 |  | Caixa de ferro estampada octogonal fundo móvel 4´ x 4´ | un | 4.48 | 9.96 | 14.44
40.01.090 |  | Caixa de ferro estampada octogonal de 3´ x 3´ | un | 2.48 | 8.3 | 10.78
40.02 | Caixa de passagem com tampa
40.02.010 |  | Caixa de tomada em alumínio para piso 4´ x 4´ | un | 19.94 | 26.54 | 46.48
40.02.020 |  | Caixa de passagem em chapa, com tampa parafusada, 100 x 100 x 80 mm | un | 8.16 | 9.96 | 18.12
40.02.040 |  | Caixa de passagem em chapa, com tampa parafusada, 150 x 150 x 80 mm | un | 13.21 | 9.96 | 23.17
40.02.060 |  | Caixa de passagem em chapa, com tampa parafusada, 200 x 200 x 100 mm | un | 19.67 | 9.96 | 29.63
40.02.080 |  | Caixa de passagem em chapa, com tampa parafusada, 300 x 300 x 120 mm | un | 37.81 | 13.27 | 51.08
40.02.100 |  | Caixa de passagem em chapa, com tampa parafusada, 400 x 400 x 150 mm | un | 105.75 | 13.27 | 119.02
40.02.120 |  | Caixa de passagem em chapa, com tampa parafusada, 500 x 500 x 150 mm | un | 141.57 | 16.6 | 158.17
40.02.440 |  | Caixa em alumínio fundido à prova de tempo, umidade, gases, vapores e pó, 150 x 150 x 150 mm | un | 159.21 | 9.96 | 169.17
40.02.450 |  | Caixa em alumínio fundido à prova de tempo, umidade, gases, vapores e pó, 200 x 200 x 200 mm | un | 190.04 | 9.96 | 200
40.02.460 |  | Caixa em alumínio fundido à prova de tempo, umidade, gases, vapores e pó, 240 x 240 x 150 mm | un | 234.28 | 9.96 | 244.24
40.02.470 |  | Caixa em alumínio fundido à prova de tempo, umidade, gases, vapores e pó, 445 x 350 x 220 mm | un | 612.51 | 13.27 | 625.78
40.02.600 |  | Caixa de passagem em alumínio fundido à prova de tempo, 100 x 100 mm | un | 18.71 | 9.96 | 28.67
40.02.610 |  | Caixa de passagem em alumínio fundido à prova de tempo, 200 x 200 mm | un | 54.11 | 9.96 | 64.07
40.02.620 |  | Caixa de passagem em alumínio fundido à prova de tempo, 300 x 300 mm | un | 148.43 | 13.27 | 161.7
40.04 | Tomadas
40.04.080 |  | Tomada para telefone 4P, padrão TELEBRÁS, com placa | cj | 12.35 | 9.96 | 22.31
40.04.090 |  | Tomada RJ 11 para telefone, sem placa | un | 17.32 | 9.96 | 27.28
40.04.096 |  | Tomada RJ 45 para rede de dados, com placa | un | 42.54 | 9.96 | 52.5
40.04.140 |  | Tomada 3P+T de 32 A, blindada industrial de sobrepor negativa | cj | 176.61 | 9.96 | 186.57
40.04.146 |  | Tomada 3P+T de 63 A, blindada industrial de embutir | cj | 169.59 | 9.96 | 179.55
40.04.230 |  | Tomada de canaleta/perfilado universal 2P+T, com caixa e tampa | cj | 12.76 | 9.96 | 22.72
40.04.340 |  | Plugue e tomada 2P+T de 16 A de sobrepor - 380 / 440 V | cj | 193.45 | 9.96 | 203.41
40.04.390 |  | Tomada de energia quadrada com rabicho de 10 A - 250 V , para instalação em painel / rodapé / caixa de tomadas | un | 6.71 | 9.96 | 16.67
40.04.450 |  | Tomada 2P+T de 10 A - 250 V, completa | cj | 8.06 | 9.96 | 18.02
40.04.460 |  | Tomada 2P+T de 20 A - 250 V, completa | cj | 12.99 | 9.96 | 22.95
40.04.470 |  | Conjunto 2 tomadas 2P+T de 10 A, completo | cj | 15.62 | 9.96 | 25.58
40.04.480 |  | Conjunto 1 interruptor simples e 1 tomada 2P+T de 10 A, completo | cj | 14.72 | 9.96 | 24.68
40.04.490 |  | Conjunto 2 interruptores simples e 1 tomada 2P+T de 10 A, completo | cj | 18.68 | 9.96 | 28.64
40.05 | Interruptores e minuterias
40.05.020 |  | Interruptor com 1 tecla simples e placa | cj | 6.11 | 11.28 | 17.39
40.05.040 |  | Interruptor com 2 teclas simples e placa | cj | 13.4 | 11.62 | 25.02
40.05.060 |  | Interruptor com 3 teclas simples e placa | cj | 17.93 | 16.6 | 34.53
40.05.080 |  | Interruptor com 1 tecla paralelo e placa | cj | 8.68 | 8.97 | 17.65
40.05.100 |  | Interruptor com 2 teclas paralelo e placa | cj | 10.24 | 14.93 | 25.17
40.05.120 |  | Interruptor com 2 teclas, 1 simples, 1 paralelo e placa | cj | 9.56 | 12.61 | 22.17
40.05.140 |  | Interruptor com 3 teclas, 2 simples, 1 paralelo e placa | cj | 11.58 | 14.93 | 26.51
40.05.160 |  | Interruptor com 3 teclas, 1 simples, 2 paralelo e placa | cj | 18.36 | 16.6 | 34.96
40.05.170 |  | Interruptor bipolar paralelo, 1 tecla dupla e placa | cj | 26.11 | 11.62 | 37.73
40.05.180 |  | Interruptor bipolar simples, 1 tecla dupla e placa | cj | 24.2 | 11.62 | 35.82
40.05.320 |  | Pulsador 2 A - 250 V, para minuteria com placa | cj | 7.96 | 8.3 | 16.26
40.05.330 |  | Variador de luminosidade rotativo até 1000 W, 127/220 V, com placa | cj | 57.77 | 12.61 | 70.38
40.05.340 |  | Sensor de presença para teto, com fotocélula, para lâmpada qualquer | un | 29.88 | 9.96 | 39.84
40.05.350 |  | Sensor de presença infravermelho passivo e microondas, alcance de 12 m - sem fio | un | 67.09 | 16.6 | 83.69
40.06 | Conduletes
40.06.040 |  | Condulete metálico de 3/4´ | cj | 9.96 | 16.6 | 26.56
40.06.060 |  | Condulete metálico de 1´ | cj | 18.33 | 16.6 | 34.93
40.06.080 |  | Condulete metálico de 1 1/4´ | cj | 26.8 | 16.6 | 43.4
40.06.100 |  | Condulete metálico de 1 1/2´ | cj | 37.74 | 16.6 | 54.34
40.06.120 |  | Condulete metálico de 2´ | cj | 63.79 | 16.6 | 80.39
40.06.140 |  | Condulete metálico de 2 1/2´ | cj | 140.19 | 16.6 | 156.79
40.06.160 |  | Condulete metálico de 3´ | cj | 160.98 | 16.6 | 177.58
40.06.170 |  | Condulete metálico de 4´ | cj | 221.88 | 16.6 | 238.48
40.06.510 |  | Condulete em PVC de 1´ - com tampa | cj | 11.53 | 16.6 | 28.13
40.07 | Caixa de passagem em PVC
40.07.010 |  | Caixa em PVC de 4´ x 2´ | un | 2.21 | 8.3 | 10.51
40.07.020 |  | Caixa em PVC de 4´ x 4´ | un | 4.44 | 8.3 | 12.74
40.07.040 |  | Caixa em PVC octogonal de 4´ x 4´ | un | 5.02 | 8.3 | 13.32
40.10 | Contator
40.10.016 |  | Contator de potência 12 A - 1na+1nf | un | 167.16 | 16.6 | 183.76
40.10.020 |  | Contator de potência 9 A - 2na+2nf | un | 151.62 | 16.6 | 168.22
40.10.040 |  | Contator de potência 12 A - 2na+2nf | un | 180.33 | 16.6 | 196.93
40.10.060 |  | Contator de potência 16 A - 2na+2nf | un | 183.64 | 16.6 | 200.24
40.10.080 |  | Contator de potência 22 A/25 A - 2na+2nf | un | 234.81 | 16.6 | 251.41
40.10.100 |  | Contator de potência 32 A - 2na+2nf | un | 334.09 | 16.6 | 350.69
40.10.106 |  | Contator de potência 38 A/40 A - 2na+2nf | un | 443.1 | 16.6 | 459.7
40.10.110 |  | Contator de potência 50 A - 2na+2nf | un | 581.23 | 16.6 | 597.83
40.10.132 |  | Contator de potência 65 A - 2na+2nf | un | 769.81 | 16.6 | 786.41
40.10.136 |  | Contator de potência 110 A - 2na+2nf | un | 1697.8 | 16.6 | 1714.4
40.10.140 |  | Contator de potência 150 A - 2na+2nf | un | 2025.34 | 16.6 | 2041.94
40.10.150 |  | Contator de potência 220 A - 2na+2nf | un | 3397.05 | 16.6 | 3413.65
40.10.500 |  | Minicontator auxiliar - 4na | un | 66.61 | 16.6 | 83.21
40.10.510 |  | Contator auxiliar - 2na+2nf | un | 88.95 | 16.6 | 105.55
40.10.520 |  | Contator auxiliar - 4na+4nf | un | 174.07 | 16.6 | 190.67
40.11 | Relé
40.11.010 |  | Relé fotoelétrico 50/60 Hz, 110/220 V, 1200 VA, completo | un | 53.73 | 14.93 | 68.66
40.11.020 |  | Relé bimetálico de sobrecarga para acoplamento direto, faixas de ajuste de 9/12 A | un | 195.06 | 16.6 | 211.66
40.11.030 |  | Relé bimetálico de sobrecarga para acoplamento direto, faixas de ajuste de 20/32 A até 50/63 A | un | 282.81 | 16.6 | 299.41
40.11.050 |  | Relé bimetálico de sobrecarga para acoplamento direto, faixas de ajuste 0,4/0,63 A até 16/25 A | un | 199.22 | 16.6 | 215.82
40.11.060 |  | Relé de tempo eletrônico de 0,6 até 6 s - 220V - 50/60 Hz | un | 73.14 | 33.18 | 106.32
40.11.070 |  | Relé supervisor trifásico contra falta de fase, inversão de fase e mínima tensão | un | 1716.23 | 33.18 | 1749.41
40.11.120 |  | Relé de tempo eletrônico de 1,5 até 15 minutos - 110V - 50/60Hz | un | 69.33 | 33.18 | 102.51
40.11.191 |  | Relé de tempo eletrônico cíclico regulável - 110/127 V - 48/63 Hz | un | 132.59 | 33.18 | 165.77
40.11.230 |  | Relé de sobrecarga eletrônico para acoplamento direto, faixa de ajuste de 55 A até 250 A | un | 2105.83 | 16.6 | 2122.43
40.11.240 |  | Relé de tempo eletrônico de 3 até 30s - 220V - 50/60Hz | un | 71.35 | 33.18 | 104.53
40.11.250 |  | Relé de impulso bipolar, 16 A, 250 V CA | un | 134.12 | 19.91 | 154.03
40.12 | Chave comutadora e seletora
40.12.020 |  | Chave comutadora/seletora com 1 polo e 3 posições para 63 A | un | 383.58 | 13.27 | 396.85
40.12.030 |  | Chave comutadora/seletora com 1 polo e 3 posições para 25 A | un | 184.2 | 13.27 | 197.47
40.12.200 |  | Chave comutadora/seletora com 1 polo e 2 posições para 25 A | un | 98.48 | 13.27 | 111.75
40.12.210 |  | Chave comutadora/seletora com 3 polos e 3 posições para 25 A | un | 286.37 | 13.27 | 299.64
40.13 | Amperímetro
40.13.010 |  | Chave comutadora para amperímetro | un | 93.71 | 13.27 | 106.98
40.13.040 |  | Amperímetro de ferro móvel de 96 x 96 mm, para ligação em transformador de corrente, escala fixa de 0A/50 A até 0A/2 kA | un | 261.88 | 8.3 | 270.18
40.14 | Voltímetro
40.14.010 |  | Chave comutadora para voltímetro | un | 73.61 | 13.27 | 86.88
40.14.030 |  | Voltímetro de ferro móvel de 96 x 96 mm, escalas variáveis de 0/150 V, 0/250 V, 0/300 V, 0/500 V e 0/600 V | un | 126.39 | 16.6 | 142.99
40.20 | Reparos, conservações e complementos - GRUPO 40
40.20.050 |  | Sinalizador com lâmpada | un | 56.5 | 26.54 | 83.04
40.20.060 |  | Botão de comando duplo sem sinalizador | un | 41.36 | 26.54 | 67.9
40.20.090 |  | Botoeira com retenção para quadro/painel | un | 25.75 | 9.96 | 35.71
40.20.100 |  | Botoeira de comando liga-desliga, sem sinalização | un | 118.85 | 9.96 | 128.81
40.20.110 |  | Alarme sonoro bitonal 220 V para painel de comando | un | 273.66 | 9.96 | 283.62
40.20.120 |  | Placa de 4´ x 2´ | un | 2.56 | 1.08 | 3.64
40.20.140 |  | Placa de 4´ x 4´ | un | 7.01 | 1.08 | 8.09
40.20.200 |  | Chave de boia normalmente fechada ou aberta | un | 36.24 | 13.27 | 49.51
40.20.240 |  | Plugue com 2P+T de 10A, 250V | un | 5.41 | 6.64 | 12.05
40.20.250 |  | Plugue prolongador com 2P+T de 10A, 250V | un | 6.81 | 6.64 | 13.45
40.20.300 |  | Chave de nível tipo boia pendular (pera), com contato micro switch | un | 345.14 | 33.18 | 378.32
40.20.310 |  | Placa/espelho em latão escovado 4´ x 4´, para 02 tomadas elétrica | un | 16.9 | 15.07 | 31.97
40.20.320 |  | Placa/espelho em latão escovado 4´ x 4´, para 01 tomada elétrica | un | 15.06 | 15.07 | 30.13
41 | ILUMINAÇÃO
41.02 | Lâmpadas
41.02.541 |  | Lâmpada LED tubular T8 com base G13, de 900 até 1050 Im - 9 a 10W | un | 19.37 | 2.7 | 22.07
41.02.551 |  | Lâmpada LED tubular T8 com base G13, de 1850 até 2000 Im - 18 a 20W | un | 29.98 | 2.7 | 32.68
41.02.562 |  | Lâmpada LED tubular T8 com base G13, de 3400 até 4000 Im - 36 a 40W | un | 67.34 | 2.7 | 70.04
41.02.580 |  | Lâmpada LED 13,5W, com base E-27, 1400 até 1510lm | un | 30.47 | 2.7 | 33.17
41.04 | Acessórios para iluminação
41.04.020 |  | Receptáculo de porcelana com parafuso de fixação com rosca E-27 | un | 3.66 | 2.64 | 6.3
41.04.050 |  | Trilho eletrificado de alimentação com 1 circuito, em alumínio com pintura na cor branco, inclusive acessórios | m | 84.67 | 13.27 | 97.94
41.05 | Lâmpada de descarga de alta potência
41.05.710 |  | Lâmpada de vapor metálico tubular, base G12 de 70 W | un | 96.13 | 2.7 | 98.83
41.05.720 |  | Lâmpada de vapor metálico tubular, base G12 de 150 W | un | 106.5 | 2.7 | 109.2
41.05.800 |  | Lâmpada de vapor metálico tubular, base RX7s bilateral de 70 W | un | 58.44 | 2.7 | 61.14
41.06 | Lâmpada halógena
41.06.100 |  | Lâmpada halógena refletora PAR20, base E27 de 50 W - 220 V | un | 19.84 | 2.7 | 22.54
41.06.130 |  | Lâmpada halógena com refletor dicroico de 50 W - 12 V | un | 6.62 | 2.7 | 9.32
41.06.410 |  | Lâmpada halógena tubular, base R7s bilateral de 300 W - 110 ou 220 V | un | 8.43 | 2.7 | 11.13
41.07 | Lâmpada fluorescente
41.07.020 |  | Lâmpada fluorescente tubular, base bipino bilateral de 15 W | un | 14.5 | 2.7 | 17.2
41.07.030 |  | Lâmpada fluorescente tubular, base bipino bilateral de 16 W | un | 6.51 | 2.7 | 9.21
41.07.050 |  | Lâmpada fluorescente tubular, base bipino bilateral de 20 W | un | 7.65 | 2.7 | 10.35
41.07.060 |  | Lâmpada fluorescente tubular, base bipino bilateral de 28 W | un | 8.34 | 2.7 | 11.04
41.07.070 |  | Lâmpada fluorescente tubular, base bipino bilateral de 32 W | un | 6.87 | 2.7 | 9.57
41.07.200 |  | Lâmpada fluorescente tubular, base bipino bilateral de 32 W, com camada trifósforo | un | 8.83 | 2.7 | 11.53
41.07.320 |  | Lâmpada fluorescente tubular "HO", base bipino bilateral de 110 W | un | 26.25 | 2.7 | 28.95
41.07.400 |  | Lâmpada fluorescente compacta eletrônica "2U", base E27 de 9 W - 110 ou 220 V | un | 7.1 | 2.7 | 9.8
41.07.410 |  | Lâmpada fluorescente compacta eletrônica "2U", base E27 de 11 W - 110 ou 220 V | un | 7.26 | 2.7 | 9.96
41.07.420 |  | Lâmpada fluorescente compacta eletrônica "3U", base E27 de 15 W - 110 ou 220 V | un | 10.72 | 2.7 | 13.42
41.07.430 |  | Lâmpada fluorescente compacta eletrônica "3U", base E27 de 20 W - 110 ou 220 V | un | 10.66 | 2.7 | 13.36
41.07.440 |  | Lâmpada fluorescente compacta eletrônica "3U", base E27 de 23 W - 110 ou 220 V | un | 13.66 | 2.7 | 16.36
41.07.450 |  | Lâmpada fluorescente compacta eletrônica "3U", base E27 de 25 W - 110 ou 220 V | un | 12.01 | 2.7 | 14.71
41.07.800 |  | Lâmpada fluorescente compacta "1U", base G-23 de 9 W | un | 13.15 | 2.7 | 15.85
41.07.810 |  | Lâmpada fluorescente compacta "2U", base G-24D-2 de 18 W | un | 10.98 | 2.7 | 13.68
41.07.820 |  | Lâmpada fluorescente compacta "2U", base G-24D-3 de 26 W | un | 10.54 | 2.7 | 13.24
41.07.830 |  | Lâmpada fluorescente compacta longa "1U", base 2G-11 de 36 W | un | 25.35 | 2.7 | 28.05
41.07.860 |  | Lâmpada fluorescente compacta "2U", base G24q-3 de 26 W | un | 10.58 | 2.7 | 13.28
41.08 | Reator e equipamentos para lâmpada de descarga de alta potência
41.08.010 |  | Transformador eletrônico para lâmpada halógena dicroica de 50 W - 220 V | un | 17.44 | 6.64 | 24.08
41.08.230 |  | Reator eletromagnético de alto fator de potência, para lâmpada vapor de sódio 150 W / 220 V | un | 69.86 | 6.64 | 76.5
41.08.250 |  | Reator eletromagnético de alto fator de potência, para lâmpada vapor de sódio 250 W / 220 V | un | 92.7 | 6.64 | 99.34
41.08.270 |  | Reator eletromagnético de alto fator de potência, para lâmpada vapor de sódio 400 W / 220 V | un | 128.72 | 6.64 | 135.36
41.08.280 |  | Reator eletromagnético de alto fator de potência, para lâmpada vapor de sódio 1000 W / 220 V | un | 333.61 | 6.64 | 340.25
41.08.420 |  | Reator eletromagnético de alto fator de potência, para lâmpada vapor metálico 70 W / 220 V | un | 73.34 | 6.64 | 79.98
41.08.440 |  | Reator eletromagnético de alto fator de potência, para lâmpada vapor metálico 150 W / 220 V | un | 92.68 | 6.64 | 99.32
41.08.450 |  | Reator eletromagnético de alto fator de potência, para lâmpada vapor metálico 250 W / 220 V | un | 89.57 | 6.64 | 96.21
41.08.460 |  | Reator eletromagnético de alto fator de potência, para lâmpada vapor metálico 400 W / 220 V | un | 100.91 | 6.64 | 107.55
41.09 | Reator e equipamentos para lâmpada fluorescente
41.09.710 |  | Reator eletrônico de alto fator de potência com partida instantânea, para uma lâmpada fluorescente tubular, base bipino bilateral, 15 W - 127 V / 220 V | un | 11.18 | 6.64 | 17.82
41.09.720 |  | Reator eletrônico de alto fator de potência com partida instantânea, para duas lâmpadas fluorescentes tubulares, base bipino bilateral, 16 W - 127 V / 220 V | un | 25.07 | 13.27 | 38.34
41.09.740 |  | Reator eletrônico de alto fator de potência com partida instantânea, para duas lâmpadas fluorescentes tubulares, base bipino bilateral, 28 W - 127 V / 220 V | un | 54.55 | 6.64 | 61.19
41.09.750 |  | Reator eletrônico de alto fator de potência com partida instantânea, para duas lâmpadas fluorescentes tubulares, base bipino bilateral, 32 W - 127 V / 220 V | un | 25.55 | 13.27 | 38.82
41.09.830 |  | Reator eletrônico de alto fator de potência com partida instantânea, para duas lâmpadas fluorescentes tubulares "HO", base bipino bilateral, 110 W - 220 V | un | 76.73 | 13.27 | 90
41.09.870 |  | Reator eletrônico de alto fator de potência com partida instantânea, para uma lâmpada fluorescente compacta "2U", base G24q-3, 26 W - 220 V | un | 18.01 | 6.64 | 24.65
41.09.890 |  | Reator eletrônico de alto fator de potência com partida instantânea, para duas lâmpadas fluorescentes compactas "2U", base G24q-3, 26 W - 220 V | un | 22.93 | 13.27 | 36.2
41.10 | Postes e acessórios
41.10.060 |  | Braço em tubo de ferro galvanizado de 1´ x 1,00 m para fixação de uma luminária | un | 34.89 | 46.68 | 81.57
41.10.070 |  | Cruzeta reforçada em ferro galvanizado para fixação de quatro luminárias | un | 414.75 | 46.68 | 461.43
41.10.080 |  | Cruzeta reforçada em ferro galvanizado para fixação de duas luminárias | un | 172.63 | 46.68 | 219.31
41.10.260 |  | Poste telecônico curvo em aço SAE 1010/1020 galvanizado a fogo, altura de 8,00 m | un | 1202.46 | 202.65 | 1405.11
41.10.330 |  | Poste telecônico reto em aço SAE 1010/1020 galvanizado a fogo, altura de 10,00 m | un | 1432.42 | 74.99 | 1507.41
41.10.340 |  | Poste telecônico reto em aço SAE 1010/1020 galvanizado a fogo, altura de 8,00 m | un | 1144.83 | 74.99 | 1219.82
41.10.400 |  | Poste telecônico em aço SAE 1010/1020 galvanizado a fogo, com espera para uma luminária, altura de 3,00 m | un | 354.65 | 48.34 | 402.99
41.10.410 |  | Poste telecônico em aço SAE 1010/1020 galvanizado a fogo, com espera para duas luminárias, altura de 3,00 m | un | 431.89 | 48.34 | 480.23
41.10.430 |  | Poste telecônico reto em aço SAE 1010/1020 galvanizado a fogo, altura de 6,00 m | un | 851.34 | 74.99 | 926.33
41.10.490 |  | Poste telecônico reto em aço SAE 1010/1020 galvanizado a fogo, com base, altura de 7,00 m | un | 914.5 | 336.15 | 1250.65
41.10.500 |  | Poste telecônico reto em aço SAE 1010/1020 galvanizado a fogo, altura de 4,00 m | un | 573.35 | 74.99 | 648.34
41.11 | Aparelho de iluminação pública e decorativa
41.11.060 |  | Luminária fechada para iluminação pública tipo pétala pequena | un | 452.07 | 23.35 | 475.42
41.11.090 |  | Luminária com corpo em tubo de alumínio tipo balizador para uso externo | un | 65.24 | 9.96 | 75.2
41.11.100 |  | Luminária retangular fechada para iluminação externa em poste, tipo pétala grande | un | 349.12 | 23.35 | 372.47
41.11.110 |  | Luminária retangular fechada para iluminação externa em poste, tipo pétala pequena | un | 282.64 | 23.35 | 305.99
41.11.703 |  | Luminária LED retangular para poste de 10.400 até 13.200 lm, eficiência mínima 107 lm/W | un | 1111.46 | 23.35 | 1134.81
41.11.711 |  | Luminária LED retangular para parede/piso de 11.838 até 12.150 lm, eficiência mínima 107 lm/W | un | 749.71 | 23.35 | 773.06
41.11.721 |  | Luminária LED retangular para poste de 6250 até 6674 lm, eficiência mínima 113 lm/W | un | 859.26 | 23.35 | 882.61
41.12 | Aparelho de iluminação de longo alcance e específica
41.12.050 |  | Projetor retangular fechado, com alojamento para reator, para lâmpada vapor metálico ou vapor de sódio de 150 W a 400 W | un | 802.64 | 16.6 | 819.24
41.12.060 |  | Projetor retangular fechado, para lâmpada vapor de sódio de 1.000 W ou vapor metálico de 2.000 W | un | 835.79 | 16.6 | 852.39
41.12.070 |  | Projetor retangular fechado, para lâmpada vapor metálico de 70 W/150 W ou halógena de 300 W/500 W | un | 543.06 | 16.6 | 559.66
41.12.080 |  | Projetor retangular fechado, para lâmpada vapor metálico ou vapor de sódio de 250 W/400 W | un | 272.34 | 16.6 | 288.94
41.12.090 |  | Projetor cônico fechado, para lâmpadas vapor metálico, vapor de sódio de 250 W/400 W ou mista de 250 W/500 W | un | 315.49 | 16.6 | 332.09
41.13 | Aparelho de iluminação a prova de tempo, gases e vapores
41.13.030 |  | Luminária blindada retangular de embutir, para lâmpada de 160 W | un | 178.22 | 13.27 | 191.49
41.13.040 |  | Luminária blindada de sobrepor ou pendente em calha fechada, para 1 lâmpada fluorescente de 32 W/36 W/40 W | un | 138.54 | 13.27 | 151.81
41.13.050 |  | Luminária blindada de sobrepor ou pendente em calha fechada, para 2 lâmpadas fluorescentes de 32 W/36 W/40 W | un | 133.01 | 13.27 | 146.28
41.13.102 |  | Luminária blindada tipo arandela de 45º e 90º, para lâmpada LED | un | 30.75 | 13.27 | 44.02
41.13.200 |  | Luminária blindada oval de sobrepor ou arandela, para lâmpada fluorescentes compacta | un | 65.61 | 13.27 | 78.88
41.14 | Aparelho de iluminação comercial e industrial
41.14.020 |  | Luminária retangular de embutir tipo calha fechada, com difusor plano, para 2 lâmpadas fluorescentes tubulares de 28 W/32 W/36 W/54 W | un | 137.39 | 13.27 | 150.66
41.14.070 |  | Luminária retangular de sobrepor tipo calha aberta, para 2 lâmpadas fluorescentes tubulares de 32 W | un | 55.63 | 13.27 | 68.9
41.14.090 |  | Luminária retangular de sobrepor tipo calha fechada, com difusor translúcido, para 2 lâmpadas fluorescentes de 28 W/32 W/36 W/54 W | un | 210.16 | 13.27 | 223.43
41.14.180 |  | Luminária industrial de sobrepor ou pendente com refletor, para 1 lâmpada multivapor metálico elipsoidal de 250 W/400 W | un | 133.42 | 9.96 | 143.38
41.14.210 |  | Luminária quadrada de embutir tipo calha aberta com aletas planas, para 2 lâmpadas fluorescentes compactas de 18 W/26 W | un | 60.19 | 16.6 | 76.79
41.14.310 |  | Luminária redonda de embutir com difusor recuado, para 1 ou 2 lâmpadas fluorescentes compactas de 15 W/18 W/20 W/23 W/26 W | un | 57.98 | 13.27 | 71.25
41.14.390 |  | Luminária retangular de sobrepor tipo calha aberta, com refletor em alumínio de alto brilho, para 2 lâmpadas fluorescentes tubulares 32 W/36 W | un | 105.13 | 13.27 | 118.4
41.14.430 |  | Luminária quadrada de embutir tipo calha aberta, com refletor e aleta parabólicas em alumínio de alto brilho, para 4 lâmpadas fluorescentes de 14 W/16 W/18 W | un | 145.83 | 13.27 | 159.1
41.14.510 |  | Luminária industrial pendente com refletor prismático sem alojamento para reator, para lâmpadas vapor de sódio/metálico ou mista de 150/250/400W | un | 128.59 | 9.96 | 138.55
41.14.530 |  | Luminária redonda de sobrepor com difusor em vidro temperado jateado para 1 ou 2 lâmpadas fluorescentes compactas de 18/26W | un | 46.32 | 9.96 | 56.28
41.14.560 |  | Luminária retangular de embutir tipo calha aberta com aletas parabólicas para 2 lâmpadas fluorescentes tubulares de 28/54W | un | 100.29 | 13.27 | 113.56
41.14.590 |  | Luminária industrial pendente tipo calha aberta instalação em perfilado para 1 ou 2 lâmpadas fluorescentes tubulares 14W | un | 62.5 | 16.6 | 79.1
41.14.600 |  | Luminária industrial pendente tipo calha aberta instalação em perfilado para 1 ou 2 lâmpadas fluorescentes tubulares 28/54W | un | 84.33 | 16.6 | 100.93
41.14.620 |  | Luminária retangular de sobrepor tipo calha aberta com refletor e aletas parabólicas para 2 lâmpadas fluorescentes tubulares 28/54W | un | 109.98 | 16.6 | 126.58
41.14.640 |  | Luminária retangular de embutir tipo calha aberta com refletor em alumínio de alto brilho para 2 lâmpadas fluorescentes tubulares de 28W/54W | un | 80.81 | 16.6 | 97.41
41.14.670 |  | Luminária triangular de sobrepor tipo arandela para fluorescente compacta de 15/20/23W | un | 44.21 | 16.6 | 60.81
41.14.700 |  | Luminária retangular de sobrepor ou arandela tipo calha fechada com difusor para 1 lâmpada fluorescente tubular de 28 W/54 W | un | 196.12 | 16.6 | 212.72
41.14.730 |  | Luminária redonda de embutir com refletor em alumínio jateado e difusor em vidro para 2 lâmpadas fluorescentes compactas duplas de 18/26W | un | 40.52 | 13.27 | 53.79
41.14.740 |  | Luminária retangular de embutir assimétrica para 1 lâmpada fluorescente tubular de 14W | un | 98.88 | 13.27 | 112.15
41.14.750 |  | Luminária redonda de sobrepor ou pendente com refletor em alumínio anodizado facho concentrado para 1 lâmpada vapor metálico elipsoidal de 250 ou 400W | un | 270.51 | 13.27 | 283.78
41.14.770 |  | Luminária quadrada de embutir tipo calha fechada, com difusor plano, para 4 lâmpadas fluorescentes tubulares de 14/16/18 W | un | 146.56 | 13.27 | 159.83
41.14.780 |  | Luminária retangular de sobrepor tipo calha fechada, com difusor plano, para 4 lâmpadas fluorescentes tubulares de 14/16/18 W | un | 165.69 | 13.27 | 178.96
41.14.790 |  | Luminária retangular de embutir tipo calha aberta com refletor assimétrico em alumínio de alto brilho para 2 lâmpadas fluorescentes tubulares de 28/54W | un | 135.35 | 13.27 | 148.62
41.15 | Aparelho de iluminação interna decorativa
41.15.170 |  | Luminária redonda de embutir, com foco orientável e acessório antiofuscante, para 1 lâmpada dicroica de 50 W | un | 30.02 | 9.96 | 39.98
41.20 | Reparos, conservações e complementos - GRUPO 41
41.20.020 |  | Recolocação de aparelhos de iluminação ou projetores fixos em teto, piso ou parede | un | 0.28 | 13.27 | 13.55
41.20.080 |  | Plafon plástico e/ou PVC para acabamento de ponto de luz, com soquete E-27 para lâmpada fluorescente compacta | un | 4.95 | 2.7 | 7.65
41.20.120 |  | Recolocação de reator | un | 0 | 13.27 | 13.27
41.20.130 |  | Recolocação de lâmpada | un | 0 | 2.7 | 2.7
41.30 | Luminária e acessórios especiais
41.30.250 |  | Luminária tipo arandela para lâmpada vapor metálico de 250 W ou 400 W | un | 314.7 | 17.21 | 331.91
41.31 | Iluminação Led
41.31.010 |  | Luminária LED retangular de embutir com difusor translúcido, 4000 K, fluxo luminoso de 3520 a 3700 lm, potência de 31 a 37 W | un | 240.64 | 13.27 | 253.91
41.31.012 |  | Luminária LED retangular de embutir com refletor e aletas parabólicas, 4000 K, fluxo luminoso de 3351 a 3850 lm, potência de 31 a 37 W | un | 261.64 | 9.96 | 271.6
41.31.040 |  | Luminária LED retangular de sobrepor com difusor translúcido, 4000 K, fluxo luminoso de 3350 3700 lm, potência de 31 a 37 W | un | 255.69 | 13.27 | 268.96
41.31.044 |  | Luminária LED retangular de sobrepor ou pendente com difusor translúcido ou transparente, 4000 K, fluxo luminoso de 2924 a 3400 lm, potência de 31 a 37 W | un | 326.18 | 13.27 | 339.45
41.31.048 |  | Luminária LED retangular de sobrepor ou pendente com difusor translúcido ou transparente, 4000 K, fluxo luminoso de 4252 a 4350 lm, potência de 33 a 37 W | un | 325.05 | 13.27 | 338.32
41.31.050 |  | Luminária LED retangular de sobrepor ou pendente com difusor translúcido ou transparente, 4000 K, fluxo luminoso de 8700 a 9782 lm, potência de 73 a 78 W | un | 320.21 | 13.27 | 333.48
41.31.060 |  | Luminária LED quadrada de embutir com difusor em translúcido, 4000 K, fluxo luminoso de 3780 a 4140 lm, potência de 31 a 37 W | un | 308 | 13.27 | 321.27
41.31.064 |  | Luminária LED quadrada de sobrepor com refletor e aletas em alumínio de alto brilho, 4000 K, fluxo luminoso de 3211 a 3930 lm, potência de 31 a 37 W | un | 291.68 | 13.27 | 304.95
41.31.070 |  | Luminária LED quadrada de sobrepor com difusor prismático translúcido, 4000 K, fluxo luminoso de 1363 a 1800 lm, potência de 15 a 19 W | un | 187.65 | 9.96 | 197.61
41.31.072 |  | Luminária LED quadrada de sobrepor com difusor translúcido, 4000 K, fluxo luminoso de 4140 a 4456 lm, potência de 37 a 39 W | un | 283.12 | 13.27 | 296.39
41.31.080 |  | Luminária LED redonda de embutir com difusor translúcido, 4000 K, fluxo luminoso de 800 a 1000 lm, potência de 9 a 10 W | un | 157.07 | 13.27 | 170.34
41.31.082 |  | Luminária LED redonda de embutir com difusor translucido, 4000 K, fluxo luminoso de 1900 a 2000 lm, potência de 18 a 24 W | un | 146.39 | 13.27 | 159.66
41.31.083 |  | Luminária LED redonda de embutir com difusor recuado translúcido, 4000 K, fluxo luminoso de 3052 a 3200 lm, potência de 27 a 30 W | un | 292.7 | 9.96 | 302.66
41.31.085 |  | Luminária LED redonda de sobrepor com difusor recuado translucido, 4000 K, fluxo luminoso de 800 a 1060 lm, potência de 9 a 10 W | un | 163.6 | 9.96 | 173.56
41.31.087 |  | Luminária LED redonda de sobrepor com difusor recuado translucido, 4000 K, fluxo luminoso de 1900 a 2000 lm, potência de 17 a 19 W | un | 205.55 | 9.96 | 215.51
41.31.300 |  | Luminária LED tipo Spot, para trilho, potência de 10W, foco orientável, corpo em alumínio pintado e plástico | un | 49.42 | 9.96 | 59.38
42 | PARA-RAIOS PARA EDIFICAÇÃO
42.01 | Complementos para para-raios
42.01.020 |  | Captor tipo Franklin, h= 300 mm, 4 pontos, 1 descida, acabamento cromado | un | 52.35 | 8.3 | 60.65
42.01.040 |  | Captor tipo Franklin, h= 300 mm, 4 pontos, 2 descidas, acabamento cromado | un | 69.67 | 8.3 | 77.97
42.01.060 |  | Luva de redução galvanizada de 2´ x 3/4´ | un | 39.84 | 8.3 | 48.14
42.01.080 |  | Niple duplo galvanizado de 2´ | un | 27.96 | 8.3 | 36.26
42.01.086 |  | Captor tipo terminal aéreo, h= 300 mm em alumínio | un | 4.11 | 8.3 | 12.41
42.01.090 |  | Captor tipo terminal aéreo, h= 300 mm, diâmetro de 1/4´ em cobre | un | 5.96 | 8.3 | 14.26
42.01.096 |  | Captor tipo terminal aéreo, h= 250 mm, diâmetro de 3/8´ galvanizado a fogo | un | 6.36 | 8.3 | 14.66
42.01.098 |  | Captor tipo terminal aéreo, h= 600 mm, diâmetro de 3/8´ galvanizado a fogo | un | 8.99 | 8.3 | 17.29
42.02 | Isolador galvanizado uso geral
42.02.010 |  | Isolador galvanizado uso geral, simples com rosca mecânica | un | 3.71 | 8.3 | 12.01
42.02.020 |  | Isolador galvanizado uso geral, reforçado para fixação a 90° | un | 10.04 | 8.3 | 18.34
42.02.040 |  | Isolador galvanizado uso geral, simples com chapa de encosto | un | 3.59 | 8.3 | 11.89
42.02.060 |  | Isolador galvanizado uso geral, reforçado com chapa de encosto | un | 5 | 8.3 | 13.3
42.02.080 |  | Isolador galvanizado uso geral, simples com calha para telha ondulada | un | 9.43 | 8.3 | 17.73
42.02.100 |  | Isolador galvanizado uso geral, reforçado com calha para telha ondulada | un | 11.19 | 8.3 | 19.49
42.03 | Isolador galvanizado para mastro
42.03.020 |  | Isolador galvanizado para mastro de diâmetro 2´, simples com 1 descida | un | 7.48 | 8.3 | 15.78
42.03.040 |  | Isolador galvanizado para mastro de diâmetro 2´, simples com 2 descidas | un | 10.67 | 8.3 | 18.97
42.03.060 |  | Isolador galvanizado para mastro de diâmetro 2´, reforçado com 1 descida | un | 9.18 | 8.3 | 17.48
42.03.080 |  | Isolador galvanizado para mastro de diâmetro 2´, reforçado com 2 descidas | un | 12.33 | 8.3 | 20.63
42.04 | Componentes de sustentação para mastro galvanizado
42.04.020 |  | Braçadeira de contraventagem para mastro de diâmetro 2´ | un | 8.32 | 8.3 | 16.62
42.04.040 |  | Apoio para mastro de diâmetro 2´ | un | 5.97 | 8.3 | 14.27
42.04.060 |  | Base para mastro de diâmetro 2´ | un | 42.81 | 8.3 | 51.11
42.04.080 |  | Contraventagem com cabo para mastro de diâmetro 2´ | un | 103.47 | 9.96 | 113.43
42.04.120 |  | Mastro simples galvanizado de diâmetro 2´ | m | 49.08 | 9.96 | 59.04
42.04.140 |  | Suporte porta bandeira simples para mastro de diâmetro 2´ | un | 15.55 | 8.3 | 23.85
42.04.160 |  | Suporte porta bandeira reforçado para mastro de diâmetro 2´ | un | 19.98 | 8.3 | 28.28
42.05 | Componentes para cabo de descida
42.05.010 |  | Sinalizador de obstáculo simples, sem célula fotoelétrica | un | 26.25 | 8.3 | 34.55
42.05.020 |  | Braçadeira para fixação do aparelho sinalizador para mastro de diâmetro 2´ | un | 9.81 | 8.3 | 18.11
42.05.030 |  | Sinalizador de obstáculo duplo, sem célula fotoelétrica | un | 58.02 | 8.3 | 66.32
42.05.050 |  | Sinalizador de obstáculo simples, com célula fotoelétrica | un | 43.3 | 8.3 | 51.6
42.05.070 |  | Sinalizador de obstáculo duplo, com célula fotoelétrica | un | 85.3 | 8.3 | 93.6
42.05.100 |  | Caixa de inspeção suspensa | un | 12.84 | 33.18 | 46.02
42.05.110 |  | Conector cabo/haste de 3/4´ | un | 13.07 | 3.32 | 16.39
42.05.120 |  | Conector de emenda em latão para cabo de até 50 mm² com 4 parafusos | un | 16.47 | 3.32 | 19.79
42.05.140 |  | Conector olhal cabo/haste de 3/4´ | un | 6.43 | 3.32 | 9.75
42.05.160 |  | Conector olhal cabo/haste de 5/8´ | un | 3.18 | 3.32 | 6.5
42.05.170 |  | Vergalhão liso de aço galvanizado, diâmetro de 3/8´ | m | 8 | 13.27 | 21.27
42.05.180 |  | Esticador em latão para cabo de cobre | un | 15.12 | 8.3 | 23.42
42.05.190 |  | Haste de aterramento de 3/4'' x 3 m | un | 117.05 | 16.6 | 133.65
42.05.200 |  | Haste de aterramento de 5/8'' x 2,4 m | un | 72.12 | 16.6 | 88.72
42.05.210 |  | Haste de aterramento de 5/8'' x 3 m | un | 94 | 16.6 | 110.6
42.05.220 |  | Mastro para sinalizador de obstáculo, de 1,5 m x 3/4'' | un | 32.92 | 8.3 | 41.22
42.05.230 |  | Clips de fixação para vergalhão em aço galvanizado de 3/8´ | un | 2.37 | 6.64 | 9.01
42.05.240 |  | Suporte para tubo de proteção com chapa de encosto, diâmetro 2´ | un | 7.4 | 8.3 | 15.7
42.05.250 |  | Barra condutora chata em alumínio de 3/4´ x 1/4´, inclusive acessórios de fixação | m | 11.98 | 16.6 | 28.58
42.05.260 |  | Suporte para tubo de proteção com grapa para chumbar, diâmetro 2´ | un | 7.59 | 8.3 | 15.89
42.05.270 |  | Conector em latão estanhado para cabos de 16 a 50 mm² e vergalhões até 3/8" | un | 19.37 | 6.64 | 26.01
42.05.290 |  | Suporte para fixação de terminal aéreo e/ou de cabo de cobre nu, com base plana | un | 3.81 | 8.3 | 12.11
42.05.300 |  | Tampa para caixa de inspeção cilíndrica, aço galvanizado | un | 27.88 | 1.65 | 29.53
42.05.310 |  | Caixa de inspeção do terra cilíndrica em PVC rígido, diâmetro de 300 mm - h= 250 mm | un | 14.24 | 8.3 | 22.54
42.05.320 |  | Caixa de inspeção do terra cilíndrica em PVC rígido, diâmetro de 300 mm - h= 400 mm | un | 22.57 | 8.3 | 30.87
42.05.330 |  | Caixa de inspeção do terra cilíndrica em PVC rígido, diâmetro de 300 mm - h= 600 mm | un | 31.09 | 8.3 | 39.39
42.05.340 |  | Barra condutora chata em cobre de 3/4´ x 3/16´, inclusive acessórios de fixação | m | 48.59 | 16.6 | 65.19
42.05.370 |  | Caixa de equalização, de embutir, em aço com barramento, de 400 x 400 mm e tampa | un | 384.64 | 33.18 | 417.82
42.05.380 |  | Caixa de equalização, de embutir, em aço com barramento, de 200 x 200 mm e tampa | un | 237.31 | 33.18 | 270.49
42.05.390 |  | Presilha em latão para cabos de 16 até 50 mm² | un | 1.05 | 1.35 | 2.4
42.05.410 |  | Suporte para fixação de terminal aéreo e/ou de cabo de cobre nu, com base ondulada | un | 3.5 | 8.3 | 11.8
42.05.440 |  | Barra condutora chata em alumínio de 7/8´ x 1/8´, inclusive acessórios de fixação | m | 4.5 | 16.6 | 21.1
42.05.450 |  | Conector com rabicho e porca em latão para cabo de 16 a 35 mm² | un | 9.24 | 3.32 | 12.56
42.05.510 |  | Suporte para fixação de fita de alumínio 7/8" x 1/8" e/ou cabo de cobre nu, com base ondulada | un | 3.6 | 8.3 | 11.9
42.05.520 |  | Suporte para fixação de fita de alumínio 7/8" x 1/8", com base plana | un | 2.88 | 8.3 | 11.18
42.05.542 |  | Tela equipotencial em aço inoxidável, largura de 200 mm, espessura de 1,4 mm | m | 43.4 | 8.3 | 51.7
42.05.550 |  | Cordoalha flexível "Jumpers" de 25 x 235 mm, com 4 furos de 11 mm | un | 33.93 | 8.3 | 42.23
42.05.560 |  | Cordoalha flexível "Jumpers" de 25 x 300 mm, com 4 furos de 11 mm | un | 38.46 | 8.3 | 46.76
42.05.570 |  | Terminal estanhado com 1 furo e 1 compressão - 16 mm² | un | 3.72 | 8.3 | 12.02
42.05.580 |  | Terminal estanhado com 1 furo e 1 compressão - 35 mm² | un | 5.43 | 8.3 | 13.73
42.05.590 |  | Terminal estanhado com 1 furo e 1 compressão - 50 mm² | un | 7.28 | 8.3 | 15.58
42.05.620 |  | Terminal estanhado com 2 furos e 1 compressão - 50 mm² | un | 14.13 | 8.3 | 22.43
42.05.630 |  | Conector tipo ´X´ para aterramento de telas, acabamento estanhado, para cabo de 16 - 50 mm² | un | 20.99 | 8.3 | 29.29
42.05.650 |  | Malha fechada pré-fabricada em fio de cobre de 16mm e mesch 30 x 30cm para aterramento | m² | 97.86 | 3.38 | 101.24
42.20 | Reparos, conservações e complementos - GRUPO 42
42.20.080 |  | Solda exotérmica conexão cabo-cabo horizontal em X, bitola do cabo de 16-16mm² a 35-35mm² | un | 5.33 | 16.6 | 21.93
42.20.090 |  | Solda exotérmica conexão cabo-cabo horizontal em X, bitola do cabo de 50-25mm² a 95-50mm² | un | 10.46 | 16.6 | 27.06
42.20.120 |  | Solda exotérmica conexão cabo-cabo horizontal em X sobreposto, bitola do cabo de 35-35mm² a 50-35mm² | un | 10.42 | 16.6 | 27.02
42.20.130 |  | Solda exotérmica conexão cabo-cabo horizontal em X sobreposto, bitola do cabo de 50-50mm² a 95-50mm² | un | 17.85 | 16.6 | 34.45
42.20.150 |  | Solda exotérmica conexão cabo-cabo horizontal em T, bitola do cabo de 16-16mm² a 50-35mm², 70-35mm² e 95-35mm² | un | 5.42 | 16.6 | 22.02
42.20.160 |  | Solda exotérmica conexão cabo-cabo horizontal em T, bitola do cabo de 50-50mm² a 95-50mm² | un | 10.48 | 16.6 | 27.08
42.20.170 |  | Solda exotérmica conexão cabo-cabo horizontal reto, bitola do cabo de 16mm² a 70mm² | un | 5.27 | 16.6 | 21.87
42.20.190 |  | Solda exotérmica conexão cabo-haste em X sobreposto, bitola do cabo de 35mm² a 50mm² para haste de 5/8" e 3/4" | un | 18.62 | 16.6 | 35.22
42.20.210 |  | Solda exotérmica conexão cabo-haste em T, bitola do cabo de 35mm² para haste de 5/8" e 3/4" | un | 10.94 | 16.6 | 27.54
42.20.220 |  | Solda exotérmica conexão cabo-haste em T, bitola do cabo de 50mm² a 95mm² para haste de 5/8" e 3/4" | un | 18.31 | 16.6 | 34.91
42.20.230 |  | Solda exotérmica conexão cabo-haste na lateral, bitola do cabo de 25mm² a 70mm² para haste de 5/8" e 3/4" | un | 11 | 16.6 | 27.6
42.20.240 |  | Solda exotérmica conexão cabo-haste no topo, bitola do cabo de 25mm² a 35mm² para haste de 5/8" | un | 10.38 | 16.6 | 26.98
42.20.250 |  | Solda exotérmica conexão cabo-haste no topo, bitola do cabo de 50mm² a 95mm² para haste de 5/8" e 3/4" | un | 10.49 | 16.6 | 27.09
42.20.260 |  | Solda exotérmica conexão cabo-ferro de construção com cabo paralelo, bitola do cabo de 35mm² para haste de 5/8" e 3/4" | un | 5.31 | 16.6 | 21.91
42.20.270 |  | Solda exotérmica conexão cabo-ferro de construção com cabo paralelo, bitola do cabo de 50mm² a 70mm² para haste de 5/8" e 3/4" | un | 10.79 | 16.6 | 27.39
42.20.280 |  | Solda exotérmica conexão cabo-ferro de construção com cabo em X sobreposto, bitola do cabo de 35mm² a 70mm² para haste de 5/8" | un | 10.77 | 16.6 | 27.37
42.20.290 |  | Solda exotérmica conexão cabo-ferro de construção com cabo em X sobreposto, bitola do cabo de 35mm² a 70mm² para haste de 3/8" | un | 10.77 | 16.6 | 27.37
42.20.300 |  | Solda exotérmica conexão cabo-terminal com duas fixações, bitola do cabo de 25mm² a 50mm² para terminal 3x25 | un | 5.39 | 16.6 | 21.99
42.20.310 |  | Solda exotérmica conexão cabo-superfície de aço, bitola do cabo de 16mm² a 35mm² | un | 5.26 | 16.6 | 21.86
42.20.320 |  | Solda exotérmica conexão cabo-superfície de aço, bitola do cabo de 50mm² a 95mm² | un | 10.43 | 16.6 | 27.03
43 | APARELHOS ELÉTRICOS, HIDRÁULICOS E A GÁS.
43.01 | Bebedouros
43.01.010 |  | Bebedouro elétrico de pressão em aço inoxidável, capacidade 4 l/h - simples | un | 858.98 | 46.68 | 905.66
43.01.030 |  | Bebedouro elétrico de pressão em aço inoxidável, capacidade 4 l/h - conjugado | un | 1037.2 | 46.68 | 1083.88
43.02 | Chuveiros
43.02.010 |  | Chuveiro frio em PVC, diâmetro de 10 cm | un | 6.47 | 16.6 | 23.07
43.02.070 |  | Chuveiro com válvula de acionamento antivandalismo, DN= 3/4´ | un | 480.91 | 31.53 | 512.44
43.02.080 |  | Chuveiro elétrico de 6.500W / 220V com resistência blindada | un | 351.69 | 26.45 | 378.14
43.02.100 |  | Chuveiro com jato regulável em metal com acabamento cromado | un | 129.92 | 16.6 | 146.52
43.02.120 |  | Chuveiro frio em PVC, diâmetro de 10 cm, com registro e tubo de ligação acoplados | un | 4.31 | 19.98 | 24.29
43.02.130 |  | Chuveiro frio em PVC, diâmetro de 15 cm, com registro e tubo de ligação acoplados | un | 10.21 | 19.98 | 30.19
43.02.140 |  | Chuveiro elétrico de 5.500 W / 220 V em PVC | un | 60.35 | 26.45 | 86.8
43.02.160 |  | Chuveiro lava-olhos, acionamento manual, tubulação em ferro galvanizado com pintura epóxi cor verde | un | 2188.57 | 66.36 | 2254.93
43.02.170 |  | Chuveiro elétrico de 7.500W / 220 V, com resistência blindada | un | 359.34 | 26.45 | 385.79
43.02.180 |  | Ducha eletrônica de 6.800W até 7.900 W / 220 V | un | 109.39 | 26.45 | 135.84
43.03 | Aquecedores
43.03.050 |  | Aquecedor a gás de acumulação, capacidade 300 l | un | 8755.22 | 132.72 | 8887.94
43.03.130 |  | Aquecedor a gás de acumulação, capacidade 500 l | un | 9565.88 | 149.32 | 9715.2
43.03.212 |  | Aquecedor de passagem elétrico individual, baixa pressão - 5.000 W / 6.400 W | un | 360.45 | 165.9 | 526.35
43.03.220 |  | Sistema de aquecimento de passagem a gás com sistema misturador para abastecimento de até 08 duchas | cj | 9987.54 | 3518.4 | 13505.94
43.03.230 |  | Sistema de aquecimento de passagem a gás com sistema misturador para abastecimento de até 16 duchas | cj | 15184.06 | 3958.2 | 19142.26
43.03.240 |  | Sistema de aquecimento de passagem a gás com sistema misturador para abastecimento de até 24 duchas | cj | 22296.91 | 4654.46 | 26951.37
43.03.500 |  | Coletor em alumínio para sistema de aquecimento solar com área coletora até 1,60 m² | un | 785.83 | 34.41 | 820.24
43.03.510 |  | Coletor em alumínio para sistema de aquecimento solar com área coletora até 2,00 m² | un | 963.8 | 43.03 | 1006.83
43.03.550 |  | Reservatório térmico horizontal em aço inoxidável AISI 304, capacidade de 500 litros | un | 1940.7 | 46.68 | 1987.38
43.04 | Torneiras elétricas
43.04.020 |  | Torneira elétrica | un | 143.72 | 26.45 | 170.17
43.05 | Exaustor, ventilador e circulador de ar
43.05.030 |  | Exaustor elétrico em plástico, vazão de 150 a 190m³/h | un | 280.38 | 33.18 | 313.56
43.06 | Emissores de som
43.06.010 |  | Cigarra de embutir 50/60HZ até 127V, com placa | un | 28.91 | 16.6 | 45.51
43.07 | Aparelho condicionador de ar
43.07.300 |  | Ar condicionado a frio, tipo split cassete com capacidade de 18.000 BTU/h | cj | 5134.02 | 261.56 | 5395.58
43.07.310 |  | Ar condicionado a frio, tipo split cassete com capacidade de 24.000 BTU/h | cj | 6342.99 | 270.02 | 6613.01
43.07.320 |  | Ar condicionado a frio, tipo split cassete com capacidade de 36.000 BTU/h | cj | 8986.34 | 270.02 | 9256.36
43.07.330 |  | Ar condicionado a frio, tipo split parede com capacidade de 12.000 BTU/h | cj | 2378.62 | 261.56 | 2640.18
43.07.340 |  | Ar condicionado a frio, tipo split parede com capacidade de 18.000 BTU/h | cj | 2728.59 | 261.56 | 2990.15
43.07.350 |  | Ar condicionado a frio, tipo split parede com capacidade de 24.000 BTU/h | cj | 4362.83 | 270.02 | 4632.85
43.07.360 |  | Ar condicionado a frio, tipo split parede com capacidade de 30.000 BTU/h | cj | 4627.31 | 270.02 | 4897.33
43.07.370 |  | Ar condicionado a frio, tipo split piso teto com capacidade de 18.000 BTU/h | cj | 3946.31 | 261.56 | 4207.87
43.07.380 |  | Ar condicionado a frio, tipo split piso teto com capacidade de 24.000 BTU/h | cj | 4735.78 | 270.02 | 5005.8
43.07.390 |  | Ar condicionado a frio, tipo split piso teto com capacidade de 36.000 BTU/h | cj | 7120.64 | 270.02 | 7390.66
43.08 | Equipamentos para sistema VRF ar condicionado
43.08.001 |  | Condensador para sistema VRF de ar condicionado, capacidade até 6 TR | un | 28534.04 | 611.36 | 29145.4
43.08.002 |  | Condensador para sistema VRF de ar condicionado, capacidade de 8 TR a 10 TR | un | 32984.07 | 611.36 | 33595.43
43.08.003 |  | Condensador para sistema VRF de ar condicionado, capacidade de 11 TR a 13 TR | un | 38110.67 | 611.36 | 38722.03
43.08.004 |  | Condensador para sistema VRF de ar condicionado, capacidade de 14 TR a 16 TR | un | 42470.03 | 611.36 | 43081.39
43.08.020 |  | Evaporador para sistema VRF de ar condicionado, tipo parede, capacidade de 1 TR | un | 2743.56 | 534.94 | 3278.5
43.08.021 |  | Evaporador para sistema VRF de ar condicionado, tipo parede, capacidade de 2 TR | un | 3546.94 | 534.94 | 4081.88
43.08.022 |  | Evaporador para sistema VRF de ar condicionado, tipo parede, capacidade de 3 TR | un | 4769.23 | 534.94 | 5304.17
43.08.030 |  | Evaporador para sistema VRF de ar condicionado, tipo piso teto, capacidade de 1 TR | un | 3054.2 | 534.94 | 3589.14
43.08.031 |  | Evaporador para sistema VRF de ar condicionado, tipo piso teto, capacidade de 2 TR | un | 3516.81 | 534.94 | 4051.75
43.08.032 |  | Evaporador para sistema VRF de ar condicionado, tipo piso teto, capacidade de 3 TR | un | 4175.33 | 534.94 | 4710.27
43.08.033 |  | Evaporador para sistema VRF de ar condicionado, tipo piso teto, capacidade de 4 TR | un | 4835.96 | 534.94 | 5370.9
43.08.040 |  | Evaporador para sistema VRF de ar condicionado, tipo cassete, capacidade de 1 TR | un | 2818.76 | 534.94 | 3353.7
43.08.041 |  | Evaporador para sistema VRF de ar condicionado, tipo cassete, capacidade de 2 TR | un | 3202.47 | 534.94 | 3737.41
43.08.042 |  | Evaporador para sistema VRF de ar condicionado, tipo cassete, capacidade de 3 TR | un | 3475.93 | 534.94 | 4010.87
43.08.043 |  | Evaporador para sistema VRF de ar condicionado, tipo cassete, capacidade de 4 TR | un | 3589.95 | 534.94 | 4124.89
43.10 | Bombas centrífugas, uso geral
43.10.050 |  | Conjunto motor-bomba (centrífuga) 10 cv, monoestágio, Hman= 24 a 36 mca, Q= 53 a 45 m³/h | un | 5593.28 | 186.72 | 5780
43.10.090 |  | Conjunto motor-bomba (centrífuga) 20 cv, monoestágio, Hman= 40 a 70 mca, Q= 76 a 28 m³/h | un | 9901.54 | 186.72 | 10088.26
43.10.110 |  | Conjunto motor-bomba (centrífuga) 5 cv, monoestágio, Hmam= 14 a 26 mca, Q= 56 a 30 m³/h | un | 2828.79 | 186.72 | 3015.51
43.10.130 |  | Conjunto motor-bomba (centrífuga) 3/4 cv, monoestágio, Hman= 10 a 16 mca, Q= 12,7 a 8 m³/h | un | 1436.46 | 186.72 | 1623.18
43.10.210 |  | Conjunto motor-bomba (centrífuga) 60 cv, monoestágio, Hman= 90 a 125 mca, Q= 115 a 50 m³/h | un | 26192.36 | 186.72 | 26379.08
43.10.230 |  | Conjunto motor-bomba (centrífuga) 2 cv, monoestágio, Hman= 12 a 27 mca, Q= 25 a 8 m³/h | un | 1871.13 | 186.72 | 2057.85
43.10.250 |  | Conjunto motor-bomba (centrífuga) 15 cv, monoestágio, Hman= 30 a 60 mca, Q= 82 a 20 m³/h | un | 6371.42 | 186.72 | 6558.14
43.10.290 |  | Conjunto motor-bomba (centrífuga) 5 cv, monoestágio, Hman= 24 a 33 mca, Q= 41,6 a 35,2 m³/h | un | 3009.3 | 186.72 | 3196.02
43.10.450 |  | Conjunto motor-bomba (centrífuga) 30 cv, monoestágio, Hman= 20 a 50 mca, Q= 197 a 112 m³/h | un | 11559.3 | 186.72 | 11746.02
43.10.452 |  | Conjunto motor-bomba (centrífuga) 1,5 cv, multiestágio, Hman= 20 a 35 mca, Q= 7,1 a 4,5 m³/h | un | 2263.8 | 186.72 | 2450.52
43.10.454 |  | Conjunto motor-bomba (centrífuga) 3 cv, multiestágio, Hman= 30 a 45 mca, Q= 12,4 a 8,4 m³/h | un | 3072.15 | 186.72 | 3258.87
43.10.456 |  | Conjunto motor-bomba (centrífuga) 3 cv, multiestágio, Hman= 35 a 60 mca, Q= 7,8 a 5,8 m³/h | un | 3384.57 | 186.72 | 3571.29
43.10.480 |  | Conjunto motor-bomba (centrífuga) 7,5 cv, multiestágio, Hman= 30 a 80 mca, Q= 21,6 a 12,0 m³/h | un | 4770.02 | 186.72 | 4956.74
43.10.490 |  | Conjunto motor-bomba (centrífuga) 5 cv, multiestágio, Hman= 25 a 50 mca, Q= 21,0 a 13,3 m³/h | un | 3671.06 | 186.72 | 3857.78
43.10.620 |  | Conjunto motor-bomba (centrífuga), 0,5 cv, monoestágio, Hman= 10 a 20 mca, Q= 7,5 a 1,5 m³/h | un | 964.09 | 186.72 | 1150.81
43.10.670 |  | Conjunto motor-bomba (centrífuga) 0,5 cv, monoestágio, trifásico, Hman= 9 a 21 mca, Q= 8,3 a 2,0 m³/h | un | 687.72 | 186.72 | 874.44
43.10.730 |  | Conjunto motor-bomba (centrífuga) 30 cv, monoestágio trifásico, Hman= 70 a 94 mca, Q= 34,80 a 61,7 m³/h | un | 9963.38 | 186.72 | 10150.1
43.10.740 |  | Conjunto motor-bomba (centrífuga) 20 cv, monoestágio trifásico, Hman= 62 a 90 mca, Q= 21,1 a 43,8 m³/h | un | 7140.64 | 186.72 | 7327.36
43.10.750 |  | Conjunto motor-bomba (centrífuga) 1 cv, monoestágio trifásico, Hman= 8 a 25 mca e Q= 11 a 1,50 m³/h | un | 911.85 | 186.72 | 1098.57
43.10.770 |  | Conjunto motor-bomba (centrífuga) 40 cv, monoestágio trifásico, Hman= 45 a 75 mca e Q= 120 a 75 m³/h | un | 18085.55 | 186.72 | 18272.27
43.10.780 |  | Conjunto motor-bomba (centrífuga) 50 cv, monoestágio trifásico, Hman= 61 a 81 mca e Q= 170 a 80 m³/h | un | 17647.96 | 186.72 | 17834.68
43.10.790 |  | Conjunto motor-bomba (centrífuga) 1 cv, multiestágio trifásico, Hman= 15 a 30 mca, Q= 6,5 a 4,2 m³/h | un | 1259.43 | 186.72 | 1446.15
43.10.794 |  | Conjunto motor-bomba (centrífuga) 1 cv, multiestágio trifásico, Hman= 70 a 115 mca e Q= 1,0 a 1,6 m³/h | un | 1843.95 | 186.72 | 2030.67
43.11 | Bombas submersíveis
43.11.050 |  | Conjunto motor-bomba submersível para poço profundo de 6´, Q= 10 a 20m³/h, Hman= 80 a 48 mca, até 6 HP | un | 5207.48 | 398.16 | 5605.64
43.11.060 |  | Conjunto motor-bomba submersível para poço profundo de 6´, Q= 10 a 20m³/h, Hman= 108 a 64,5 mca, 8 HP | un | 5765.94 | 398.16 | 6164.1
43.11.100 |  | Conjunto motor-bomba submersível para poço profundo de 6´, Q= 10 a 20m³/h, Hman= 274 a 170 mca, 20 HP | un | 12449.42 | 398.16 | 12847.58
43.11.110 |  | Conjunto motor-bomba submersível para poço profundo de 6´, Q= 20 a 34m³/h, Hman= 56,5 a 32 mca, até 8 HP | un | 5503.91 | 398.16 | 5902.07
43.11.130 |  | Conjunto motor-bomba submersível para poço profundo de 6´, Q= 20 a 34m³/h, Hman= 92,5 a 53 mca, 12,5 HP | un | 6475.53 | 398.16 | 6873.69
43.11.150 |  | Conjunto motor-bomba submersível para poço profundo de 6´, Q= 20 a 34m³/h, Hman= 152 a 88 mca, 20 HP | un | 10869.24 | 398.16 | 11267.4
43.11.320 |  | Conjunto motor-bomba submersível vertical para esgoto, Q= 4,8 a 25,8 m³/h, Hmam= 19 a 5 mca, potência 1 cv, diâmetro de sólidos até 20mm | un | 3600.31 | 265.44 | 3865.75
43.11.330 |  | Conjunto motor-bomba submersível vertical para esgoto, Q= 4,6 a 57,2 m³/h, Hman= 13 a 4 mca, potência 2 a 3,5 cv, diâmetro de sólidos até 50mm | un | 4951.27 | 265.44 | 5216.71
43.11.360 |  | Conjunto motor-bomba submersível vertical para águas residuais, Q= 2 a16 m³/h, Hman= 12 a 2 mca, potência de 0,5 cv | un | 1435.12 | 265.44 | 1700.56
43.11.370 |  | Conjunto motor-bomba submersível vertical para águas residuais, Q= 3 a 20 m³/h, Hman= 13 a 5 mca, potência de 1 cv | un | 1700.53 | 265.44 | 1965.97
43.11.380 |  | Conjunto motor-bomba submersível vertical para águas residuais, Q= 10 a 50 m³/h, Hman= 22 a 4 mca, potência 4 cv | un | 3868.74 | 265.44 | 4134.18
43.11.390 |  | Conjunto motor-bomba submersível vertical para águas residuais, Q= 8 a 45 m³/h, Hman= 10,5 a 3,5 mca, potência 1,5 cv | un | 2476.04 | 265.44 | 2741.48
43.11.400 |  | Conjunto motor-bomba submersível vertical para esgoto, Q= 3,4 a 86,3 m³/h, Hman= 14 a 5 mca, potência 5 cv | un | 9650.08 | 265.44 | 9915.52
43.11.410 |  | Conjunto motor-bomba submersível vertical para esgoto, Q= 9,1 a 113,6m³/h, Hman= 20 a 15 mca, potência 10 cv | un | 16320.95 | 265.44 | 16586.39
43.11.420 |  | Conjunto motor-bomba submersível vertical para esgoto, Q=9,3 a 69,0 m³/h, Hman=15 a 7 mca, potência 3cv, diâmetro de sólidos 50/65mm | un | 4324.48 | 265.44 | 4589.92
43.11.460 |  | Conjunto motor-bomba submersível vertical para esgoto, Q= 40 m³/h, Hman= 40 mca, diâmetro de sólidos até 50 mm | un | 17335.41 | 265.44 | 17600.85
43.12 | Bombas especiais, uso industrial
43.12.500 |  | Filtro de areia com carga de areia filtrante, vazão de 16,9 m³/h | un | 2368.54 | 93.36 | 2461.9
43.20 | Reparos, conservações e complementos - GRUPO 43
43.20.130 |  | Caixa de passagem para condicionamento de ar tipo Split, com saída de dreno único na vertical - 39 x 22 x 6 cm | un | 19.06 | 8.98 | 28.04
43.20.140 |  | Bomba de remoção de condensados para condicionadores de ar | un | 635.79 | 33.18 | 668.97
43.20.200 |  | Controlador de temperatura analógico | un | 152.95 | 16.6 | 169.55
43.20.210 |  | Bomba de circulação para água quente | un | 501.44 | 16.6 | 518.04
44 | APARELHOS E METAIS HIDRÁULICOS
44.01 | Aparelhos e louças
44.01.030 |  | Bacia turca de louça - 6 litros | un | 348.95 | 39.93 | 388.88
44.01.050 |  | Bacia sifonada de louça sem tampa - 6 litros | un | 151.25 | 39.93 | 191.18
44.01.070 |  | Bacia sifonada de louça sem tampa com saída horizontal - 6 litros | un | 310.69 | 39.93 | 350.62
44.01.100 |  | Lavatório de louça sem coluna | un | 62.72 | 46.68 | 109.4
44.01.110 |  | Lavatório de louça com coluna | un | 182.7 | 46.68 | 229.38
44.01.160 |  | Lavatório de louça pequeno com coluna suspensa - linha especial | un | 413.28 | 46.68 | 459.96
44.01.170 |  | Lavatório em polipropileno | un | 23.88 | 16.6 | 40.48
44.01.200 |  | Mictório de louça sifonado auto aspirante | un | 380.71 | 46.68 | 427.39
44.01.240 |  | Lavatório em louça com coluna suspensa | un | 304.91 | 46.68 | 351.59
44.01.270 |  | Cuba de louça de embutir oval | un | 72.92 | 16.6 | 89.52
44.01.310 |  | Tanque de louça com coluna de 30 litros | un | 427.31 | 99.54 | 526.85
44.01.360 |  | Tanque de louça com coluna de 18 a 20 litros | un | 367.77 | 99.54 | 467.31
44.01.370 |  | Tanque em granito sintético, linha comercial - sem pertences | un | 141.83 | 33.18 | 175.01
44.01.610 |  | Lavatório de louça para canto, sem coluna - sem pertences | un | 126.6 | 16.6 | 143.2
44.01.680 |  | Caixa de descarga em plástico, de sobrepor, capacidade 9 litros com engate flexível | un | 40.71 | 10.94 | 51.65
44.01.690 |  | Tanque de louça sem coluna de 30 litros | un | 336.93 | 99.54 | 436.47
44.01.800 |  | Bacia sifonada com caixa de descarga acoplada sem tampa - 6 litros | cj | 436.96 | 39.93 | 476.89
44.01.850 |  | Cuba de louça de embutir redonda | un | 77.27 | 16.6 | 93.87
44.02 | Bancadas e tampos
44.02.062 |  | Tampo/bancada em granito, com frontão, espessura de 2 cm, acabamento polido | m² | 337.36 | 54.82 | 392.18
44.02.100 |  | Tampo/bancada em mármore nacional espessura de 3 cm | m² | 984.26 | 59.84 | 1044.1
44.02.200 |  | Tampo/bancada em concreto armado, revestido em aço inoxidável fosco polido | m² | 825.63 | 121.23 | 946.86
44.02.300 |  | Superfície sólido mineral para bancadas, saias, frontões e/ou cubas | m² | 1578.43 | 0 | 1578.43
44.03 | Acessórios e metais
44.03.010 |  | Dispenser toalheiro em ABS e policarbonato para bobina de 20 cm x 200 m, com alavanca | un | 178.87 | 4.1 | 182.97
44.03.020 |  | Meia saboneteira de louça de embutir | un | 20.99 | 9.87 | 30.86
44.03.030 |  | Dispenser toalheiro metálico esmaltado para bobina de 25cm x 50m, sem alavanca | un | 44.13 | 4.1 | 48.23
44.03.040 |  | Saboneteira de louça de embutir | un | 29.09 | 9.87 | 38.96
44.03.050 |  | Dispenser papel higiênico em ABS para rolão 300 / 600 m, com visor | un | 45.27 | 4.1 | 49.37
44.03.080 |  | Porta-papel de louça de embutir | un | 29.6 | 9.87 | 39.47
44.03.090 |  | Cabide cromado para banheiro | un | 37.07 | 4.1 | 41.17
44.03.130 |  | Saboneteira tipo dispenser, para refil de 800 ml | un | 24.37 | 4.1 | 28.47
44.03.180 |  | Dispenser toalheiro em ABS, para folhas | un | 37.68 | 4.1 | 41.78
44.03.210 |  | Ducha cromada simples | un | 43.98 | 16.6 | 60.58
44.03.260 |  | Armário de plástico de embutir, para lavatório | un | 71.12 | 29.92 | 101.04
44.03.300 |  | Torneira volante tipo alavanca | un | 211.28 | 12.66 | 223.94
44.03.310 |  | Torneira de mesa para lavatório, acionamento hidromecânico, com registro integrado regulador de vazão, em latão cromado, DN= 1/2´ | un | 571.29 | 12.66 | 583.95
44.03.360 |  | Ducha higiênica cromada | un | 304.25 | 16.6 | 320.85
44.03.370 |  | Torneira curta com rosca para uso geral, em latão fundido sem acabamento, DN= 1/2´ | un | 23.95 | 11.67 | 35.62
44.03.380 |  | Torneira curta com rosca para uso geral, em latão fundido sem acabamento, DN= 3/4´ | un | 23.04 | 11.67 | 34.71
44.03.400 |  | Torneira curta com rosca para uso geral, em latão fundido cromado, DN= 3/4´ | un | 25.65 | 11.67 | 37.32
44.03.420 |  | Torneira curta sem rosca para uso geral, em latão fundido sem acabamento, DN= 3/4´ | un | 16.45 | 11.67 | 28.12
44.03.430 |  | Torneira curta sem rosca para uso geral, em latão fundido cromado, DN= 1/2´ | un | 19.81 | 11.67 | 31.48
44.03.440 |  | Torneira curta sem rosca para uso geral, em latão fundido cromado, DN= 3/4´ | un | 22.83 | 11.67 | 34.5
44.03.450 |  | Torneira longa sem rosca para uso geral, em latão fundido cromado | un | 41 | 11.67 | 52.67
44.03.470 |  | Torneira de parede para pia com bica móvel e arejador, em latão fundido cromado | un | 61.69 | 11.67 | 73.36
44.03.480 |  | Torneira de mesa para lavatório compacta, acionamento hidromecânico, em latão cromado, DN= 1/2´ | un | 172.02 | 12.66 | 184.68
44.03.500 |  | Aparelho misturador de parede, para pia, com bica móvel, acabamento cromado | un | 436.11 | 46.45 | 482.56
44.03.510 |  | Torneira de parede antivandalismo, DN= 3/4´ | un | 274.75 | 26.61 | 301.36
44.03.590 |  | Torneira de mesa para pia com bica móvel e arejador em latão fundido cromado | un | 122.1 | 12.66 | 134.76
44.03.630 |  | Torneira de acionamento restrito em latão cromado, DN= 1/2´ com adaptador para 3/4´ | un | 40.76 | 11.67 | 52.43
44.03.640 |  | Torneira de parede acionamento hidromecânico, em latão cromado, DN= 1/2´ ou 3/4´ | un | 292.36 | 11.67 | 304.03
44.03.670 |  | Caixa de descarga de embutir, acionamento frontal, completa | cj | 527.42 | 46.52 | 573.94
44.03.690 |  | Torneira de parede em ABS, DN 1/2´ ou 3/4´, 10cm | un | 2.36 | 11.67 | 14.03
44.03.700 |  | Torneira de parede em ABS, DN 1/2´ ou 3/4´, 15cm | un | 2.56 | 11.67 | 14.23
44.03.720 |  | Torneira de mesa para lavatório, acionamento hidromecânico com alavanca, registro integrado regulador de vazão, em latão cromado, DN= 1/2´ | un | 430.72 | 12.66 | 443.38
44.03.825 |  | Misturador termostato para chuveiro ou ducha, acabamento cromado | un | 1056.48 | 46.45 | 1102.93
44.03.900 |  | Secador de mãos em ABS | un | 811.49 | 4.1 | 815.59
44.03.920 |  | Ducha higiênica com registro | un | 270.06 | 16.6 | 286.66
44.03.931 |  | Desviador para duchas e chuveiros | un | 33.83 | 19.68 | 53.51
44.03.940 |  | Válvula dupla para bancada de laboratório, uso em GLP, com bico para mangueira - diâmetro de 1/4´ a 1/2´ | un | 293.91 | 16.6 | 310.51
44.03.950 |  | Válvula para cuba de laboratório, com nuca giratória e bico escalonado para mangueira | un | 328.47 | 16.6 | 345.07
44.04 | Prateleiras
44.04.030 |  | Prateleira em granito com espessura de 2 cm | m² | 334.79 | 19.44 | 354.23
44.04.040 |  | Prateleira em granilite | m² | 140.52 | 59.84 | 200.36
44.04.050 |  | Prateleira em granito com espessura de 3 cm | m² | 586.29 | 19.44 | 605.73
44.06 | Aparelhos de aço inoxidável
44.06.010 |  | Lavatório coletivo em aço inoxidável | m | 840.74 | 46.68 | 887.42
44.06.100 |  | Mictório coletivo em aço inoxidável | m | 550.75 | 46.68 | 597.43
44.06.200 |  | Tanque em aço inoxidável | un | 698.78 | 99.54 | 798.32
44.06.250 |  | Cuba em aço inoxidável simples de 300 x 140mm | un | 145.98 | 16.6 | 162.58
44.06.300 |  | Cuba em aço inoxidável simples de 400x340x140mm | un | 147.53 | 16.6 | 164.13
44.06.310 |  | Cuba em aço inoxidável simples de 465x300x140mm | un | 162.85 | 16.6 | 179.45
44.06.320 |  | Cuba em aço inoxidável simples de 560x330x140mm | un | 195.52 | 16.6 | 212.12
44.06.330 |  | Cuba em aço inoxidável simples de 500x400x400mm | un | 573.42 | 16.6 | 590.02
44.06.360 |  | Cuba em aço inoxidável simples de 500x400x200mm | un | 300.28 | 16.6 | 316.88
44.06.370 |  | Cuba em aço inoxidável simples de 500x400x250mm | un | 400.62 | 16.6 | 417.22
44.06.400 |  | Cuba em aço inoxidável simples de 500x400x300mm | un | 470.73 | 16.6 | 487.33
44.06.410 |  | Cuba em aço inoxidável simples de 600x500x300mm | un | 595.95 | 16.6 | 612.55
44.06.470 |  | Cuba em aço inoxidável simples de 600x500x350mm | un | 778.84 | 16.6 | 795.44
44.06.520 |  | Cuba em aço inoxidável simples de 600x500x400mm | un | 711.7 | 16.6 | 728.3
44.06.570 |  | Cuba em aço inoxidável simples de 700x600x450mm | un | 1110.09 | 16.6 | 1126.69
44.06.600 |  | Cuba em aço inoxidável simples de 1400x900x500mm | un | 2891.56 | 16.6 | 2908.16
44.06.610 |  | Cuba em aço inoxidável simples de 1100x600x400mm | un | 1330.11 | 16.6 | 1346.71
44.06.700 |  | Cuba em aço inoxidável dupla de 715x400x140mm | un | 389.02 | 16.6 | 405.62
44.06.710 |  | Cuba em aço inoxidável dupla de 835x340x140mm | un | 420.59 | 16.6 | 437.19
44.06.750 |  | Cuba em aço inoxidável dupla de 1020x400x250mm | un | 721.01 | 16.6 | 737.61
44.20 | Reparos, conservações e complementos - GRUPO 44
44.20.010 |  | Sifão plástico sanfonado universal de 1´ | un | 9.17 | 13.27 | 22.44
44.20.020 |  | Recolocação de torneiras | un | 0.04 | 16.6 | 16.64
44.20.040 |  | Recolocação de sifões | un | 0.05 | 16.6 | 16.65
44.20.060 |  | Recolocação de aparelhos sanitários, incluindo acessórios | un | 0.66 | 46.68 | 47.34
44.20.080 |  | Recolocação de caixas de descarga de sobrepor | un | 0 | 82.96 | 82.96
44.20.100 |  | Engate flexível metálico DN= 1/2´ | un | 30.36 | 4.05 | 34.41
44.20.110 |  | Engate flexível de PVC DN= 1/2´ | un | 4.33 | 4.05 | 8.38
44.20.120 |  | Canopla para válvula de descarga | un | 86.43 | 2.3 | 88.73
44.20.121 |  | Arejador com articulador em ABS cromado para torneira padrão, completo | un | 25.24 | 1.35 | 26.59
44.20.130 |  | Tubo de ligação para mictório, DN= 1/2´ | un | 47.64 | 4.05 | 51.69
44.20.150 |  | Acabamento cromado para registro | un | 31.85 | 2.3 | 34.15
44.20.160 |  | Botão para válvula de descarga | un | 37.22 | 2.3 | 39.52
44.20.180 |  | Reparo para válvula de descarga | un | 44.07 | 29.87 | 73.94
44.20.200 |  | Sifão de metal cromado de 1 1/2´ x 2´ | un | 113.92 | 16.6 | 130.52
44.20.220 |  | Sifão de metal cromado de 1´ x 1 1/2´ | un | 130.35 | 16.6 | 146.95
44.20.230 |  | Tubo de ligação para sanitário | un | 31.25 | 4.05 | 35.3
44.20.240 |  | Sifão plástico com copo, rígido, de 1´ x 1 1/2´ | un | 15.35 | 13.27 | 28.62
44.20.260 |  | Sifão plástico com copo, rígido, de 1 1/4´ x 2´ | un | 18.63 | 13.27 | 31.9
44.20.280 |  | Tampa de plástico para bacia sanitária | un | 26.57 | 2.02 | 28.59
44.20.300 |  | Bolsa para bacia sanitária | un | 4.27 | 5.65 | 9.92
44.20.310 |  | Filtro de pressão em ABS, para 360 l/h | un | 284.77 | 23.35 | 308.12
44.20.390 |  | Válvula de PVC para lavatório | un | 3.2 | 1.35 | 4.55
44.20.620 |  | Válvula americana | un | 35.79 | 1.35 | 37.14
44.20.640 |  | Válvula de metal cromado de 1 1/2´ | un | 61.74 | 6.64 | 68.38
44.20.650 |  | Válvula de metal cromado de 1´ | un | 28.6 | 6.64 | 35.24
45 | ENTRADA DE ÁGUA, INCÊNDIO E GÁS
45.01 | Entrada de água
45.01.020 |  | Entrada completa de água com abrigo e registro de gaveta, DN= 3/4´ | un | 549.19 | 403.92 | 953.11
45.01.040 |  | Entrada completa de água com abrigo e registro de gaveta, DN= 1´ | un | 577.78 | 403.92 | 981.7
45.01.060 |  | Entrada completa de água com abrigo e registro de gaveta, DN= 1 1/2´ | un | 1660.46 | 708.14 | 2368.6
45.01.066 |  | Entrada completa de água com abrigo e registro de gaveta, DN= 2´ | un | 1738.03 | 708.14 | 2446.17
45.01.080 |  | Entrada completa de água com abrigo e registro de gaveta, DN= 2 1/2´ | un | 1932.11 | 708.14 | 2640.25
45.01.082 |  | Entrada completa de água com abrigo e registro de gaveta, DN= 3´ | un | 2109.18 | 708.14 | 2817.32
45.02 | Entrada de gás
45.02.020 |  | Entrada completa de gás GLP domiciliar com 2 bujões de 13 kg | un | 1265.98 | 512.08 | 1778.06
45.02.040 |  | Entrada completa de gás GLP com 2 cilindros de 45 kg | un | 3202.74 | 1101.35 | 4304.09
45.02.060 |  | Entrada completa de gás GLP com 4 cilindros de 45 kg | un | 5448.38 | 1451.93 | 6900.31
45.02.080 |  | Entrada completa de gás GLP com 6 cilindros de 45 kg | un | 7682.79 | 1760.53 | 9443.32
45.02.200 |  | Abrigo padronizado de gás GLP encanado | un | 388.55 | 349.28 | 737.83
45.03 | Hidrômetro
45.03.010 |  | Hidrômetro em ferro fundido, diâmetro 50 mm (2´) | un | 2202.47 | 24.89 | 2227.36
45.03.030 |  | Hidrômetro em ferro fundido, diâmetro 100 mm (4´) | un | 3276.39 | 24.89 | 3301.28
45.03.100 |  | Hidrômetro em bronze, diâmetro de 25 mm (1´) | un | 430.4 | 39.82 | 470.22
45.03.110 |  | Hidrômetro em bronze, diâmetro de 40 mm (1 1/2´) | un | 707.67 | 39.82 | 747.49
45.03.200 |  | Filtro tipo cesto para hidrômetro de 50 mm (2´) | un | 1425 | 24.89 | 1449.89
45.20 | Reparos, conservações e complementos - GRUPO 45
45.20.020 |  | Cilindro de gás (GLP) de 45 kg, com carga | un | 732.2 | 0 | 732.2
46 | TUBULAÇÃO E CONDUTORES PARA LÍQUIDOS E GASES.
46.01 | Tubulação em PVC rígido marrom para sistemas prediais de água fria
46.01.010 |  | Tubo de PVC rígido soldável marrom, DN= 20 mm, (1/2´), inclusive conexões | m | 3.62 | 16.6 | 20.22
46.01.020 |  | Tubo de PVC rígido soldável marrom, DN= 25 mm, (3/4´), inclusive conexões | m | 4.23 | 16.6 | 20.83
46.01.030 |  | Tubo de PVC rígido soldável marrom, DN= 32 mm, (1´), inclusive conexões | m | 9.95 | 16.6 | 26.55
46.01.040 |  | Tubo de PVC rígido soldável marrom, DN= 40 mm, (1 1/4´), inclusive conexões | m | 13.4 | 16.6 | 30
46.01.050 |  | Tubo de PVC rígido soldável marrom, DN= 50 mm, (1 1/2´), inclusive conexões | m | 13.82 | 19.91 | 33.73
46.01.060 |  | Tubo de PVC rígido soldável marrom, DN= 60 mm, (2´), inclusive conexões | m | 25.24 | 23.23 | 48.47
46.01.070 |  | Tubo de PVC rígido soldável marrom, DN= 75 mm, (2 1/2´), inclusive conexões | m | 35.97 | 29.87 | 65.84
46.01.080 |  | Tubo de PVC rígido soldável marrom, DN= 85 mm, (3´), inclusive conexões | m | 43.72 | 33.18 | 76.9
46.01.090 |  | Tubo de PVC rígido soldável marrom, DN= 110 mm, (4´), inclusive conexões | m | 80.09 | 36.5 | 116.59
46.02 | Tubulação em PVC rígido branco para esgoto domiciliar
46.02.010 |  | Tubo de PVC rígido branco, pontas lisas, soldável, linha esgoto série normal, DN= 40 mm, inclusive conexões | m | 7.05 | 16.6 | 23.65
46.02.050 |  | Tubo de PVC rígido branco PxB com virola e anel de borracha, linha esgoto série normal, DN= 50 mm, inclusive conexões | m | 9.98 | 19.91 | 29.89
46.02.060 |  | Tubo de PVC rígido branco PxB com virola e anel de borracha, linha esgoto série normal, DN= 75 mm, inclusive conexões | m | 16.55 | 29.87 | 46.42
46.02.070 |  | Tubo de PVC rígido branco PxB com virola e anel de borracha, linha esgoto série normal, DN= 100 mm, inclusive conexões | m | 15.08 | 36.5 | 51.58
46.03 | Tubulação em PVC rígido branco série R - A.P e esgoto domiciliar
46.03.038 |  | Tubo de PVC rígido PxB com virola e anel de borracha, linha esgoto série reforçada ´R´, DN= 50 mm, inclusive conexões | m | 16.1 | 19.91 | 36.01
46.03.040 |  | Tubo de PVC rígido PxB com virola e anel de borracha, linha esgoto série reforçada ´R´, DN= 75 mm, inclusive conexões | m | 22.02 | 29.87 | 51.89
46.03.050 |  | Tubo de PVC rígido PxB com virola e anel de borracha, linha esgoto série reforçada ´R´, DN= 100 mm, inclusive conexões | m | 32.25 | 36.5 | 68.75
46.03.060 |  | Tubo de PVC rígido PxB com virola e anel de borracha, linha esgoto série reforçada ´R´. DN= 150 mm, inclusive conexões | m | 69.45 | 36.5 | 105.95
46.03.080 |  | Tubo de PVC rígido, pontas lisas, soldável, linha esgoto série reforçada ´R´, DN= 40 mm, inclusive conexões | m | 13.34 | 16.6 | 29.94
46.04 | Tubulação em PVC rígido com junta elástica - adução e distribuição de água
46.04.010 |  | Tubo de PVC rígido tipo PBA classe 15, DN= 50mm, (DE= 60mm), inclusive conexões | m | 13.52 | 11.67 | 25.19
46.04.020 |  | Tubo de PVC rígido tipo PBA classe 15, DN= 75mm, (DE= 85mm), inclusive conexões | m | 25.53 | 11.67 | 37.2
46.04.030 |  | Tubo de PVC rígido tipo PBA classe 15, DN= 100mm, (DE= 110mm), inclusive conexões | m | 45.96 | 11.67 | 57.63
46.04.040 |  | Tubo de PVC rígido DEFoFo, DN= 100mm (DE= 118mm), inclusive conexões | m | 58.21 | 11.67 | 69.88
46.04.050 |  | Tubo de PVC rígido DEFoFo, DN= 150mm (DE= 170mm), inclusive conexões | m | 123.09 | 11.67 | 134.76
46.04.070 |  | Tubo de PVC rígido DEFoFo, DN= 200mm (DE= 222mm), inclusive conexões | m | 191.58 | 23.35 | 214.93
46.04.080 |  | Tubo de PVC rígido DEFoFo, DN= 250mm (DE= 274mm), inclusive conexões | m | 294.93 | 23.35 | 318.28
46.04.090 |  | Tubo de PVC rígido DEFoFo, DN= 300mm (DE= 326mm), inclusive conexões | m | 408.14 | 23.35 | 431.49
46.05 | Tubulação em PVC rígido com junta elástica - rede de esgoto
46.05.020 |  | Tubo PVC rígido, tipo Coletor Esgoto, junta elástica, DN= 100 mm, inclusive conexões | m | 15.61 | 11.67 | 27.28
46.05.040 |  | Tubo PVC rígido, tipo Coletor Esgoto, junta elástica, DN= 150 mm, inclusive conexões | m | 33.52 | 11.67 | 45.19
46.05.050 |  | Tubo PVC rígido, tipo Coletor Esgoto, junta elástica, DN= 200 mm, inclusive conexões | m | 53.91 | 23.35 | 77.26
46.05.060 |  | Tubo PVC rígido, tipo Coletor Esgoto, junta elástica, DN= 250 mm, inclusive conexões | m | 87.4 | 23.35 | 110.75
46.05.070 |  | Tubo PVC rígido, tipo Coletor Esgoto, junta elástica, DN= 300 mm, inclusive conexões | m | 143.61 | 23.35 | 166.96
46.05.090 |  | Tubo PVC rígido, tipo Coletor Esgoto, junta elástica, DN= 400 mm, inclusive conexões | m | 255.76 | 23.35 | 279.11
46.07 | Tubulação galvanizado
46.07.010 |  | Tubo galvanizado DN= 1/2´, inclusive conexões | m | 20.92 | 33.18 | 54.1
46.07.020 |  | Tubo galvanizado DN= 3/4´, inclusive conexões | m | 25.59 | 36.5 | 62.09
46.07.030 |  | Tubo galvanizado DN= 1´, inclusive conexões | m | 34.62 | 43.14 | 77.76
46.07.040 |  | Tubo galvanizado DN= 1 1/4´, inclusive conexões | m | 44.46 | 46.45 | 90.91
46.07.050 |  | Tubo galvanizado DN= 1 1/2´, inclusive conexões | m | 48.28 | 53.09 | 101.37
46.07.060 |  | Tubo galvanizado DN= 2´, inclusive conexões | m | 66.19 | 59.72 | 125.91
46.07.070 |  | Tubo galvanizado DN= 2 1/2´, inclusive conexões | m | 86.2 | 66.36 | 152.56
46.07.080 |  | Tubo galvanizado DN= 3´, inclusive conexões | m | 98.39 | 74.66 | 173.05
46.07.090 |  | Tubo galvanizado DN= 4´, inclusive conexões | m | 142.98 | 82.96 | 225.94
46.07.100 |  | Tubo galvanizado DN= 6´, inclusive conexões | m | 236.63 | 91.25 | 327.88
46.08 | Tubulação em aço carbono galvanizado classe schedule
46.08.006 |  | Tubo galvanizado sem costura schedule 40, DN= 1/2´, inclusive conexões | m | 34.86 | 33.18 | 68.04
46.08.010 |  | Tubo galvanizado sem costura schedule 40, DN= 3/4´, inclusive conexões | m | 43.96 | 36.5 | 80.46
46.08.020 |  | Tubo galvanizado sem costura schedule 40, DN= 1´, inclusive conexões | m | 49.57 | 43.14 | 92.71
46.08.030 |  | Tubo galvanizado sem costura schedule 40, DN= 1 1/4´, inclusive conexões | m | 64.45 | 46.45 | 110.9
46.08.040 |  | Tubo galvanizado sem costura schedule 40, DN= 1 1/2´, inclusive conexões | m | 74.59 | 53.09 | 127.68
46.08.050 |  | Tubo galvanizado sem costura schedule 40, DN= 2´, inclusive conexões | m | 85.79 | 59.72 | 145.51
46.08.070 |  | Tubo galvanizado sem costura schedule 40, DN= 2 1/2´, inclusive conexões | m | 141.27 | 66.36 | 207.63
46.08.080 |  | Tubo galvanizado sem costura schedule 40, DN= 3´, inclusive conexões | m | 167.22 | 74.66 | 241.88
46.08.100 |  | Tubo galvanizado sem costura schedule 40, DN= 4´, inclusive conexões | m | 236.15 | 82.96 | 319.11
46.08.110 |  | Tubo galvanizado sem costura schedule 40, DN= 6´, inclusive conexões | m | 407.48 | 91.25 | 498.73
46.09 | Conexões e acessórios em ferro fundido, predial e tradicional, esgoto e pluvial
46.09.050 |  | Joelho 45° em ferro fundido, linha predial tradicional, DN= 50 mm | un | 47.47 | 9.96 | 57.43
46.09.060 |  | Joelho 45° em ferro fundido, linha predial tradicional, DN= 75 mm | un | 61.31 | 9.96 | 71.27
46.09.070 |  | Joelho 45° em ferro fundido, linha predial tradicional, DN= 100 mm | un | 74.7 | 13.27 | 87.97
46.09.080 |  | Joelho 45° em ferro fundido, linha predial tradicional, DN= 150 mm | un | 124.63 | 13.27 | 137.9
46.09.100 |  | Joelho 87° 30´ em ferro fundido, linha predial tradicional, DN= 50 mm | un | 64.78 | 9.96 | 74.74
46.09.110 |  | Joelho 87° 30´ em ferro fundido, linha predial tradicional, DN= 75 mm | un | 83.38 | 9.96 | 93.34
46.09.120 |  | Joelho 87° 30´ em ferro fundido, linha predial tradicional, DN= 100 mm | un | 111.73 | 13.27 | 125
46.09.130 |  | Joelho 87° 30´ em ferro fundido, linha predial tradicional, DN= 150 mm | un | 188.91 | 13.27 | 202.18
46.09.150 |  | Luva bolsa e bolsa em ferro fundido, linha predial tradicional, DN= 50 mm | un | 44.5 | 9.96 | 54.46
46.09.160 |  | Luva bolsa e bolsa em ferro fundido, linha predial tradicional, DN= 75 mm | un | 54.83 | 9.96 | 64.79
46.09.170 |  | Luva bolsa e bolsa em ferro fundido, linha predial tradicional, DN= 100 mm | un | 58.01 | 13.27 | 71.28
46.09.180 |  | Luva bolsa e bolsa em ferro fundido, linha predial tradicional, DN= 150 mm | un | 88.44 | 13.27 | 101.71
46.09.200 |  | Placa cega em ferro fundido, linha predial tradicional, DN= 75 mm | un | 32.77 | 9.96 | 42.73
46.09.210 |  | Placa cega em ferro fundido, linha predial tradicional, DN= 100 mm | un | 40.13 | 13.27 | 53.4
46.09.230 |  | Junção 45° em ferro fundido, linha predial tradicional, DN= 50 x 50 mm | un | 73.36 | 9.96 | 83.32
46.09.240 |  | Junção 45° em ferro fundido, linha predial tradicional, DN= 75 x 50 mm | un | 92.32 | 13.27 | 105.59
46.09.250 |  | Junção 45° em ferro fundido, linha predial tradicional, DN= 75 x 75 mm | un | 112.76 | 13.27 | 126.03
46.09.260 |  | Junção 45° em ferro fundido, linha predial tradicional, DN= 100 x 50 mm | un | 111.62 | 13.27 | 124.89
46.09.270 |  | Junção 45° em ferro fundido, linha predial tradicional, DN= 100 x 75 mm | un | 120.96 | 13.27 | 134.23
46.09.280 |  | Junção 45° em ferro fundido, linha predial tradicional, DN= 100 x 100 mm | un | 145.46 | 13.27 | 158.73
46.09.290 |  | Junção 45° em ferro fundido, linha predial tradicional, DN= 150 x 100 mm | un | 173.04 | 16.6 | 189.64
46.09.300 |  | Junção dupla 45° em ferro fundido, linha predial tradicional, DN= 100 mm | un | 190.26 | 13.27 | 203.53
46.09.320 |  | Te sanitário 87° 30´ em ferro fundido, linha predial tradicional, DN= 50 x 50 mm | un | 70.17 | 9.96 | 80.13
46.09.330 |  | Te sanitário 87° 30´ em ferro fundido, linha predial tradicional, DN= 75 x 50 mm | un | 78.85 | 13.27 | 92.12
46.09.340 |  | Te sanitário 87° 30´ em ferro fundido, linha predial tradicional, DN= 75 x 75 mm | un | 99.92 | 13.27 | 113.19
46.09.350 |  | Te sanitário 87° 30´ em ferro fundido, linha predial tradicional, DN= 100 x 50 mm | un | 90.32 | 13.27 | 103.59
46.09.360 |  | Te sanitário 87° 30´ em ferro fundido, linha predial tradicional, DN= 100 x 75 mm | un | 98.36 | 13.27 | 111.63
46.09.370 |  | Te sanitário 87° 30´ em ferro fundido, linha predial tradicional, DN= 100 x 100 mm | un | 136.05 | 13.27 | 149.32
46.09.400 |  | Bucha de redução em ferro fundido, linha predial tradicional, DN= 75 x 50 mm | un | 31.81 | 13.27 | 45.08
46.09.410 |  | Bucha de redução em ferro fundido, linha predial tradicional, DN= 100 x 75 mm | un | 35.68 | 13.27 | 48.95
46.09.420 |  | Bucha de redução em ferro fundido, linha predial tradicional, DN= 150 x 100 mm | un | 89.63 | 16.6 | 106.23
46.10 | Tubulação em cobre para água quente, gás e vapor
46.10.010 |  | Tubo de cobre classe A, DN= 15mm (1/2´), inclusive conexões | m | 36.34 | 10.94 | 47.28
46.10.020 |  | Tubo de cobre classe A, DN= 22mm (3/4´), inclusive conexões | m | 53.99 | 11.94 | 65.93
46.10.030 |  | Tubo de cobre classe A, DN= 28mm (1´), inclusive conexões | m | 65.89 | 14.93 | 80.82
46.10.040 |  | Tubo de cobre classe A, DN= 35mm (1 1/4´), inclusive conexões | m | 110.4 | 16.93 | 127.33
46.10.050 |  | Tubo de cobre classe A, DN= 42mm (1 1/2´), inclusive conexões | m | 125.03 | 16.93 | 141.96
46.10.060 |  | Tubo de cobre classe A, DN= 54mm (2´), inclusive conexões | m | 161.32 | 22.9 | 184.22
46.10.070 |  | Tubo de cobre classe A, DN= 66mm (2 1/2´), inclusive conexões | m | 224.54 | 26.87 | 251.41
46.10.080 |  | Tubo de cobre classe A, DN= 79mm (3´), inclusive conexões | m | 295.23 | 28.88 | 324.11
46.10.090 |  | Tubo de cobre classe A, DN= 104mm (4´), inclusive conexões | m | 403.18 | 32.84 | 436.02
46.10.200 |  | Tubo de cobre classe E, DN= 22mm (3/4´), inclusive conexões | m | 35.55 | 11.94 | 47.49
46.10.210 |  | Tubo de cobre classe E, DN= 28mm (1´), inclusive conexões | m | 43.47 | 14.93 | 58.4
46.10.220 |  | Tubo de cobre classe E, DN= 35mm (1 1/4´), inclusive conexões | m | 72.72 | 16.93 | 89.65
46.10.230 |  | Tubo de cobre classe E, DN= 42mm (1 1/2´), inclusive conexões | m | 81.32 | 16.93 | 98.25
46.10.240 |  | Tubo de cobre classe E, DN= 54mm (2´), inclusive conexões | m | 127.09 | 22.9 | 149.99
46.10.250 |  | Tubo de cobre classe E, DN= 66mm (2 1/2´), inclusive conexões | m | 168.7 | 26.87 | 195.57
46.12 | Tubulação em concreto para rede de águas pluviais
46.12.010 |  | Tubo de concreto (PS-1), DN= 300mm | m | 36.06 | 21.95 | 58.01
46.12.020 |  | Tubo de concreto (PS-1), DN= 400mm | m | 45.99 | 25.47 | 71.46
46.12.050 |  | Tubo de concreto (PS-2), DN= 300mm | m | 39.44 | 21.95 | 61.39
46.12.060 |  | Tubo de concreto (PS-2), DN= 400mm | m | 49.3 | 25.47 | 74.77
46.12.070 |  | Tubo de concreto (PS-2), DN= 500mm | m | 70.22 | 31.45 | 101.67
46.12.080 |  | Tubo de concreto (PA-1), DN= 600mm | m | 105.63 | 35.8 | 141.43
46.12.100 |  | Tubo de concreto (PA-1), DN= 800mm | m | 182.54 | 46.12 | 228.66
46.12.120 |  | Tubo de concreto (PA-1), DN= 1000mm | m | 271.4 | 58.09 | 329.49
46.12.140 |  | Tubo de concreto (PA-1), DN= 1200mm | m | 394.63 | 86.84 | 481.47
46.12.150 |  | Tubo de concreto (PA-2), DN= 600mm | m | 100.9 | 35.8 | 136.7
46.12.160 |  | Tubo de concreto (PA-2), DN= 800mm | m | 195.75 | 46.12 | 241.87
46.12.170 |  | Tubo de concreto (PA-2), DN= 1000mm | m | 284.58 | 58.09 | 342.67
46.12.180 |  | Tubo de concreto (PA-3), DN= 600mm | m | 147.24 | 35.8 | 183.04
46.12.190 |  | Tubo de concreto (PA-3), DN= 800mm | m | 258.47 | 46.12 | 304.59
46.12.200 |  | Tubo de concreto (PA-3), DN= 1000mm | m | 376.83 | 58.09 | 434.92
46.12.210 |  | Meio tubo de concreto, DN= 300mm | m | 22.55 | 21.26 | 43.81
46.12.220 |  | Meio tubo de concreto, DN= 400mm | m | 27.32 | 27.09 | 54.41
46.12.240 |  | Meio tubo de concreto, DN= 600mm | m | 48.26 | 45.79 | 94.05
46.12.250 |  | Tubo de concreto (PA-2), DN= 1500mm | m | 631.93 | 130.26 | 762.19
46.12.260 |  | Tubo de concreto (PA-1), DN= 400mm | m | 66.05 | 25.47 | 91.52
46.12.270 |  | Tubo de concreto (PA-2), DN= 400mm | m | 60.04 | 25.47 | 85.51
46.12.280 |  | Tubo de concreto (PA-3), DN= 400mm | m | 87.97 | 25.47 | 113.44
46.12.290 |  | Tubo de concreto (PA-2), DN= 700mm | m | 147.47 | 40.14 | 187.61
46.12.300 |  | Tubo de concreto (PA-2), DN= 500mm | m | 78.66 | 31.45 | 110.11
46.12.310 |  | Tubo de concreto (PA-2), DN= 900mm | m | 245.71 | 52.1 | 297.81
46.12.320 |  | Tubo de concreto (PA-1), DN= 300mm | m | 57.2 | 21.95 | 79.15
46.12.330 |  | Tubo de concreto (PA-2), DN= 300mm | m | 57.72 | 21.95 | 79.67
46.12.340 |  | Meio tubo de concreto, DN= 200mm | m | 13.94 | 7.75 | 21.69
46.13 | Tubulação em PEAD corrugado perfurado para rede drenagem
46.13.006 |  | Tubo em polietileno de alta densidade corrugado perfurado, DN= 2 1/2´, inclusive conexões | m | 9.21 | 1.11 | 10.32
46.13.010 |  | Tubo em polietileno de alta densidade corrugado perfurado, DN= 3´, inclusive conexões | m | 11.36 | 1.11 | 12.47
46.13.020 |  | Tubo em polietileno de alta densidade corrugado perfurado, DN= 4´, inclusive conexões | m | 14.24 | 1.11 | 15.35
46.13.026 |  | Tubo em polietileno de alta densidade corrugado perfurado, DN= 6´, inclusive conexões | m | 33.75 | 1.11 | 34.86
46.13.030 |  | Tubo em polietileno de alta densidade corrugado perfurado, DN= 8´, inclusive conexões | m | 52.76 | 1.11 | 53.87
46.13.100 |  | Tubo em polietileno de alta densidade corrugado, DN= 250 mm | m | 73.04 | 1.65 | 74.69
46.13.101 |  | Tubo em polietileno de alta densidade corrugado, DN= 300 mm | m | 101.84 | 1.65 | 103.49
46.13.102 |  | Tubo em polietileno de alta densidade corrugado, DN= 400 mm | m | 150.94 | 1.65 | 152.59
46.13.103 |  | Tubo em polietileno de alta densidade corrugado, DN= 500 mm | m | 247.5 | 1.65 | 249.15
46.13.104 |  | Tubo em polietileno de alta densidade corrugado, DN= 600 mm | m | 342.22 | 1.65 | 343.87
46.13.105 |  | Tubo em polietileno de alta densidade corrugado, DN= 800 mm | m | 542.65 | 1.65 | 544.3
46.13.106 |  | Tubo em polietileno de alta densidade corrugado, DN= 1000 mm | m | 842 | 1.65 | 843.65
46.13.107 |  | Tubo em polietileno de alta densidade corrugado, DN= 1200 mm | m | 1081.42 | 1.65 | 1083.07
46.14 | Tubulação em ferro dúctil para redes de saneamento
46.14.020 |  | Tubo de ferro fundido classe K-7 com junta elástica, DN= 150mm, inclusive conexões | m | 345.22 | 23.35 | 368.57
46.14.030 |  | Tubo de ferro fundido classe K-7 com junta elástica, DN= 200mm, inclusive conexões | m | 414.4 | 23.35 | 437.75
46.14.040 |  | Tubo de ferro fundido classe K-7 com junta elástica, DN= 250mm, inclusive conexões | m | 527.22 | 23.35 | 550.57
46.14.050 |  | Tubo de ferro fundido classe K-7 com junta elástica, DN= 350mm, inclusive conexões | m | 783.03 | 23.35 | 806.38
46.14.060 |  | Tubo de ferro fundido classe K-7 com junta elástica, DN= 300mm, inclusive conexões | m | 590.93 | 23.35 | 614.28
46.14.490 |  | Tubo de ferro fundido classe k-9 com junta elástica, DN= 80mm, inclusive conexões | m | 296.04 | 23.35 | 319.39
46.14.510 |  | Tubo de ferro fundido classe K-9 com junta elástica, DN= 100mm, inclusive conexões | m | 304.82 | 23.35 | 328.17
46.14.520 |  | Tubo de ferro fundido classe K-9 com junta elástica, DN= 150mm, inclusive conexões | m | 334.21 | 23.35 | 357.56
46.14.530 |  | Tubo de ferro fundido classe K-9 com junta elástica, DN= 200mm, inclusive conexões | m | 410.88 | 23.35 | 434.23
46.14.540 |  | Tubo de ferro fundido classe k-9 com junta elástica, DN= 250mm, inclusive conexões | m | 562.51 | 23.35 | 585.86
46.14.550 |  | Tubo de ferro fundido classe K-9 com junta elástica, DN= 300mm, inclusive conexões | m | 674.33 | 23.35 | 697.68
46.14.560 |  | Tubo de ferro fundido classe k-9 com junta elástica, DN= 350mm, inclusive conexões | m | 893.33 | 23.35 | 916.68
46.15 | Tubulação em PEAD - recalque de tratamento de esgoto
46.15.111 |  | Tubo em polietileno de alta densidade DE=160 mm - PN-10, inclusive conexões | m | 106.69 | 14.01 | 120.7
46.15.112 |  | Tubo em polietileno de alta densidade DE=200 mm - PN-10, inclusive conexões | m | 158.7 | 18.67 | 177.37
46.15.113 |  | Tubo em polietileno de alta densidade DE=225 mm - PN-10, inclusive conexões | m | 185.89 | 18.67 | 204.56
46.18 | Tubulação flangeada em ferro dúctil para redes de saneamento
46.18.010 |  | Tubo em ferro fundido com ponta e ponta TCLA - DN= 80mm, sem juntas e conexões | m | 447 | 26.66 | 473.66
46.18.020 |  | Tubo em ferro fundido com ponta e ponta TCLA - DN= 100mm, sem juntas e conexões | m | 501.38 | 26.66 | 528.04
46.18.030 |  | Tubo em ferro fundido com ponta e ponta TCLA - DN= 150mm, sem juntas e conexões | m | 706.2 | 26.66 | 732.86
46.18.040 |  | Tubo em ferro fundido com ponta e ponta TCLA - DN= 200mm, sem juntas e conexões | m | 871.43 | 26.66 | 898.09
46.18.050 |  | Tubo em ferro fundido com ponta e ponta TCLA - DN= 250mm, sem juntas e conexões | m | 1046.26 | 28.65 | 1074.91
46.18.060 |  | Tubo em ferro fundido com ponta e ponta TCLA - DN= 300mm, sem juntas e conexões | m | 1243.18 | 28.65 | 1271.83
46.18.089 |  | Flange avulso em ferro fundido, classe PN-10, DN= 50mm | un | 82.02 | 14.6 | 96.62
46.18.090 |  | Flange avulso em ferro fundido, classe PN-10, DN= 80mm | un | 96.99 | 14.6 | 111.59
46.18.100 |  | Flange avulso em ferro fundido, classe PN-10, DN= 100mm | un | 136.68 | 15.92 | 152.6
46.18.110 |  | Flange avulso em ferro fundido, classe PN-10, DN= 150mm | un | 189.56 | 17.26 | 206.82
46.18.120 |  | Flange avulso em ferro fundido, classe PN-10, DN= 200mm | un | 226.64 | 18.58 | 245.22
46.18.130 |  | Flange avulso em ferro fundido, classe PN-10, DN= 250mm | un | 287.15 | 19.91 | 307.06
46.18.140 |  | Flange avulso em ferro fundido, classe PN-10, DN= 300mm | un | 371.44 | 21.24 | 392.68
46.18.168 |  | Curva de 90° em ferro fundido com flanges, classe PN-10, DN= 50mm | un | 197.02 | 18.58 | 215.6
46.18.170 |  | Curva de 90° em ferro fundido, com flanges, classe PN-10, DN= 80mm | un | 231.75 | 14.6 | 246.35
46.18.180 |  | Curva de 90° em ferro fundido, com flanges, classe PN-10, DN= 100mm | un | 264.83 | 18.58 | 283.41
46.18.190 |  | Curva de 90° em ferro fundido, com flanges, classe PN-10, DN= 150mm | un | 441.12 | 21.24 | 462.36
46.18.410 |  | Te em ferro fundido, com flanges, classe PN-10, DN= 80mm, com derivação de 80mm | un | 342.75 | 15.92 | 358.67
46.18.420 |  | Te em ferro fundido, com flanges, classe PN-10, DN= 100mm, com derivações de 80 até 100mm | un | 407.11 | 18.58 | 425.69
46.18.430 |  | Te em ferro fundido, com flanges, classe PN-10, DN= 150mm, com derivações de 80 até 150mm | un | 680.95 | 21.24 | 702.19
46.18.560 |  | Junta Gibault em ferro fundido, DN= 80mm, completa | un | 87.97 | 14.6 | 102.57
46.18.570 |  | Junta Gibault em ferro fundido, DN= 100 mm, completa | un | 114.23 | 15.92 | 130.15
46.19 | Tubulação flangeada em ferro dúctil para redes de saneamento.
46.19.500 |  | Redução excêntrica em ferro fundido, com flanges, classe PN-10, DN= 100mm x 80mm | un | 281.24 | 18.58 | 299.82
46.19.510 |  | Redução excêntrica em ferro fundido, com flanges, classe PN-10, DN= 150mm x 80/100mm | un | 402.12 | 21.24 | 423.36
46.19.520 |  | Redução excêntrica em ferro fundido, com flanges, classe PN-10, DN= 200mm x 100/150mm | un | 515.1 | 23.89 | 538.99
46.19.530 |  | Redução excêntrica em ferro fundido, com flanges, classe PN-10, DN= 250mm x 150/200mm | un | 934.3 | 26.54 | 960.84
46.19.590 |  | Redução concêntrica em ferro fundido, com flanges, classe PN-10, DN= 80 x 50mm | un | 199.24 | 18.58 | 217.82
46.19.600 |  | Redução concêntrica em ferro fundido, com flanges, classe PN-10, DN= 100mm x 80mm | un | 242.16 | 18.58 | 260.74
46.19.610 |  | Redução concêntrica em ferro fundido, com flanges, classe PN-10, DN= 150mm x 80/100mm | un | 399.06 | 21.24 | 420.3
46.19.620 |  | Redução concêntrica em ferro fundido, com flanges, classe PN-10, DN= 200mm x 100/150mm | un | 550.55 | 23.89 | 574.44
46.19.630 |  | Redução concêntrica em ferro fundido, com flanges, classe PN-10, DN= 250mm x 150/200mm | un | 797.28 | 26.54 | 823.82
46.20 | Reparos, conservações e complementos - GRUPO 46
46.20.010 |  | Assentamento de tubo de concreto com diâmetro até 600 mm | m | 1.12 | 45.79 | 46.91
46.20.020 |  | Assentamento de tubo de concreto com diâmetro de 700 até 1500 mm | m | 48.3 | 26.64 | 74.94
46.21 | Tubulação em aço preto schedule
46.21.012 |  | Tubo de aço carbono preto sem costura Schedule 40, DN= 1´ - inclusive conexões | m | 35.44 | 46.45 | 81.89
46.21.036 |  | Tubo de aço carbono preto sem costura Schedule 40, DN= 1 1/4´ - inclusive conexões | m | 42.68 | 53.09 | 95.77
46.21.040 |  | Tubo de aço carbono preto sem costura Schedule 40, DN= 1 1/2´ - inclusive conexões | m | 46.5 | 53.09 | 99.59
46.21.046 |  | Tubo de aço carbono preto sem costura Schedule 40, DN= 2´ - inclusive conexões | m | 58.68 | 59.72 | 118.4
46.21.056 |  | Tubo de aço carbono preto sem costura Schedule 40, DN= 2 1/2´ - inclusive conexões | m | 99.75 | 66.36 | 166.11
46.21.060 |  | Tubo de aço carbono preto sem costura Schedule 40, DN= 3´ - inclusive conexões | m | 109.4 | 74.66 | 184.06
46.21.066 |  | Tubo de aço carbono preto sem costura Schedule 40, DN= 3 1/2´ - inclusive conexões | m | 127.82 | 79.63 | 207.45
46.21.080 |  | Tubo de aço carbono preto sem costura Schedule 40, DN= 4´ - inclusive conexões | m | 155.11 | 82.96 | 238.07
46.21.090 |  | Tubo de aço carbono preto sem costura Schedule 40, DN= 5´ - inclusive conexões | m | 212.1 | 87.92 | 300.02
46.21.100 |  | Tubo de aço carbono preto sem costura Schedule 40, DN= 6´ - inclusive conexões | m | 293.38 | 91.25 | 384.63
46.21.110 |  | Tubo de aço carbono preto sem costura Schedule 40, DN= 8´ - inclusive conexões | m | 453.62 | 99.54 | 553.16
46.21.140 |  | Tubo de aço carbono preto com costura Schedule 40, DN= 10´ - inclusive conexões | m | 465.67 | 109.5 | 575.17
46.21.150 |  | Tubo de aço carbono preto com costura Schedule 40, DN= 12´ - inclusive conexões | m | 635.77 | 116.14 | 751.91
46.23 | Tubulação em concreto para rede de esgoto sanitário
46.23.110 |  | Tubo de concreto classe EA-3, DN= 400 mm | m | 91.62 | 10.8 | 102.42
46.23.120 |  | Tubo de concreto classe EA-3, DN= 500 mm | m | 113.78 | 16.2 | 129.98
46.23.130 |  | Tubo de concreto classe EA-3, DN= 600 mm | m | 150.27 | 18.9 | 169.17
46.23.140 |  | Tubo de concreto classe EA-3, DN= 700 mm | m | 203.47 | 21.6 | 225.07
46.23.150 |  | Tubo de concreto classe EA-3, DN= 800 mm | m | 255.32 | 27 | 282.32
46.23.160 |  | Tubo de concreto classe EA-3, DN= 900 mm | m | 321.2 | 32.4 | 353.6
46.23.170 |  | Tubo de concreto classe EA-3, DN= 1000 mm | m | 372.06 | 40.5 | 412.56
46.23.180 |  | Tubo de concreto classe EA-3, DN= 1200 mm | m | 538.71 | 81 | 619.71
46.26 | Tubulação em ferro fundido predial SMU - esgoto e pluvial
46.26.010 |  | Tubo em ferro fundido com ponta e ponta, predial SMU, DN= 50 mm | m | 86.89 | 16.6 | 103.49
46.26.020 |  | Tubo em ferro fundido com ponta e ponta, predial SMU, DN= 75 mm | m | 110.98 | 16.6 | 127.58
46.26.030 |  | Tubo em ferro fundido com ponta e ponta, predial SMU, DN= 100 mm | m | 126.48 | 23.35 | 149.83
46.26.040 |  | Tubo em ferro fundido com ponta e ponta, predial SMU, DN= 150 mm | m | 198.96 | 23.35 | 222.31
46.26.050 |  | Tubo em ferro fundido com ponta e ponta, predial SMU, DN= 200 mm | m | 384.3 | 23.35 | 407.65
46.26.060 |  | Junta de união em aço inoxidável para tubo em ferro fundido predial SMU, DN= 50 mm | un | 34.74 | 13.27 | 48.01
46.26.070 |  | Junta de união em aço inoxidável para tubo em ferro fundido predial SMU, DN= 75 mm | un | 39.26 | 13.27 | 52.53
46.26.080 |  | Junta de união em aço inoxidável para tubo em ferro fundido predial SMU, DN= 100 mm | un | 40.6 | 16.6 | 57.2
46.26.090 |  | Junta de união em aço inoxidável para tubo em ferro fundido predial SMU, DN= 150 mm | un | 77.77 | 16.6 | 94.37
46.26.100 |  | Junta de união em aço inoxidável para tubo em ferro fundido predial SMU, DN= 200 mm | un | 118.46 | 16.6 | 135.06
46.26.110 |  | Conjunto de ancoragem para tubo em ferro fundido predial SMU, DN= 50 mm | cj | 839.19 | 13.27 | 852.46
46.26.120 |  | Conjunto de ancoragem para tubo em ferro fundido predial SMU, DN= 75 mm | cj | 847.11 | 13.27 | 860.38
46.26.130 |  | Conjunto de ancoragem para tubo em ferro fundido predial SMU, DN= 100 mm | cj | 835.21 | 16.6 | 851.81
46.26.136 |  | Conjunto de ancoragem para tubo em ferro fundido predial SMU, DN= 125 mm | cj | 1078.55 | 16.6 | 1095.15
46.26.140 |  | Conjunto de ancoragem para tubo em ferro fundido predial SMU, DN= 150 mm | cj | 1309.34 | 16.6 | 1325.94
46.26.150 |  | Conjunto de ancoragem para tubo em ferro fundido predial SMU, DN= 200 mm | cj | 1834.1 | 16.6 | 1850.7
46.26.200 |  | Tubo em ferro fundido com ponta e ponta, predial SMU, DN= 125 mm | m | 232.17 | 23.35 | 255.52
46.26.210 |  | Tubo em ferro fundido com ponta e ponta, predial SMU, DN= 250 mm | m | 521.78 | 23.35 | 545.13
46.26.400 |  | Joelho 45° em ferro fundido, predial SMU, DN= 50 mm | un | 89.37 | 13.27 | 102.64
46.26.410 |  | Joelho 45° em ferro fundido, predial SMU, DN= 75 mm | un | 121.74 | 13.27 | 135.01
46.26.420 |  | Joelho 45° em ferro fundido, predial SMU, DN= 100 mm | un | 127.68 | 16.6 | 144.28
46.26.426 |  | Joelho 45° em ferro fundido, predial SMU, DN= 125 mm | un | 208.9 | 16.6 | 225.5
46.26.430 |  | Joelho 45° em ferro fundido, predial SMU, DN= 150 mm | un | 227.22 | 16.6 | 243.82
46.26.440 |  | Joelho 45° em ferro fundido, predial SMU, DN= 200 mm | un | 501.62 | 16.6 | 518.22
46.26.460 |  | Joelho 88° em ferro fundido, predial SMU, DN= 50 mm | un | 111.4 | 13.27 | 124.67
46.26.470 |  | Joelho 88° em ferro fundido, predial SMU, DN= 75 mm | un | 113.33 | 13.27 | 126.6
46.26.480 |  | Joelho 88° em ferro fundido, predial SMU, DN= 100 mm | un | 128.1 | 16.6 | 144.7
46.26.490 |  | Joelho 88° em ferro fundido, predial SMU, DN= 150 mm | un | 332.84 | 16.6 | 349.44
46.26.500 |  | Joelho 88° em ferro fundido, predial SMU, DN= 200 mm | un | 489.57 | 16.6 | 506.17
46.26.510 |  | Junção 45° em ferro fundido, predial SMU, DN= 50 x 50 mm | un | 157.29 | 13.27 | 170.56
46.26.516 |  | Junção 45° em ferro fundido, predial SMU, DN= 75 x 50 mm | un | 182.84 | 13.27 | 196.11
46.26.520 |  | Junção 45° em ferro fundido, predial SMU, DN= 75 x 75 mm | un | 197.55 | 13.27 | 210.82
46.26.540 |  | Junção 45° em ferro fundido, predial SMU, DN= 100 x 75 mm | un | 228.17 | 16.6 | 244.77
46.26.550 |  | Junção 45° em ferro fundido, predial SMU, DN= 100 x 100 mm | un | 245.08 | 16.6 | 261.68
46.26.560 |  | Junção 45° em ferro fundido, predial SMU, DN= 150 x 150 mm | un | 527.3 | 16.6 | 543.9
46.26.580 |  | Junta de união em aço inoxidável para tubo em ferro fundido predial SMU, DN= 125 mm | un | 65.97 | 16.6 | 82.57
46.26.590 |  | Junta de união em aço inoxidável para tubo em ferro fundido predial SMU, DN= 250 mm | un | 368.19 | 16.6 | 384.79
46.26.600 |  | Redução excêntrica em ferro fundido, predial SMU, DN= 75 x 50 mm | un | 118.94 | 13.27 | 132.21
46.26.610 |  | Redução excêntrica em ferro fundido, predial SMU, DN= 100 x 75 mm | un | 143.29 | 16.6 | 159.89
46.26.612 |  | Redução excêntrica em ferro fundido, predial SMU, DN= 125 x 75 mm | un | 189.29 | 16.6 | 205.89
46.26.614 |  | Redução excêntrica em ferro fundido, predial SMU, DN= 125 x 100 mm | un | 151.71 | 16.6 | 168.31
46.26.616 |  | Redução excêntrica em ferro fundido, predial SMU, DN= 150 x 75 mm | un | 255.09 | 16.6 | 271.69
46.26.632 |  | Redução excêntrica em ferro fundido, predial SMU, DN= 150 x 100 mm | un | 308.43 | 16.6 | 325.03
46.26.636 |  | Redução excêntrica em ferro fundido, predial SMU, DN= 200 x 125 mm | un | 377.14 | 16.6 | 393.74
46.26.640 |  | Redução excêntrica em ferro fundido, predial SMU, DN= 200 x 150 mm | un | 396.99 | 16.6 | 413.59
46.26.690 |  | Redução excêntrica em ferro fundido, predial SMU, DN= 250 x 200 mm | un | 945.92 | 16.6 | 962.52
46.26.700 |  | Te de visita em ferro fundido, predial SMU, DN= 75 mm | un | 399.62 | 13.27 | 412.89
46.26.710 |  | Te de visita em ferro fundido, predial SMU, DN= 100 mm | un | 473.98 | 16.6 | 490.58
46.26.720 |  | Te de visita em ferro fundido, predial SMU, DN= 125 mm | un | 834.75 | 16.6 | 851.35
46.26.730 |  | Te de visita em ferro fundido, predial SMU, DN= 150 mm | un | 1140.88 | 16.6 | 1157.48
46.26.740 |  | Te de visita em ferro fundido, predial SMU, DN= 200 mm | un | 2134.53 | 16.6 | 2151.13
46.26.800 |  | Abraçadeira dentada para travamento em aço inoxidável, com parafuso de aço zincado, para tubo em ferro fundido predial SMU, DN= 50 mm | un | 310.43 | 13.27 | 323.7
46.26.810 |  | Abraçadeira dentada para travamento em aço inoxidável, com parafuso de aço zincado, para tubo em ferro fundido predial SMU, DN= 75 mm | un | 347.75 | 13.27 | 361.02
46.26.820 |  | Abraçadeira dentada para travamento em aço inoxidável, com parafuso de aço zincado, para tubo em ferro fundido predial SMU, DN= 100 mm | un | 430.75 | 16.6 | 447.35
46.26.830 |  | Abraçadeira dentada para travamento em aço inoxidável, com parafuso de aço zincado, para tubo em ferro fundido predial SMU, DN= 150 mm | un | 669.01 | 16.6 | 685.61
46.26.840 |  | Tampão simples em ferro fundido, predial SMU, DN= 150 mm | un | 190.27 | 16.6 | 206.87
46.26.900 |  | Junção 45° em ferro fundido, predial SMU, DN= 125 x 100 mm | un | 415.65 | 16.6 | 432.25
46.26.910 |  | Junção 45° em ferro fundido, predial SMU, DN= 150 x 100 mm | un | 615.59 | 16.6 | 632.19
46.26.920 |  | Junção 45° em ferro fundido, predial SMU, DN= 200 x 100 mm | un | 1281.28 | 16.6 | 1297.88
46.26.930 |  | Junção 45° em ferro fundido, predial SMU, DN= 200 x 200 mm | un | 2119.58 | 16.6 | 2136.18
46.27 | Tubulação em cobre, para sistema de ar condicionado
46.27.050 |  | Tubo de cobre flexível, espessura 1/32" - diâmetro 3/16", inclusive conexões | m | 4.53 | 5.47 | 10
46.27.060 |  | Tubo de cobre flexível, espessura 1/32" - diâmetro 1/4", inclusive conexões | m | 6.11 | 5.47 | 11.58
46.27.070 |  | Tubo de cobre flexível, espessura 1/32" - diâmetro 5/16", inclusive conexões | m | 8.6 | 5.47 | 14.07
46.27.080 |  | Tubo de cobre flexível, espessura 1/32" - diâmetro 3/8", inclusive conexões | m | 9.79 | 8.3 | 18.09
46.27.090 |  | Tubo de cobre flexível, espessura 1/32" - diâmetro 1/2", inclusive conexões | m | 14 | 8.3 | 22.3
46.27.100 |  | Tubo de cobre flexível, espessura 1/32" - diâmetro 5/8", inclusive conexões | m | 17.13 | 8.3 | 25.43
46.27.110 |  | Tubo de cobre flexível, espessura 1/32" - diâmetro 3/4", inclusive conexões | m | 19.94 | 8.3 | 28.24
46.32 | Tubulação em cobre rígido, para sistema VRF de ar condicionado
46.32.001 |  | Tubo de cobre sem costura, rígido, espessura 1/16" - diâmetro 3/8", inclusive conexões | m | 25.28 | 11.94 | 37.22
46.32.002 |  | Tubo de cobre sem costura, rígido, espessura 1/16" - diâmetro 1/2", inclusive conexões | m | 35.01 | 11.94 | 46.95
46.32.003 |  | Tubo de cobre sem costura, rígido, espessura 1/16" - diâmetro 5/8", inclusive conexões | m | 44.94 | 11.94 | 56.88
46.32.004 |  | Tubo de cobre sem costura, rígido, espessura 1/16" - diâmetro 3/4", inclusive conexões | m | 53.34 | 11.94 | 65.28
46.32.005 |  | Tubo de cobre sem costura, rígido, espessura 1/16" - diâmetro 7/8", inclusive conexões | m | 64.67 | 11.94 | 76.61
46.32.006 |  | Tubo de cobre sem costura, rígido, espessura 1/16" - diâmetro 1", inclusive conexões | m | 74.49 | 11.94 | 86.43
46.32.007 |  | Tubo de cobre sem costura, rígido, espessura 1/16" - diâmetro 1.1/8", inclusive conexões | m | 84.22 | 11.94 | 96.16
46.32.008 |  | Tubo de cobre sem costura, rígido, espessura 1/16" - diâmetro 1.1/4", inclusive conexões | m | 97.78 | 11.94 | 109.72
46.32.009 |  | Tubo de cobre sem costura, rígido, espessura 1/16" - diâmetro 1.3/8", inclusive conexões | m | 105.22 | 11.94 | 117.16
46.32.010 |  | Tubo de cobre sem costura, rígido, espessura 1/16" - diâmetro 1.1/2", inclusive conexões | m | 115.04 | 11.94 | 126.98
46.32.011 |  | Tubo de cobre sem costura, rígido, espessura 1/16" - diâmetro 1.5/8", inclusive conexões | m | 125.3 | 11.94 | 137.24
46.33 | Tubulação em PP - águas pluviais / esgoto
46.33.001 |  | Tubo de esgoto em polipropileno de alta resistência - PP, DN= 40mm, preto, com união deslizante e guarnição elastomérica de duplo lábio | m | 26.22 | 11.67 | 37.89
46.33.002 |  | Tubo de esgoto em polipropileno de alta resistência - PP, DN= 50mm, preto, com união deslizante e guarnição elastomérica de duplo lábio | m | 32.05 | 11.67 | 43.72
46.33.003 |  | Tubo de esgoto em polipropileno de alta resistência - PP, DN= 63mm, preto, com união deslizante e guarnição elastomérica de duplo lábio | m | 33.83 | 11.67 | 45.5
46.33.004 |  | Tubo de esgoto em polipropileno de alta resistência - PP, DN= 110mm, preto, com união deslizante e guarnição elastomérica de duplo lábio | m | 75.87 | 17.51 | 93.38
46.33.020 |  | Joelho 45° em polipropileno de alta resistência, preto, tipo PB, DN= 40mm | un | 8.26 | 7.63 | 15.89
46.33.021 |  | Joelho 45° em polipropileno de alta resistência - PP, preto, tipo PB, DN= 50mm | un | 10.01 | 7.63 | 17.64
46.33.022 |  | Joelho 45° em polipropileno de alta resistência - PP, preto, tipo PB, DN= 63mm | un | 11.04 | 11.62 | 22.66
46.33.023 |  | Joelho 45° em polipropileno de alta resistência - PP, preto, tipo PB, DN= 110mm | un | 23.76 | 13.27 | 37.03
46.33.047 |  | Joelho 87°30' em polipropileno de alta resistência - PP, preto, tipo PB, DN= 40mm | un | 7.79 | 7.63 | 15.42
46.33.048 |  | Joelho 87°30' em polipropileno de alta resistência - PP, preto, tipo PB, DN= 50mm | un | 10.62 | 7.63 | 18.25
46.33.049 |  | Joelho 87°30' em polipropileno de alta resistência - PP, preto, tipo PB, DN= 63mm | un | 12.43 | 11.62 | 24.05
46.33.074 |  | Joelho 87°30' em polipropileno de alta resistência - PP, preto, tipo PB, DN= 110mm, com base de apoio | un | 26.84 | 13.27 | 40.11
46.33.102 |  | Luva dupla em polipropileno de alta resistência - PP, preto, DN= 40mm | un | 9.07 | 7.63 | 16.7
46.33.103 |  | Luva dupla em polipropileno de alta resistência - PP, preto, DN= 50mm | un | 10.59 | 7.63 | 18.22
46.33.104 |  | Luva dupla em polipropileno de alta resistência - PP, preto, DN= 63mm | un | 12.97 | 11.62 | 24.59
46.33.105 |  | Luva dupla em polipropileno de alta resistência - PP, preto, DN= 110mm | un | 22.58 | 13.27 | 35.85
46.33.116 |  | Luva de Redução em polipropileno de alta resistência - PP, preto, tipo PB, DN= 50x40mm | un | 6.95 | 7.63 | 14.58
46.33.117 |  | Luva de Redução em polipropileno de alta resistência - PP, preto, tipo PB, DN= 63x50mm | un | 10.43 | 11.62 | 22.05
46.33.118 |  | Luva de Redução em polipropileno de alta resistência - PP, preto, tipo PB, DN= 110x63mm | un | 18.46 | 13.27 | 31.73
46.33.130 |  | Tê 87°30' simples em polipropileno de alta resistência - PP, preto, tipo PB, DN= 50x50mm | un | 23.08 | 7.63 | 30.71
46.33.131 |  | Tê 87°30' simples em polipropileno de alta resistência - PP, preto, tipo PB, DN= 63x63mm | un | 30.33 | 11.62 | 41.95
46.33.132 |  | Tê 87°30' simples em polipropileno de alta resistência - PP, preto, tipo PB, DN= 110x110mm | un | 46.83 | 13.27 | 60.1
46.33.137 |  | Tê 87°30' simples de redução em polipropileno de alta resistência - PP, preto, tipo PB, DN= 110x63mm | un | 41.9 | 13.27 | 55.17
46.33.140 |  | Tê 87°30' de inspeção em polipropileno de alta resistência - PP, preto (PxB), DN 110mm | un | 125.38 | 11.62 | 137
46.33.149 |  | Junção 45° simples em polipropileno de alta resistência - PP, preto, tipo PB, DN= 50x50mm | un | 20.33 | 7.63 | 27.96
46.33.150 |  | Junção 45° simples em polipropileno de alta resistência - PP, preto, tipo PB, DN= 63x63mm | un | 21.08 | 11.62 | 32.7
46.33.151 |  | Junção 45° simples em polipropileno de alta resistência - PP, preto, tipo PB, DN= 110x110mm | un | 43.53 | 13.27 | 56.8
46.33.159 |  | Junção 45° simples de redução em polipropileno de alta resistência - PP, preto, tipo PB, DN= 63x50mm | un | 19.66 | 11.62 | 31.28
46.33.160 |  | Junção 45° simples de redução em polipropileno de alta resistência - PP, preto, tipo PB, DN= 110x50mm | un | 47.69 | 13.27 | 60.96
46.33.161 |  | Junção 45° simples de redução em polipropileno de alta resistência - PP, preto, tipo PB, DN= 110x63mm | un | 39.65 | 13.27 | 52.92
46.33.170 |  | Curva 87°30' em polipropileno de alta resistência - PP, preto, tipo PB, DN= 110mm | un | 40 | 13.27 | 53.27
46.33.186 |  | Caixa sifonada de piso, em polipropileno de alta resistência PP, preto, DN=125mm, uma saída de 63mm | un | 81.29 | 11.62 | 92.91
46.33.197 |  | Prolongamento para caixa sifonada em prolipropileno de alta resistência PP, preto, DN= 125mm | un | 41.19 | 13.27 | 54.46
46.33.201 |  | Tampa tê de inspeção oval, em polipropileno de alta resistência preto (PxB), DN=110mm | un | 68.76 | 7.63 | 76.39
46.33.206 |  | Tampão em polipropileno de alta resistência PP, preto (PxB), DN=63mm | un | 7.86 | 7.63 | 15.49
46.33.207 |  | Tampão em polipropileno de alta resistência PP, preto (PxB), DN=110mm | un | 18.93 | 7.63 | 26.56
46.33.210 |  | Porta marco para grelha de 12x12 cm, em prolipropileno de alta resistência PP, preto | un | 19.87 | 11.62 | 31.49
46.33.211 |  | Marco de bronze com grelha em aço inoxidável de 12x12cm | cj | 80.23 | 3.32 | 83.55
47 | VÁLVULAS E APARELHOS DE MEDIÇÃO E CONTROLE PARA LÍQUIDOS E GASES
47.01 | Registro e / ou válvula em latão fundido sem acabamento
47.01.010 |  | Registro de gaveta em latão fundido sem acabamento, DN= 1/2´ | un | 25.43 | 14.93 | 40.36
47.01.020 |  | Registro de gaveta em latão fundido sem acabamento, DN= 3/4´ | un | 31.22 | 19.91 | 51.13
47.01.030 |  | Registro de gaveta em latão fundido sem acabamento, DN= 1´ | un | 43.88 | 24.89 | 68.77
47.01.040 |  | Registro de gaveta em latão fundido sem acabamento, DN= 1 1/4´ | un | 54.7 | 29.87 | 84.57
47.01.050 |  | Registro de gaveta em latão fundido sem acabamento, DN= 1 1/2´ | un | 66.81 | 33.18 | 99.99
47.01.060 |  | Registro de gaveta em latão fundido sem acabamento, DN= 2´ | un | 93.45 | 41.48 | 134.93
47.01.070 |  | Registro de gaveta em latão fundido sem acabamento, DN= 2 1/2´ | un | 230.57 | 49.78 | 280.35
47.01.080 |  | Registro de gaveta em latão fundido sem acabamento, DN= 3´ | un | 351.48 | 66.36 | 417.84
47.01.090 |  | Registro de gaveta em latão fundido sem acabamento, DN= 4´ | un | 593.68 | 99.54 | 693.22
47.01.130 |  | Registro de pressão em latão fundido sem acabamento, DN= 3/4´ | un | 40.89 | 19.91 | 60.8
47.01.170 |  | Válvula de esfera monobloco em latão, passagem plena, acionamento com alavanca, DN= 1/2´ | un | 14.58 | 14.93 | 29.51
47.01.180 |  | Válvula de esfera monobloco em latão, passagem plena, acionamento com alavanca, DN= 3/4´ | un | 30.82 | 14.93 | 45.75
47.01.190 |  | Válvula de esfera monobloco em latão, passagem plena, acionamento com alavanca, DN= 1´ | un | 30.81 | 14.93 | 45.74
47.01.210 |  | Válvula de esfera monobloco em latão, passagem plena, acionamento com alavanca, DN= 2´ | un | 111.52 | 14.93 | 126.45
47.01.220 |  | Válvula de esfera monobloco em latão, passagem plena, acionamento com alavanca, DN= 4´ | un | 620.98 | 33.18 | 654.16
47.02 | Registro e / ou válvula em latão fundido com acabamento cromado
47.02.010 |  | Registro de gaveta em latão fundido cromado com canopla, DN= 1/2´ - linha especial | un | 56.7 | 14.93 | 71.63
47.02.020 |  | Registro de gaveta em latão fundido cromado com canopla, DN= 3/4´ - linha especial | un | 59.44 | 14.93 | 74.37
47.02.030 |  | Registro de gaveta em latão fundido cromado com canopla, DN= 1´ - linha especial | un | 68.33 | 14.93 | 83.26
47.02.040 |  | Registro de gaveta em latão fundido cromado com canopla, DN= 1 1/4´ - linha especial | un | 90.35 | 14.93 | 105.28
47.02.050 |  | Registro de gaveta em latão fundido cromado com canopla, DN= 1 1/2´ - linha especial | un | 92.98 | 14.93 | 107.91
47.02.100 |  | Registro de pressão em latão fundido cromado com canopla, DN= 1/2´ - linha especial | un | 53.42 | 14.93 | 68.35
47.02.110 |  | Registro de pressão em latão fundido cromado com canopla, DN= 3/4´ - linha especial | un | 60.67 | 14.93 | 75.6
47.02.200 |  | Registro regulador de vazão para chuveiro e ducha em latão cromado com canopla, DN= 1/2´ | un | 36.43 | 14.93 | 51.36
47.02.210 |  | Registro regulador de vazão para torneira, misturador e bidê, em latão cromado com canopla, DN= 1/2´ | un | 52.05 | 14.93 | 66.98
47.04 | Válvula de descarga ou para acionamento de metais sanitários
47.04.020 |  | Válvula de descarga com registro próprio, duplo acionamento limitador de fluxo, DN= 1 1/4´ | un | 222.47 | 49.78 | 272.25
47.04.030 |  | Válvula de descarga com registro próprio, DN= 1 1/4´ | un | 193.57 | 49.78 | 243.35
47.04.040 |  | Válvula de descarga com registro próprio, DN= 1 1/2´ | un | 212.61 | 49.78 | 262.39
47.04.050 |  | Válvula de descarga antivandalismo, DN= 1 1/2´ | un | 303.48 | 49.78 | 353.26
47.04.080 |  | Válvula de descarga externa, tipo alavanca com registro próprio, DN= 1 1/4´ e DN= 1 1/2´ | un | 740.78 | 49.78 | 790.56
47.04.090 |  | Válvula de mictório antivandalismo, DN= 3/4´ | un | 302.93 | 19.91 | 322.84
47.04.100 |  | Válvula de mictório padrão, vazão automática, DN= 3/4´ | un | 222.1 | 19.91 | 242.01
47.04.110 |  | Válvula de acionamento hidromecânico para piso | un | 472.01 | 49.78 | 521.79
47.04.120 |  | Válvula de acionamento hidromecânico para ducha, em latão cromado, DN= 3/4´ | un | 261.06 | 14.93 | 275.99
47.04.180 |  | Válvula de descarga com registro próprio, duplo acionamento limitador de fluxo, DN = 1 1/2´ | un | 229.27 | 49.78 | 279.05
47.05 | Registro e / ou válvula em bronze
47.05.010 |  | Válvula de retenção horizontal em bronze, DN= 3/4´ | un | 64.5 | 14.93 | 79.43
47.05.020 |  | Válvula de retenção horizontal em bronze, DN= 1´ | un | 81.75 | 14.93 | 96.68
47.05.030 |  | Válvula de retenção horizontal em bronze, DN= 1 1/4´ | un | 116.46 | 14.93 | 131.39
47.05.040 |  | Válvula de retenção horizontal em bronze, DN= 1 1/2´ | un | 132.32 | 14.93 | 147.25
47.05.050 |  | Válvula de retenção horizontal em bronze, DN= 2´ | un | 182.42 | 14.93 | 197.35
47.05.060 |  | Válvula de retenção horizontal em bronze, DN= 2 1/2´ | un | 312.75 | 14.93 | 327.68
47.05.070 |  | Válvula de retenção horizontal em bronze, DN= 3´ | un | 378 | 14.93 | 392.93
47.05.080 |  | Válvula de retenção horizontal em bronze, DN= 4´ | un | 645.85 | 19.91 | 665.76
47.05.100 |  | Válvula de retenção vertical em bronze, DN= 1´ | un | 55.39 | 14.93 | 70.32
47.05.110 |  | Válvula de retenção vertical em bronze, DN= 1 1/4´ | un | 76.36 | 14.93 | 91.29
47.05.120 |  | Válvula de retenção vertical em bronze, DN= 1 1/2´ | un | 94.46 | 14.93 | 109.39
47.05.130 |  | Válvula de retenção vertical em bronze, DN= 2´ | un | 140.06 | 14.93 | 154.99
47.05.140 |  | Válvula de retenção vertical em bronze, DN= 2 1/2´ | un | 227.9 | 14.93 | 242.83
47.05.150 |  | Válvula de retenção vertical em bronze, DN= 3´ | un | 334.43 | 14.93 | 349.36
47.05.160 |  | Válvula de retenção vertical em bronze, DN= 4´ | un | 560.73 | 19.91 | 580.64
47.05.170 |  | Válvula de retenção de pé com crivo em bronze, DN= 1´ | un | 51.77 | 14.93 | 66.7
47.05.180 |  | Válvula de retenção de pé com crivo em bronze, DN= 1 1/4´ | un | 75.01 | 14.93 | 89.94
47.05.190 |  | Válvula de retenção de pé com crivo em bronze, DN= 1 1/2´ | un | 88.91 | 14.93 | 103.84
47.05.200 |  | Válvula de retenção de pé com crivo em bronze, DN= 2´ | un | 127.39 | 14.93 | 142.32
47.05.210 |  | Válvula de retenção de pé com crivo em bronze, DN= 2 1/2´ | un | 205.22 | 14.93 | 220.15
47.05.220 |  | Válvula de gaveta em bronze, classe 125 libras para vapor e classe 200 libras para água, óleo e gás, DN= 6´ | un | 3761.13 | 24.89 | 3786.02
47.05.230 |  | Válvula de gaveta em bronze, classe 125 libras para vapor e classe 200 libras para água, óleo e gás, DN= 2´ | un | 110.24 | 14.93 | 125.17
47.05.240 |  | Válvula globo em bronze, classe 125 libras para vapor e classe 200 libras para água, óleo e gás, DN= 2´ | un | 282.57 | 14.93 | 297.5
47.05.260 |  | Válvula de retenção de pé com crivo em bronze, DN= 3´ | un | 299.79 | 14.93 | 314.72
47.05.270 |  | Válvula de retenção de pé com crivo em bronze, DN= 4´ | un | 556.82 | 19.91 | 576.73
47.05.280 |  | Válvula globo angular de 45° em bronze, DN= 2 1/2´ | un | 213.47 | 14.93 | 228.4
47.05.290 |  | Válvula de gaveta em bronze, haste ascendente, classe 150 libras para vapor saturado e 300 libras para água, óleo e gás, DN= 1/2´ | un | 83.34 | 8.3 | 91.64
47.05.296 |  | Válvula de gaveta em bronze, haste ascendente, classe 150 libras para vapor saturado e 300 libras para água, óleo e gás, DN= 4´ | un | 3261 | 19.91 | 3280.91
47.05.300 |  | Válvula de gaveta em bronze, haste não ascendente, classe 150 libras para vapor saturado e 300 libras para água, óleo e gás, DN= 4´ | un | 1182.77 | 19.91 | 1202.68
47.05.310 |  | Válvula de gaveta em bronze, haste não ascendente, classe 150 libras para vapor saturado e 300 libras para água, óleo e gás, DN= 2´ | un | 239.87 | 14.93 | 254.8
47.05.320 |  | Válvula globo em bronze, classe 150 libras para vapor saturado e 300 libras para água, óleo e gás, DN= 4´ | un | 3857.75 | 19.91 | 3877.66
47.05.340 |  | Válvula globo em bronze, classe 150 libras para vapor saturado e 300 libras para água, óleo e gás, DN= 3/4´ | un | 105.97 | 14.93 | 120.9
47.05.350 |  | Válvula globo em bronze, classe 150 libras para vapor saturado e 300 libras para água, óleo e gás, DN= 1´ | un | 157.24 | 14.93 | 172.17
47.05.360 |  | Válvula globo em bronze, classe 150 libras para vapor saturado e 300 libras para água, óleo e gás, DN= 1 1/2´ | un | 310.46 | 14.93 | 325.39
47.05.370 |  | Válvula globo em bronze, classe 150 libras para vapor saturado e 300 libras para água, óleo e gás, DN= 2´ | un | 403.31 | 14.93 | 418.24
47.05.390 |  | Válvula globo em bronze, classe 150 libras para vapor saturado e 300 libras para água, óleo e gás, DN= 2 1/2´ | un | 670.94 | 14.93 | 685.87
47.05.392 |  | Válvula globo em bronze, classe 150 libras para vapor saturado e 300 libras para água, óleo e gás, DN= 3´ | un | 1257.59 | 19.91 | 1277.5
47.05.400 |  | Válvula de gaveta em bronze, classe 125 libras para vapor e classe 200 libras para água, óleo e gás, DN= 1´ | un | 49.52 | 14.93 | 64.45
47.05.410 |  | Válvula de gaveta em bronze, classe 125 libras para vapor e classe 200 libras para água, óleo e gás, DN= 1 1/2´ | un | 70.39 | 14.93 | 85.32
47.05.420 |  | Válvula de gaveta em bronze, classe 125 libras para vapor e classe 200 libras para água, óleo e gás, DN= 2 1/2´ | un | 284.41 | 14.93 | 299.34
47.05.430 |  | Válvula de gaveta em bronze, classe 125 libras para vapor e classe 200 libras para água, óleo e gás, DN= 3´ | un | 401.26 | 14.93 | 416.19
47.05.450 |  | Válvula redutora de pressão de ação direta em bronze, extremidade roscada, para água, ar, óleo e gás, PE= 200 psi e PS= 20 à 90 psi, DN= 1 1/4´ | un | 2622.88 | 66.36 | 2689.24
47.05.460 |  | Válvula redutora de pressão de ação direta em bronze, extremidade roscada, para água, ar, óleo e gás, PE= 200 psi e PS= 20 à 90 psi, DN= 2´ | un | 4557.19 | 66.36 | 4623.55
47.05.580 |  | Válvula de gaveta em bronze com fecho rápido, DN= 1 1/2´ | un | 286.41 | 33.18 | 319.59
47.06 | Registro e / ou válvula em ferro fundido
47.06.030 |  | Válvula de gaveta em ferro fundido, haste ascendente com flange, classe 125 libras, DN= 2´ | un | 772.53 | 41.48 | 814.01
47.06.040 |  | Válvula de retenção de pé com crivo em ferro fundido, flangeada, DN= 6´ | un | 1116.76 | 116.14 | 1232.9
47.06.041 |  | Válvula de retenção de pé com crivo em ferro fundido, flangeada, DN= 8´ | un | 1422.96 | 116.14 | 1539.1
47.06.050 |  | Válvula de retenção tipo portinhola dupla em ferro fundido, DN= 6´ | un | 759.8 | 116.14 | 875.94
47.06.051 |  | Válvula de retenção tipo portinhola simples em ferro fundido, flangeada, DN= 6´ | un | 1629.45 | 116.14 | 1745.59
47.06.060 |  | Válvula de gaveta em ferro fundido com bolsa, DN= 150 mm | un | 1114.05 | 66.36 | 1180.41
47.06.070 |  | Válvula de gaveta em ferro fundido com bolsa, DN= 200 mm | un | 2016.93 | 66.36 | 2083.29
47.06.080 |  | Válvula de retenção tipo portinhola simples em ferro fundido, DN= 4´ | un | 1192.74 | 66.36 | 1259.1
47.06.090 |  | Válvula de retenção tipo portinhola dupla em ferro fundido, DN= 4´ | un | 485.62 | 66.36 | 551.98
47.06.100 |  | Válvula de segurança em ferro fundido rosqueada com pressão de ajuste 0,4 até 0,75kgf/cm², DN= 2´ | un | 5888.91 | 41.48 | 5930.39
47.06.110 |  | Válvula de segurança em ferro fundido rosqueada com pressão de ajuste 6,1 até 10,0kgf/cm², DN= 3/4´ | un | 2211.71 | 19.91 | 2231.62
47.06.180 |  | Válvula de gaveta em ferro fundido com bolsa, DN= 100mm | un | 708.51 | 66.36 | 774.87
47.06.310 |  | Visor de fluxo com janela simples, corpo em ferro fundido ou aço carbono, DN = 1´ | un | 524.09 | 24.89 | 548.98
47.06.320 |  | Válvula de governo (retenção e alarme) completa, corpo em ferro fundido, classe 125 libras, DN= 4´ | un | 6520.53 | 99.54 | 6620.07
47.06.330 |  | Válvula de gaveta em ferro fundido, haste ascendente com flange, classe 125 libras, DN= 4´ | un | 1282.95 | 66.36 | 1349.31
47.06.340 |  | Válvula de gaveta em ferro fundido, haste ascendente com flange, classe 125 libras, DN= 6´ | un | 1779.4 | 66.36 | 1845.76
47.06.350 |  | Válvula de retenção vertical em ferro fundido com flange, classe 125 libras, DN= 4´ | un | 821.21 | 66.36 | 887.57
47.07 | Registro e / ou válvula em aço carbono fundido
47.07.010 |  | Válvula de esfera em aço carbono fundido, passagem plena, classe 150 libras para vapor e classe 600 libras para água, óleo e gás, DN= 1/2´ | un | 54.68 | 14.93 | 69.61
47.07.020 |  | Válvula de esfera em aço carbono fundido, passagem plena, classe 150 libras para vapor e classe 600 libras para água, óleo e gás, DN= 3/4´ | un | 69.32 | 19.91 | 89.23
47.07.030 |  | Válvula de esfera em aço carbono fundido, passagem plena, classe 150 libras para vapor e classe 600 libras para água, óleo e gás, DN= 1´ | un | 99.31 | 24.89 | 124.2
47.07.090 |  | Válvula de esfera em aço carbono fundido, passagem plena, extremidades rosqueáveis, classe 300 libras para vapor saturado, DN= 2´ | un | 316.61 | 41.48 | 358.09
47.09 | Registro e / ou válvula em aço carbono forjado
47.09.010 |  | Válvula globo em aço carbono forjado, classe 800 libras para vapor e classe 2000 libras para água, óleo e gás, DN= 3/4´ | un | 228.92 | 19.91 | 248.83
47.09.020 |  | Válvula globo em aço carbono forjado, classe 800 libras para vapor e classe 2000 libras para água, óleo e gás, DN= 1´ | un | 292.44 | 24.89 | 317.33
47.09.030 |  | Válvula globo em aço carbono forjado, classe 800 libras para vapor e classe 2000 libras para água, óleo e gás, DN= 1 1/2´ | un | 572.42 | 33.18 | 605.6
47.09.040 |  | Válvula globo em aço carbono forjado, classe 800 libras para vapor e classe 2000 libras para água, óleo e gás, DN= 2´ | un | 765.86 | 41.48 | 807.34
47.10 | Registro e / ou válvula em aço inoxidável forjado
47.10.010 |  | Purgador termodinâmico com filtro incorporado, em aço inoxidável forjado, pressão de 0,25 a 42 kg/cm², temperatura até 425°C, DN= 1/2´ | un | 358.84 | 14.93 | 373.77
47.11 | Aparelho de medição e controle
47.11.021 |  | Pressostato diferencial ajustável mecânico, montagem inferior com diâmetro de 1/2" e/ou 1/4", faixa de operação até 16 bar | un | 378.3 | 69.46 | 447.76
47.11.080 |  | Termômetro bimetálico, mostrador com 4´, saída angular, escala 0-100°C | un | 148.55 | 6.64 | 155.19
47.11.100 |  | Manômetro com mostrador de 4´, escalas: 0-4 / 0-7 / 0-10 / 0-17 / 0-21 / 0-28 kg/cm² | un | 125.42 | 16.6 | 142.02
47.11.111 |  | Pressostato diferencial ajustável, caixa à prova de água, unidade sensora em aço inoxidável 316, faixa de operação entre 1,4 a 14 bar, para fluídos corrosivos, DN=1/2´ | un | 7343.01 | 69.46 | 7412.47
47.12 | Registro e / ou válvula em ferro dúctil
47.12.040 |  | Válvula de gaveta em ferro dúctil com flanges, classe PN-10, DN= 200mm | un | 1865.22 | 114.87 | 1980.09
47.12.270 |  | Válvula de gaveta em ferro dúctil com flanges, classe PN-10, DN= 80mm | un | 673.39 | 114.87 | 788.26
47.12.280 |  | Válvula globo auto-operada hidraulicamente, em ferro dúctil, classe PN-10/16, DN= 50mm | un | 808.21 | 41.48 | 849.69
47.12.290 |  | Válvula globo auto-operada hidraulicamente, comandada por solenóide, em ferro dúctil, classe PN-10, DN= 50mm | un | 1069.57 | 74.66 | 1144.23
47.12.300 |  | Válvula globo auto-operada hidraulicamente, comandada por solenóide, em ferro dúctil, classe PN-10, DN= 100mm | un | 1550.09 | 74.66 | 1624.75
47.12.310 |  | Válvula de gaveta em ferro dúctil com flanges, classe PN-10, DN= 300mm | un | 4256.88 | 114.87 | 4371.75
47.12.320 |  | Válvula de gaveta em ferro dúctil com flanges, classe PN-10, DN= 100mm | un | 701.99 | 114.87 | 816.86
47.12.330 |  | Válvula de gaveta em ferro dúctil com flanges, classe PN-10, DN= 150mm | un | 1163.77 | 114.87 | 1278.64
47.12.340 |  | Ventosa simples rosqueada em ferro dúctil, classe PN-25, DN= 3/4´ | un | 682.13 | 9.96 | 692.09
47.12.350 |  | Ventosa de tríplice função em ferro dúctil flangeada, classe PN-10/16/25, DN= 50mm | un | 1681.55 | 14.6 | 1696.15
47.14 | Registro e / ou válvula em PVC rígido ou ABS
47.14.020 |  | Registro de pressão em PVC rígido, soldável, DN= 25mm (3/4´) | un | 5.77 | 14.93 | 20.7
47.14.200 |  | Registro regulador de vazão para torneira, misturador e bidê, em ABS com canopla, DN= 1/2´ | un | 28.93 | 14.93 | 43.86
47.20 | Reparos, conservações e complementos - GRUPO 47
47.20.010 |  | Pigtail em latão para manômetro, DN= 1/2´ | un | 68.37 | 4.97 | 73.34
47.20.020 |  | Filtro ´Y´ em bronze para gás combustível, DN= 2´ | un | 249.05 | 41.48 | 290.53
47.20.030 |  | Filtro ´Y´ em ferro fundido, classe 125 libras para vapor saturado, com extremidades rosqueáveis, DN= 2´ | un | 465.84 | 41.48 | 507.32
47.20.070 |  | Pigtail flexível, revestido com borracha sintética resistente, DN= 7/16´ comprimento até 1,00 m | un | 26.12 | 7 | 33.12
47.20.080 |  | Regulador de primeiro estágio de alta pressão até 2 kgf/cm², vazão de 90 kg GLP/hora | un | 557.15 | 23.35 | 580.5
47.20.100 |  | Regulador de primeiro estágio de alta pressão até 1,3 kgf/cm², vazão de 50 kg GLP/hora | un | 254.95 | 23.35 | 278.3
47.20.120 |  | Regulador de segundo estágio para gás, uso industrial, vazão até 12 kg GLP/hora | un | 63.35 | 16.6 | 79.95
47.20.181 |  | Filtro Y em aço carbono, classe 150 libras, conexões flangeadas, DN= 4'' | un | 2661.25 | 99.54 | 2760.79
47.20.190 |  | Chave de fluxo tipo palheta para tubulação de líquidos | un | 121.47 | 13.27 | 134.74
47.20.300 |  | Chave de fluxo de água com retardo para tubulações com diâmetro nominal de 1´ a 6´ - conexão BSP | un | 304.68 | 39.36 | 344.04
47.20.320 |  | Filtro ´Y´ corpo em bronze, pressão de serviço até 20,7 bar (PN 20), DN= 1 1/2´ | un | 182.44 | 41.48 | 223.92
47.20.330 |  | Filtro ´Y´ corpo em bronze, pressão de serviço até 20,7 bar (PN 20), DN= 2´ | un | 213.83 | 41.48 | 255.31
48 | RESERVATÓRIO E TANQUE PARA LÍQUIDOS E GASES
48.02 | Reservatório em material sintético
48.02.001 |  | Reservatório de fibra de vidro - capacidade de 500 litros | un | 262.66 | 33.18 | 295.84
48.02.002 |  | Reservatório de fibra de vidro - capacidade de 1.000 litros | un | 422.1 | 33.18 | 455.28
48.02.003 |  | Reservatório de fibra de vidro - capacidade de 1.500 litros | un | 640.9 | 46.68 | 687.58
48.02.004 |  | Reservatório de fibra de vidro - capacidade de 2.000 litros | un | 781.33 | 46.68 | 828.01
48.02.005 |  | Reservatório de fibra de vidro - capacidade de 3.000 litros | un | 1108.9 | 46.68 | 1155.58
48.02.006 |  | Reservatório de fibra de vidro - capacidade de 5.000 litros | un | 1851.03 | 53.43 | 1904.46
48.02.007 |  | Reservatório de fibra de vidro - capacidade de 10.000 litros | un | 3779.14 | 73.68 | 3852.82
48.02.008 |  | Reservatório de fibra de vidro - capacidade de 15.000 litros | un | 5625.62 | 73.68 | 5699.3
48.02.009 |  | Reservatório de fibra de vidro - capacidade de 20.000 litros | un | 7525 | 100.68 | 7625.68
48.02.011 |  | Reservatório de fibra de vidro - capacidade de 25.000 litros | un | 10012.22 | 100.68 | 10112.9
48.02.206 |  | Reservatório em polietileno com tampa de encaixar - capacidade de 5.000 litros | un | 2143.67 | 46.68 | 2190.35
48.02.300 |  | Reservatório em polietileno de alta densidade (cisterna) com antioxidante e proteção contra raios ultravioleta (UV) - capacidade de 5.000 litros | un | 5791.72 | 53.43 | 5845.15
48.02.310 |  | Reservatório em polietileno de alta densidade (cisterna) com antioxidante e proteção contra raios ultravioleta (UV) - capacidade de 10.000 litros | un | 9563.34 | 73.68 | 9637.02
48.02.400 |  | Reservatório em polietileno com tampa de rosca - capacidade de 1.000 litros | un | 700.69 | 46.68 | 747.37
48.02.401 |  | Reservatório em polietileno com tampa de rosca - capacidade de 500 litros | un | 399.38 | 46.68 | 446.06
48.03 | Reservatório metálico
48.03.010 |  | Reservatório metálico cilíndrico horizontal - capacidade de 1.000 litros | cj | 2083.17 | 46.68 | 2129.85
48.03.112 |  | Reservatório metálico cilíndrico horizontal - capacidade de 3.000 litros | cj | 3588.18 | 46.68 | 3634.86
48.03.130 |  | Reservatório metálico cilíndrico horizontal - capacidade de 5.000 litros | cj | 5185.71 | 46.68 | 5232.39
48.03.138 |  | Reservatório metálico cilíndrico horizontal - capacidade de 10.000 litros | cj | 9425.66 | 46.68 | 9472.34
48.04 | Reservatório em concreto
48.04.381 |  | Reservatório em concreto armado cilíndrico, vertical, bipartido, método construtivo em formas deslizantes, diâmetro interno de 3,50m a 4,00m, altura de 15,00m a 25,00m | m | 19690.37 | 2593.47 | 22283.84
48.04.391 |  | Reservatório em concreto armado cilíndrico, vertical, bipartido, método construtivo em formas deslizantes, diâmetro interno de 5,5m a 6,00m, altura de 25,00m a 30,00m | m | 27556.29 | 4376.78 | 31933.07
48.05 | Torneira de boia
48.05.010 |  | Torneira de boia, DN= 3/4´ | un | 55.46 | 9.96 | 65.42
48.05.020 |  | Torneira de boia, DN= 1´ | un | 71.69 | 13.27 | 84.96
48.05.030 |  | Torneira de boia, DN= 1 1/4´ | un | 131.05 | 14.93 | 145.98
48.05.040 |  | Torneira de boia, DN= 1 1/2´ | un | 139.87 | 14.93 | 154.8
48.05.050 |  | Torneira de boia, DN= 2´ | un | 152.03 | 19.91 | 171.94
48.05.052 |  | Torneira de boia, DN= 2 1/2´ | un | 670.47 | 14.93 | 685.4
48.05.070 |  | Torneira de boia, tipo registro automático de entrada, DN= 3´ | un | 1421.57 | 66.36 | 1487.93
48.20 | Reparos, conservações e complementos - GRUPO 48
48.20.020 |  | Limpeza de caixa d´água até 1.000 litros | un | 0 | 40.5 | 40.5
48.20.040 |  | Limpeza de caixa d´água de 1.001 até 10.000 litros | un | 0 | 108 | 108
48.20.060 |  | Limpeza de caixa d´água acima de 10.000 litros | un | 0 | 243 | 243
49 | CAIXA, RALO, GRELHA E ACESSÓRIO HIDRÁULICO
49.01 | Caixas sifonadas de PVC rígido
49.01.016 |  | Caixa sifonada de PVC rígido de 100 x 100 x 50 mm, com grelha | un | 20.81 | 33.18 | 53.99
49.01.020 |  | Caixa sifonada de PVC rígido de 100 x 150 x 50 mm, com grelha | un | 27.7 | 33.18 | 60.88
49.01.030 |  | Caixa sifonada de PVC rígido de 150 x 150 x 50 mm, com grelha | un | 34.67 | 33.18 | 67.85
49.01.040 |  | Caixa sifonada de PVC rígido de 150 x 185 x 75 mm, com grelha | un | 37.48 | 33.18 | 70.66
49.01.050 |  | Caixa sifonada de PVC rígido de 250 x 172 x 50 mm, com tampa cega | un | 44.12 | 33.18 | 77.3
49.01.070 |  | Caixa sifonada de PVC rígido de 250 x 230 x 75 mm, com tampa cega | un | 58.28 | 33.18 | 91.46
49.03 | Caixa de gordura
49.03.020 |  | Caixa de gordura em alvenaria, 600 x 600 x 600 mm | un | 65.07 | 150.08 | 215.15
49.03.036 |  | Caixa de gordura em PVC com tampa reforçada - capacidade 19 litros | un | 300.46 | 33.18 | 333.64
49.04 | Ralo em PVC rígido
49.04.010 |  | Ralo seco em PVC rígido de 100 x 40 mm, com grelha | un | 18.05 | 33.18 | 51.23
49.05 | Ralo em ferro fundido
49.05.020 |  | Ralo seco em ferro fundido, 100 x 165 x 50 mm, com grelha metálica saída vertical | un | 64.91 | 39.82 | 104.73
49.05.040 |  | Ralo sifonado em ferro fundido de 150 x 240 x 75 mm, com grelha | un | 245.83 | 49.78 | 295.61
49.06 | Grelhas e tampas
49.06.010 |  | Grelha hemisférica em ferro fundido de 4" | un | 7.23 | 1.99 | 9.22
49.06.020 |  | Grelha em ferro fundido para caixas e canaletas | m² | 757.19 | 21.72 | 778.91
49.06.030 |  | Grelha hemisférica em ferro fundido de 3" | un | 4.89 | 1.99 | 6.88
49.06.072 |  | Grelha articulada em ferro fundido tipo boca de leão | un | 310.29 | 17.37 | 327.66
49.06.080 |  | Grelha hemisférica em ferro fundido de 6" | un | 17.57 | 1.99 | 19.56
49.06.110 |  | Grelha hemisférica em ferro fundido de 2" | un | 3.92 | 1.99 | 5.91
49.06.160 |  | Grelha quadriculada em ferro fundido para caixas e canaletas | m² | 775.65 | 21.72 | 797.37
49.06.170 |  | Grelha em alumínio fundido para caixas e canaletas - linha comercial | m² | 732.3 | 21.72 | 754.02
49.06.190 |  | Grelha pré-moldada em concreto, com furos redondos, 79,5 x 24,5 x 8 cm | un | 50.36 | 10.85 | 61.21
49.06.200 |  | Captador pluvial em aço inoxidável e grelha em alumínio, com mecanismo anti-vórtice, DN= 50 mm | un | 3176.43 | 39.82 | 3216.25
49.06.210 |  | Captador pluvial em aço inoxidável e grelha em alumínio, com mecanismo anti-vórtice, DN= 75 mm | un | 4275.61 | 39.82 | 4315.43
49.06.400 |  | Tampão em ferro fundido, diâmetro de 600 mm, classe B 125 (ruptura > 125 kN) | un | 245.44 | 44.89 | 290.33
49.06.410 |  | Tampão em ferro fundido, diâmetro de 600 mm, classe C 250 (ruptura > 250 kN) | un | 250.38 | 44.89 | 295.27
49.06.420 |  | Tampão em ferro fundido, diâmetro de 600 mm, classe D 400 (ruptura> 400 kN) | un | 282.58 | 44.89 | 327.47
49.06.430 |  | Tampão em ferro fundido de 300 x 300 mm, classe B 125 (ruptura > 125 kN) | un | 82.54 | 44.89 | 127.43
49.06.440 |  | Tampão em ferro fundido de 400 x 400 mm, classe B 125 (ruptura > 125 kN) | un | 126.71 | 44.89 | 171.6
49.06.450 |  | Tampão em ferro fundido de 500 x 500 mm, classe B 125 (ruptura > 125 kN) | un | 178.32 | 44.89 | 223.21
49.06.460 |  | Tampão em ferro fundido de 600 x 600 mm, classe B 125 (ruptura > 125 kN) | un | 245.93 | 44.89 | 290.82
49.06.480 |  | Tampão em ferro fundido com tampa articulada, de 400 x 600 mm, classe 15 (ruptura > 1500 kg) | un | 168.6 | 44.89 | 213.49
49.06.550 |  | Grelha com calha e cesto coletor para piso em aço inoxidável, largura de 15 cm | m | 749.06 | 14.05 | 763.11
49.06.560 |  | Grelha com calha e cesto coletor para piso em aço inoxidável, largura de 20 cm | m | 914.39 | 18.55 | 932.94
49.08 | Caixa de passagem e inspeção
49.08.250 |  | Caixa de areia em PVC, diâmetro nominal de 100 mm | un | 273.97 | 33.18 | 307.15
49.11 | Canaletas e afins
49.11.130 |  | Canaleta com grelha em alumínio, largura de 80 mm | m | 188.81 | 7.48 | 196.29
49.11.140 |  | Canaleta com grelha em alumínio, saída central / vertical, largura de 46 mm | m | 188.6 | 7.48 | 196.08
49.11.141 |  | Canaleta com grelha abre-fecha, em alumínio, saída central ou vertical, largura 46mm | m | 185.39 | 7.48 | 192.87
49.12 | Poço de visita, boca de lobo, caixa de passagem e afins
49.12.010 |  | Boca de lobo simples tipo PMSP com tampa de concreto | un | 1037.85 | 1071.65 | 2109.5
49.12.030 |  | Boca de lobo dupla tipo PMSP com tampa de concreto | un | 1760.4 | 1665.53 | 3425.93
49.12.050 |  | Boca de lobo tripla tipo PMSP com tampa de concreto | un | 2450.97 | 2255.16 | 4706.13
49.12.058 |  | Boca de leão simples tipo PMSP com grelha | un | 843.25 | 1057.39 | 1900.64
49.12.110 |  | Poço de visita de 1,60 x 1,60 x 1,60 m - tipo PMSP | un | 2034.2 | 1813.01 | 3847.21
49.12.120 |  | Chaminé para poço de visita tipo PMSP em alvenaria, diâmetro interno 70 cm - pescoço | m | 177.56 | 263.38 | 440.94
49.12.140 |  | Poço de visita em alvenaria tipo PMSP - balão | un | 1270.61 | 1679.25 | 2949.86
49.13 | Filtro anaeróbio
49.13.010 |  | Filtro biológico anaeróbio com anéis pré-moldados de concreto diâmetro de 1,40 m - h= 2,00 m | un | 2133.53 | 2107.92 | 4241.45
49.13.020 |  | Filtro biológico anaeróbio com anéis pré-moldados de concreto diâmetro de 2,00 m - h= 2,00 m | un | 3437.2 | 3426.21 | 6863.41
49.13.030 |  | Filtro biológico anaeróbio com anéis pré-moldados de concreto diâmetro de 2,40 m - h= 2,00 m | un | 4995.93 | 4524.65 | 9520.58
49.13.040 |  | Filtro biológico anaeróbio com anéis pré-moldados de concreto diâmetro de 2,84 m - h= 2,50 m | un | 7451.98 | 5639.87 | 13091.85
49.14 | Fossa séptica
49.14.010 |  | Fossa séptica câmara única com anéis pré-moldados em concreto, diâmetro externo de 1,50 m, altura útil de 1,50 m | un | 1510.73 | 1054.78 | 2565.51
49.14.020 |  | Fossa séptica câmara única com anéis pré-moldados em concreto, diâmetro externo de 2,50 m, altura útil de 2,50 m | un | 4265.84 | 1575.41 | 5841.25
49.14.030 |  | Fossa séptica câmara única com anéis pré-moldados em concreto, diâmetro externo de 2,50 m, altura útil de 4,00 m | un | 6338.34 | 3150.81 | 9489.15
49.14.061 |  | SM01 Sumidouro - poço absorvente | m | 837.67 | 524.36 | 1362.03
49.14.071 |  | Tampão pré-moldado de concreto armado para sumidouro com diâmetro externo de 2,00 m | un | 462.44 | 29.92 | 492.36
49.15 | Anel e aduela pré-moldados
49.15.010 |  | Anel pré-moldado de concreto com diâmetro de 0,60 m | m | 262.65 | 21.72 | 284.37
49.15.030 |  | Anel pré-moldado de concreto com diâmetro de 0,80 m | m | 335.84 | 32.57 | 368.41
49.15.040 |  | Anel pré-moldado de concreto com diâmetro de 1,20 m | m | 393.42 | 43.42 | 436.84
49.15.050 |  | Anel pré-moldado de concreto com diâmetro de 1,50 m | m | 567.88 | 54.27 | 622.15
49.15.060 |  | Anel pré-moldado de concreto com diâmetro de 1,80 m | m | 849.02 | 65.14 | 914.16
49.15.100 |  | Anel pré-moldado de concreto com diâmetro de 3,00 m | m | 1572.63 | 108.56 | 1681.19
49.16 | Acessórios hidráulicos para água de reuso
49.16.050 |  | Realimentador automático, DN= 1' | un | 502.7 | 13.27 | 515.97
49.16.051 |  | Sifão ladrão em polietileno para extravasão, diâmetro de 100mm | un | 213.38 | 16.6 | 229.98
50 | DETECÇÃO, COMBATE E PREVENÇÃO A INCÊNDIO
50.01 | Hidrantes e acessórios
50.01.030 |  | Abrigo duplo para hidrante/mangueira, com visor e suporte (embutir e externo) | un | 546.5 | 116.14 | 662.64
50.01.060 |  | Abrigo para hidrante/mangueira (embutir e externo) | un | 204.92 | 116.14 | 321.06
50.01.080 |  | Mangueira com união de engate rápido, DN= 1 1/2´ (38 mm) | m | 14.46 | 3.32 | 17.78
50.01.090 |  | Botoeira para acionamento de bomba de incêndio tipo quebra-vidro | un | 71.29 | 9.96 | 81.25
50.01.100 |  | Mangueira com união de engate rápido, DN= 2 1/2´ (63 mm) | m | 20.94 | 3.32 | 24.26
50.01.110 |  | Esguicho em latão com engate rápido, DN= 2 1/2´, jato regulável | un | 138.09 | 3.32 | 141.41
50.01.130 |  | Abrigo simples com suporte, em aço inoxidável escovado, para mangueira de 1 1/2´, porta em vidro temperado jateado - inclusive mangueira de 30 m (2 x 15 m) | un | 2935.79 | 181.67 | 3117.46
50.01.160 |  | Adaptador de engate rápido em latão de 2 1/2´ x 1 1/2´ | un | 34.64 | 3.32 | 37.96
50.01.170 |  | Adaptador de engate rápido em latão de 2 1/2´ x 2 1/2´ | un | 46.74 | 3.32 | 50.06
50.01.180 |  | Hidrante de coluna com duas saídas, 4´x 2 1/2´ - simples | un | 1142 | 42.58 | 1184.58
50.01.190 |  | Tampão de engate rápido em latão, DN= 2 1/2´, com corrente | un | 57.17 | 3.32 | 60.49
50.01.200 |  | Tampão de engate rápido em latão, DN= 1 1/2´, com corrente | un | 39.45 | 3.32 | 42.77
50.01.210 |  | Chave para conexão de engate rápido | un | 12.96 | 0.45 | 13.41
50.01.220 |  | Esguicho latão com engate rápido, DN= 1 1/2´, jato regulável | un | 138.89 | 3.32 | 142.21
50.01.320 |  | Abrigo de hidrante de 1 1/2´ completo - inclusive mangueira de 30 m (2 x 15 m) | un | 1264.02 | 172.54 | 1436.56
50.01.330 |  | Abrigo de hidrante de 2 1/2´ completo - inclusive mangueira de 30 m (2 x 15 m) | un | 1512.04 | 172.54 | 1684.58
50.01.340 |  | Abrigo para registro de recalque tipo coluna, completo - inclusive tubulações e válvulas | un | 1653.59 | 523.86 | 2177.45
50.02 | Registro e válvula controladora
50.02.020 |  | Bico de sprinkler cromado pendente com rompimento da ampola a 68°C | un | 20.89 | 11.67 | 32.56
50.02.050 |  | Alarme hidráulico tipo gongo | un | 479.49 | 16.6 | 496.09
50.02.060 |  | Bico de sprinkler tipo ´Up Right´ com rompimento da ampola a 68ºC | un | 20.19 | 11.67 | 31.86
50.02.080 |  | Válvula de governo completa com alarme VGA, corpo em ferro fundido, extremidades flangeadas e DN = 6´ | un | 6167.2 | 99.54 | 6266.74
50.05 | Iluminação e sinalização de emergência
50.05.021 |  | Fonte eletroímã para interligar à central do sistema de detecção e alarme de incêndio | un | 431 | 33.18 | 464.18
50.05.022 |  | Destravador magnético (eletroímã) para porta corta-fogo de 24 Vcc | un | 116.66 | 26.54 | 143.2
50.05.060 |  | Central de iluminação de emergência, completa, para até 6.000 W | un | 15081.99 | 10.57 | 15092.56
50.05.070 |  | Luminária para unidade centralizada pendente completa com lâmpadas fluorescentes compactas de 9 W | un | 199.12 | 16.6 | 215.72
50.05.080 |  | Luminária para unidade centralizada de sobrepor completa com lâmpada fluorescente compacta de 15 W | un | 92.51 | 16.6 | 109.11
50.05.160 |  | Módulo para adaptação de luminária de emergência, autonomia 90 minutos para lâmpada fluorescente de 32 W | un | 191.37 | 9.96 | 201.33
50.05.170 |  | Acionador manual tipo quebra vidro, em caixa plástica | un | 54.8 | 9.96 | 64.76
50.05.210 |  | Detector termovelocimétrico endereçável com base endereçável | un | 146.33 | 9.96 | 156.29
50.05.214 |  | Detector de gás liquefeito (GLP), gás natural (GN) ou derivados de metano | un | 388.97 | 9.96 | 398.93
50.05.230 |  | Sirene audiovisual tipo endereçável | un | 206.28 | 9.96 | 216.24
50.05.240 |  | Luminária para balizamento ou aclaramento de sobrepor completa com lâmpada fluorescente compacta de 9 W | un | 126.22 | 16.6 | 142.82
50.05.250 |  | Central de iluminação de emergência, completa, autonomia 1 hora, para até 240 W | un | 608.43 | 10.57 | 619
50.05.260 |  | Bloco autônomo de iluminação de emergência com autonomia mínima de 1 hora, equipado com 2 lâmpadas de 11 W | un | 225.15 | 10.57 | 235.72
50.05.270 |  | Central de detecção e alarme de incêndio completa, autonomia de 1 hora para 12 laços, 220 V/12 V | un | 650.62 | 10.57 | 661.19
50.05.280 |  | Sirene tipo corneta de 12 V | un | 46.83 | 9.96 | 56.79
50.05.312 |  | Bloco autônomo de iluminação de emergência com autonomia mínima de 3 horas, equipado com 2 faróis LED | un | 261.45 | 10.57 | 272.02
50.05.400 |  | Sirene eletrônica em caixa metálica de 4 x 4 | un | 88.99 | 36.5 | 125.49
50.05.430 |  | Detector óptico de fumaça com base endereçável | un | 142.19 | 33.18 | 175.37
50.05.440 |  | Painel repetidor de detecção e alarme de incêndio tipo endereçável | un | 1060.6 | 9.96 | 1070.56
50.05.450 |  | Acionador manual quebra-vidro endereçável | un | 122.6 | 9.96 | 132.56
50.05.470 |  | Módulo isolador, módulo endereçador para audiovisual | un | 310.04 | 16.6 | 326.64
50.05.490 |  | Sinalizador audiovisual endereçável com LED | un | 332.45 | 9.96 | 342.41
50.05.491 |  | Sinalizador visual de advertência | un | 225.52 | 8.3 | 233.82
50.05.492 |  | Sinalizador audiovisual de advertência | un | 258.17 | 8.3 | 266.47
50.10 | Extintores
50.10.030 |  | Extintor sobre rodas de gás carbônico - capacidade de 10 kg | un | 711.89 | 13.78 | 725.67
50.10.050 |  | Extintor sobre rodas de gás carbônico - capacidade de 25 kg | un | 3190.27 | 13.78 | 3204.05
50.10.058 |  | Extintor manual de pó químico seco BC - capacidade de 4 kg | un | 100.38 | 13.78 | 114.16
50.10.060 |  | Extintor manual de pó químico seco BC - capacidade de 8 kg | un | 136.04 | 13.78 | 149.82
50.10.084 |  | Extintor manual de pó químico seco 20 BC - capacidade de 12 kg | un | 163.22 | 13.78 | 177
50.10.096 |  | Extintor sobre rodas de pó químico seco BC - capacidade de 20 kg | un | 680 | 0 | 680
50.10.100 |  | Extintor manual de água pressurizada - capacidade de 10 litros | un | 97.84 | 13.78 | 111.62
50.10.110 |  | Extintor manual de pó químico seco ABC - capacidade de 4 kg | un | 129.95 | 13.78 | 143.73
50.10.120 |  | Extintor manual de pó químico seco ABC - capacidade de 6 kg | un | 143.62 | 13.78 | 157.4
50.10.140 |  | Extintor manual de gás carbônico 5 BC - capacidade de 6 kg | un | 348.19 | 13.78 | 361.97
50.10.210 |  | Suporte para extintor de piso em fibra de vidro | un | 140.56 | 1.35 | 141.91
50.10.220 |  | Suporte para extintor de piso em aço inoxidável | un | 250.36 | 1.35 | 251.71
50.20 | Reparos, conservações e complementos - GRUPO 50
50.20.110 |  | Recarga de extintor de água pressurizada | l | 2.7 | 0 | 2.7
50.20.120 |  | Recarga de extintor de gás carbônico | kg | 9.4 | 0 | 9.4
50.20.130 |  | Recarga de extintor de pó químico seco | kg | 8.93 | 0 | 8.93
50.20.160 |  | Pintura de extintor de gás carbônico, pó químico seco, ou água pressurizada, com capacidade acima de 12 kg até 20 kg | un | 37.82 | 0 | 37.82
50.20.170 |  | Pintura de extintor de gás carbônico, pó químico seco, ou água pressurizada, com capacidade até 12 kg | un | 18.86 | 0 | 18.86
50.20.200 |  | Recolocação de bico de sprinkler | un | 0.05 | 11.67 | 11.72
54 | PAVIMENTAÇÃO E PASSEIO
54.01 | Pavimentação preparo de base
54.01.010 |  | Regularização e compactação mecanizada de superfície, sem controle do proctor normal | m² | 1.9 | 0.11 | 2.01
54.01.030 |  | Abertura e preparo de caixa até 40 cm, compactação do subleito mínimo de 95% do PN e transporte até o raio de 1 km | m² | 16.22 | 0.22 | 16.44
54.01.050 |  | Compactação do subleito mínimo de 95% do PN | m³ | 11.66 | 0.43 | 12.09
54.01.200 |  | Base de macadame hidráulico | m³ | 166.11 | 20.25 | 186.36
54.01.210 |  | Base de brita graduada | m³ | 126.75 | 13.5 | 140.25
54.01.220 |  | Base de bica corrida | m³ | 111.46 | 2.08 | 113.54
54.01.230 |  | Base de macadame betuminoso | m³ | 591.37 | 10.13 | 601.5
54.01.300 |  | Pavimento de concreto rolado (concreto pobre) para base de pavimento rígido | m³ | 191.89 | 0 | 191.89
54.01.400 |  | Abertura de caixa até 25 cm, inclui escavação, compactação, transporte e preparo do sub-leito | m² | 13.48 | 0.3 | 13.78
54.01.410 |  | Varrição de pavimento para recapeamento | m² | 0 | 0.54 | 0.54
54.02 | Pavimentação com pedrisco e revestimento primário
54.02.030 |  | Revestimento primário com pedra britada, compactação mínima de 95% do PN | m³ | 65.36 | 8.64 | 74
54.03 | Pavimentação flexível
54.03.200 |  | Concreto asfáltico usinado a quente - Binder | m³ | 834.26 | 11.25 | 845.51
54.03.210 |  | Camada de rolamento em concreto betuminoso usinado quente - CBUQ | m³ | 903.62 | 11.25 | 914.87
54.03.221 |  | Restauração de pavimento asfáltico com concreto betuminoso usinado quente - CBUQ | m³ | 833.87 | 11.25 | 845.12
54.03.230 |  | Imprimação betuminosa ligante | m² | 4.51 | 0.06 | 4.57
54.03.240 |  | Imprimação betuminosa impermeabilizante | m² | 10.9 | 0.08 | 10.98
54.03.250 |  | Revestimento de pré-misturado a quente | m³ | 729.56 | 11.25 | 740.81
54.03.260 |  | Revestimento de pré-misturado a frio | m³ | 737.64 | 27 | 764.64
54.04 | Pavimentação em paralelepípedos e blocos de concreto
54.04.030 |  | Pavimentação em paralelepípedo, sem rejunte | m² | 166.13 | 17.27 | 183.4
54.04.040 |  | Rejuntamento de paralelepípedo com areia | m² | 8.15 | 1.35 | 9.5
54.04.050 |  | Rejuntamento de paralelepípedo com argamassa de cimento e areia 1:3 | m² | 6.44 | 4.18 | 10.62
54.04.060 |  | Rejuntamento de paralelepípedo com asfalto e pedrisco | m² | 29.01 | 3.38 | 32.39
54.04.340 |  | Pavimentação em lajota de concreto 35 MPa, espessura 6 cm, cor natural, tipos: raquete, retangular, sextavado e 16 faces, com rejunte em areia | m² | 43.57 | 13.03 | 56.6
54.04.342 |  | Pavimentação em lajota de concreto 35 MPa, espessura 6 cm, colorido, tipos: raquete, retangular, sextavado e 16 faces, com rejunte em areia | m² | 44.32 | 13.03 | 57.35
54.04.350 |  | Pavimentação em lajota de concreto 35 MPa, espessura 8 cm, tipos: raquete, retangular, sextavado e 16 faces, com rejunte em areia | m² | 51.07 | 17.37 | 68.44
54.04.360 |  | Bloco diagonal em concreto tipo piso drenante para plantio de grama - 50 x 50 x 10 cm | m² | 57.2 | 6.39 | 63.59
54.04.392 |  | Piso em placa de concreto permeável drenante, cor natural, com resina protetora | m² | 57.27 | 13.5 | 70.77
54.06 | Guias e sarjetas
54.06.020 |  | Guia pré-moldada curva tipo PMSP 100 - fck 25 MPa | m | 31.04 | 8.14 | 39.18
54.06.040 |  | Guia pré-moldada reta tipo PMSP 100 - fck 25 MPa | m | 29.13 | 8.14 | 37.27
54.06.100 |  | Base em concreto com fck de 20 MPa, para guias, sarjetas ou sarjetões | m³ | 306.26 | 29.34 | 335.6
54.06.110 |  | Base em concreto com fck de 25 MPa, para guias, sarjetas ou sarjetões | m³ | 316.49 | 29.34 | 345.83
54.06.150 |  | Execução de perfil extrusado no local | m³ | 891.18 | 0 | 891.18
54.06.160 |  | Sarjeta ou sarjetão moldado no local, tipo PMSP em concreto com fck 20 MPa | m³ | 407.18 | 59.84 | 467.02
54.06.170 |  | Sarjeta ou sarjetão moldado no local, tipo PMSP em concreto com fck 25 MPa | m³ | 417.41 | 59.84 | 477.25
54.07 | Calçadas e passeios.
54.07.040 |  | Passeio em mosaico português | m² | 162.13 | 0 | 162.13
54.07.110 |  | Piso em ladrilho hidráulico preto, branco e cinza 20 x 20 cm, assentado com argamassa colante industrializada | m² | 55.83 | 7.63 | 63.46
54.07.130 |  | Piso em ladrilho hidráulico várias cores 20 x 20 cm, assentado com argamassa colante industrializada | m² | 56.05 | 7.63 | 63.68
54.07.210 |  | Rejuntamento de piso em ladrilho hidráulico (20 x 20 x 1,8 cm) com argamassa industrializada para rejunte, juntas de 2 mm | m² | 2.55 | 6.8 | 9.35
54.07.240 |  | Rejuntamento de piso em ladrilho hidráulico (30 x 30 x 2,5 cm), com cimento branco, juntas de 2 mm | m² | 1.19 | 6.8 | 7.99
54.07.260 |  | Piso em ladrilho hidráulico tipo rampa várias cores 30 x 30 cm, antiderrapante, assentado com argamassa mista | m² | 69.68 | 19.3 | 88.98
54.20 | Reparos, conservações e complementos - GRUPO 54
54.20.040 |  | Bate-roda em concreto pré-moldado | m | 62.06 | 9.31 | 71.37
54.20.100 |  | Reassentamento de guia pré-moldada reta e/ou curva | m | 6.19 | 8.14 | 14.33
54.20.110 |  | Reassentamento de paralelepípedos, sem rejunte | m² | 9.71 | 17.27 | 26.98
54.20.120 |  | Reassentamento de pavimentação em lajota de concreto, espessura 6 cm, com rejunte em areia | m² | 6.26 | 10.65 | 16.91
54.20.130 |  | Reassentamento de pavimentação em lajota de concreto, espessura 8 cm, com rejunte em areia | m² | 6.33 | 12.36 | 18.69
54.20.140 |  | Reassentamento de pavimentação em lajota de concreto, espessura 10 cm, com rejunte em areia | m² | 6.45 | 14.83 | 21.28
55 | LIMPEZA E ARREMATE
55.01 | Limpeza de obra
55.01.020 |  | Limpeza final da obra | m² | 0 | 9.45 | 9.45
55.01.030 |  | Limpeza complementar com hidrojateamento | m² | 1.79 | 3.92 | 5.71
55.01.070 |  | Limpeza complementar e especial de piso com produtos químicos | m² | 0.47 | 2.7 | 3.17
55.01.080 |  | Limpeza complementar e especial de peças e aparelhos sanitários | un | 0 | 10.8 | 10.8
55.01.100 |  | Limpeza complementar e especial de vidros | m² | 0 | 10.13 | 10.13
55.01.130 |  | Limpeza e lavagem de superfície revestida com material cerâmico ou pastilhas por hidrojateamento com rejuntamento | m² | 4.62 | 3.92 | 8.54
55.01.140 |  | Limpeza de superfície com hidrojateamento | m² | 5.19 | 0 | 5.19
55.02 | Limpeza e desinfecção sanitária
55.02.010 |  | Limpeza de caixa de inspeção | un | 0 | 4.05 | 4.05
55.02.020 |  | Limpeza de fossa | m³ | 143.3 | 0 | 143.3
55.02.040 |  | Limpeza e desobstrução de boca de lobo | un | 0 | 14.97 | 14.97
55.02.050 |  | Limpeza e desobstrução de canaletas ou tubulações de águas pluviais | m | 0 | 7.48 | 7.48
55.02.060 |  | Limpeza e desentupimento manual de tubulação de esgoto predial | m | 0 | 7.99 | 7.99
55.10 | Remoção de entulho
55.10.030 |  | Locação de duto coletor de entulho | mxmês | 50.66 | 0 | 50.66
61 | CONFORTO MECÂNICO, EQUIPAMENTO E SISTEMA
61.01 | Elevador
61.01.670 |  | Elevador para passageiros, uso interno com capacidade mínima de 600 kg para duas paradas, portas unilaterais | cj | 70325 | 0 | 70325
61.01.680 |  | Elevador para passageiros, uso interno com capacidade mínima de 600 kg para três paradas, portas unilaterais | cj | 75660 | 0 | 75660
61.01.690 |  | Elevador para passageiros, uso interno com capacidade mínima de 600 kg para três paradas, portas bilaterais | cj | 81480 | 0 | 81480
61.01.760 |  | Elevador para passageiros, uso interno com capacidade mínima de 600 kg para quatro paradas, portas bilaterais | cj | 85360 | 0 | 85360
61.01.770 |  | Elevador para passageiros, uso interno com capacidade mínima de 600 kg para quatro paradas, portas unilaterais | cj | 80510 | 0 | 80510
61.01.800 |  | Fechamento em vidro laminado para caixa de elevador | m² | 465.72 | 0 | 465.72
61.10 | Climatização
61.10.001 |  | Resfriadora de líquidos (chiller), com compressor e condensação à ar, capacidade de 120 TR | un | 276085.9 | 20631.2 | 296717.1
61.10.007 |  | Resfriadora de líquidos (chiller), com compressor e condensação à ar, capacidade de 160 TR | un | 302500.36 | 21977.11 | 324477.47
61.10.010 |  | Resfriadora de líquidos (chiller), com compressor e condensação à ar, capacidade de 200-210 TR | un | 447122.83 | 19981.1 | 467103.93
61.10.012 |  | Resfriadora de líquidos (chiller), com compressor e condensação à ar, capacidade de 80 TR | un | 191283.18 | 16504.96 | 207788.14
61.10.100 |  | Tratamento de ar (fan-coil) tipo Air Handling Unit de concepção modular, capacidade de 10 TR | un | 14639.09 | 2441.25 | 17080.34
61.10.110 |  | Tratamento de ar (fan-coil) tipo Air Handling Unit de concepção modular, capacidade de 40 TR | un | 40354.1 | 5333.52 | 45687.62
61.10.120 |  | Tratamento de ar (fan-coil) tipo Air Handling Unit de concepção modular, capacidade de 50 TR | un | 36789.97 | 6507.75 | 43297.72
61.10.200 |  | Tratamento de ar compacta fancolete hidrônico tipo piso-teto, vazão de ar nominal 637 m³/h, capacidade de refrigeração 14.000 Btu/h - 1,2 TR | un | 2880.48 | 412.08 | 3292.56
61.10.210 |  | Tratamento de ar compacta fancolete hidrônico tipo piso-teto, vazão de ar nominal 1.215 m³/h, capacidade de refrigeração 25.000 Btu/h - 2,1 TR | un | 3291.87 | 515.1 | 3806.97
61.10.220 |  | Tratamento de ar compacta fancolete hidrônico tipo piso-teto, vazão de ar nominal 1.758 m³/h, capacidade de refrigeração 36.000 Btu/h - 3,0 TR | un | 3876.91 | 618.12 | 4495.03
61.10.230 |  | Tratamento de ar compacta fancolete hidrônico tipo piso-teto, vazão de ar nominal 2.166 m³/h, capacidade de refrigeração 48.000 Btu/h - 4,0 TR | un | 4074.95 | 669.63 | 4744.58
61.10.250 |  | Tratamento de ar compacta fancolete hidrônico tipo cassete, capacidade de refrigeração 20.000 Btu/h - 1,6 TR | un | 2730.2 | 322.56 | 3052.76
61.10.260 |  | Tratamento de ar compacta fancolete hidrônico tipo cassete, capacidade de refrigeração 25.000 Btu/h - 2,1 TR | un | 3108.34 | 322.56 | 3430.9
61.10.270 |  | Tratamento de ar compacta fancolete hidrônico tipo cassete, capacidade de refrigeração 32.000 Btu/h - 2,6 TR | un | 3538.99 | 322.56 | 3861.55
61.10.300 |  | Duto flexível aluminizado, seção circular de 10cm (4") | m | 6.92 | 8.95 | 15.87
61.10.310 |  | Duto flexível aluminizado, seção circular de 15cm (6") | m | 10.15 | 8.95 | 19.1
61.10.320 |  | Duto flexível aluminizado, seção circular de 20cm (8") | m | 13.3 | 8.95 | 22.25
61.10.380 |  | Duto em painel rígido de lã de vidro acústico, espessura 25 mm | m² | 110.58 | 64.39 | 174.97
61.10.400 |  | Damper corta fogo (DCF) tipo comporta, com elemento fusível e chave fim de curso. | m² | 3205.88 | 0 | 3205.88
61.10.401 |  | Damper de regulagem manual, tamanho: 0,10 m² a 0,14 m² | m² | 1003.7 | 83.62 | 1087.32
61.10.402 |  | Damper de regulagem manual, tamanho: 0,15 m² a 0,20 m² | m² | 869.22 | 64.61 | 933.83
61.10.403 |  | Damper de regulagem manual, tamanho: 0,21 m² a 0,40 m² | m² | 682.4 | 57.02 | 739.42
61.10.410 |  | Serviço de instalação de Damper Corta Fogo | un | 0 | 243.76 | 243.76
61.10.420 |  | Motor (atuador) a ser acoplado ao Damper corta fogo | un | 980.95 | 99.54 | 1080.49
61.10.430 |  | Tanque de compensação pressurizado, capacidade (volume mínimo) de 250 litros | un | 4373.74 | 1030.2 | 5403.94
61.10.440 |  | Registro de regulagem de vazão de ar | un | 138.56 | 30.41 | 168.97
61.10.510 |  | Difusor de ar de longo alcance tipo Jet-Nozzles, vazão de ar 1.330 m³/h | un | 651.71 | 87.43 | 739.14
61.10.511 |  | Difusor para insuflamento de ar com plenum, multivias e colarinho | m² | 2042.1 | 133.04 | 2175.14
61.10.512 |  | Difusor para insuflamento de ar com plenum, com 2 aberturas | m | 2164.27 | 33.18 | 2197.45
61.10.513 |  | Difusor de plástico, diâmetro 15 cm | un | 62.01 | 30.41 | 92.42
61.10.514 |  | Difusor de plástico, diâmetro 20 cm | un | 85.33 | 30.41 | 115.74
61.10.530 |  | Difusor de insuflação de ar tipo direcional, medindo 30 x 30 cm | un | 231.7 | 30.41 | 262.11
61.10.550 |  | Difusor de insuflação de ar tipo direcional, medindo 45 x 15 cm | un | 181.45 | 30.41 | 211.86
61.10.564 |  | Grelha de insuflação de ar em alumínio anodizado, de dupla deflexão, tamanho: até 0,10 m² | m² | 1517.58 | 186.25 | 1703.83
61.10.565 |  | Grelha de insuflação de ar em alumínio anodizado, de dupla deflexão, tamanho: acima de 0,10 m² até 0,50 m² | m² | 931.58 | 76.02 | 1007.6
61.10.566 |  | Grelha de insuflação de ar em alumínio anodizado, de dupla deflexão, tamanho: acima de 0,50 m² até 1,00 m² | m² | 756.32 | 38.01 | 794.33
61.10.567 |  | Grelha de porta, tamanho: 0,14 m² a 0,30 m² | m² | 924.97 | 83.62 | 1008.59
61.10.568 |  | Grelha de porta, tamanho: 0,07 m² a 0,13 m² | m² | 1112.58 | 110.23 | 1222.81
61.10.569 |  | Grelha de porta, tamanho: 0,03 m² a 0,06 m² | m² | 1868.68 | 182.45 | 2051.13
61.10.574 |  | Grelha de retorno/exaustão com registro, tamanho: 0,03 m² a 0,06 m² | m² | 1331.68 | 136.83 | 1468.51
61.10.575 |  | Grelha de retorno/exaustão com registro, tamanho: 0,07 m² a 0,13 m² | m² | 978.46 | 95.03 | 1073.49
61.10.576 |  | Grelha de retorno/exaustão com registro, tamanho: 0,14 m² a 0,19 m² | m² | 813.63 | 76.02 | 889.65
61.10.577 |  | Grelha de retorno/exaustão com registro, tamanho: 0,20 m² a 0,40 m² | m² | 717.12 | 64.61 | 781.73
61.10.578 |  | Grelha de retorno/exaustão com registro, tamanho: 0,41 m² a 0,65 m² | m² | 646.24 | 57.02 | 703.26
61.10.581 |  | Veneziana com tela e filtro G4 | m² | 1205.66 | 76.02 | 1281.68
61.10.582 |  | Veneziana com tela | m² | 646.81 | 45.61 | 692.42
61.10.583 |  | Veneziana com tela, tamanho 38,5 x 33 cm | un | 104.57 | 34.21 | 138.78
61.10.584 |  | Veneziana com tela, tamanho 78,5 x 33 cm | un | 169.52 | 45.61 | 215.13
61.14 | Ventilação
61.14.005 |  | Caixa ventiladora com ventilador centrífugo, vazão 4.600 m³/h, pressão 30 mmCA - 220 / 380 V / 60HZ | un | 4240.55 | 1545.3 | 5785.85
61.14.015 |  | Caixa ventiladora com ventilador centrífugo, vazão 28.000 m³/h, pressão 30 mmCA - 220 / 380 V / 60HZ | un | 13913.93 | 3605.7 | 17519.63
61.14.050 |  | Caixa ventiladora com ventilador centrífugo, vazão 8.800 m³/h, pressão 35 mmCA - 220/380 V / 60Hz | un | 5803.36 | 199.08 | 6002.44
61.14.070 |  | Caixa ventiladora com ventilador centrífugo, vazão 1.710 m³/h, pressão 35 mmCA - 220/380 V / 60Hz | un | 3417.25 | 199.08 | 3616.33
61.14.080 |  | Caixa ventiladora com ventilador centrífugo, vazão 1.190 m³/h, pressão 35 mmCA - 220/380 V / 60Hz | un | 3111.05 | 199.08 | 3310.13
61.14.100 |  | Ventilador centrífugo de dupla aspiração "limite-load", vazão 20.000 m³/h, pressão 50 mmCA - 380/660 V / 60 Hz | un | 8785 | 466.8 | 9251.8
61.15 | Controles para Fan-Coil e CAG
61.15.010 |  | Fonte de alimentação universal bivolt com saída de 24 V - 1,5 A - 35 W | un | 131.61 | 1.65 | 133.26
61.15.020 |  | Tomada simples de sobrepor universal 2P+T - 10 A - 250 V | un | 7.91 | 9.96 | 17.87
61.15.030 |  | Transformador abaixador, entrada 110/220V, saída 24V+24V, corrente secundário 6A | un | 174.14 | 1.65 | 175.79
61.15.040 |  | Atuador Floating de 40Nm, sinal de controle 3 e 2 pontos, tensão de entrada AC/DC 24V, IP 54 | un | 1250.45 | 10.16 | 1260.61
61.15.050 |  | Válvula motorizada esfera, com duas vias atuador floating, diâmetro 3/4" a 1 1/2" | un | 995.9 | 15.25 | 1011.15
61.15.060 |  | Válvula de balanceamento diâmetro 1 " a 2-1/2" | un | 554.06 | 11.87 | 565.93
61.15.070 |  | Válvula borboleta na configuração wafer motorizada atuador floating diâmetro 3'' a 4" | un | 1604.78 | 15.25 | 1620.03
61.15.080 |  | Válvula duas vias on/off retorno elétrico diâmetro 1/2" a 3/4" | un | 182.11 | 15.25 | 197.36
61.15.090 |  | Válvula esfera motorizada de duas vias de atuador proporcional diâmetro 2" a 2-1/2" | un | 1164.51 | 15.25 | 1179.76
61.15.100 |  | Atuador proporcional de 10 Nm, tensão de entrada AC/DC 24 V - IP 54 | un | 680.85 | 10.16 | 691.01
61.15.110 |  | Válvula esfera duas vias flangeada, diâmetro 3'' | un | 1551.46 | 11.87 | 1563.33
61.15.120 |  | Acoplador a relé 24 VCC/VAC - 1 contato reversível | un | 76.2 | 4.97 | 81.17
61.15.130 |  | Chave de fluxo para ar | un | 186.97 | 50.35 | 237.32
61.15.140 |  | Repetidor de sinal I/I e V/I | un | 1023.45 | 34.4 | 1057.85
61.15.150 |  | Relé de corrente ajustável de 0 a 200 A | un | 292.22 | 24.89 | 317.11
61.15.160 |  | Sensor de temperatura ambiente PT100 - 2 fios | un | 141.86 | 50.35 | 192.21
61.15.163 |  | Pressostato diferencial para utilização em sistema central de ar condicionado, controle de pressão diferencial 55 de 414 kPa | un | 701.67 | 69.46 | 771.13
61.15.164 |  | Termostato de segurança com temperatura ajustável de 90°C - 110°C | un | 60.58 | 54.8 | 115.38
61.15.170 |  | Transmissor de pressão diferencial, operação de 0 a 750 Pa | un | 815.46 | 50.35 | 865.81
61.15.172 |  | Transmissor de pressão compacto, escala de pressão 0 a 10 Bar, sinal de saída 4 - 20 mA | un | 604.34 | 50.35 | 654.69
61.15.174 |  | Transmissor de temperatura e umidade para dutos, alta precisão, corrente de 0 a 20 mA, alimentação 12Vcc a 30Vcc | un | 1036.83 | 50.35 | 1087.18
61.15.181 |  | Controlador lógico programável para 16 entradas/16 saídas | un | 3238.43 | 232.21 | 3470.64
61.15.191 |  | Módulo de expansão para 4 canais de saída analógica | un | 2603.15 | 135.79 | 2738.94
61.15.196 |  | Módulo de expansão para 8 canais de entrada analógica | un | 3857.53 | 135.79 | 3993.32
61.15.201 |  | Módulo de expansão para 8 canais de entrada e saída digitais | un | 663.52 | 157.01 | 820.53
61.20 | Reparos, conservações e complementos - GRUPO 61
61.20.040 |  | Cortina de ar com duas velocidades, para vão de 1,20 m | cj | 601.86 | 8.72 | 610.58
61.20.092 |  | Cortina de ar com duas velocidades, para vão de 1,50 m | cj | 779.37 | 8.72 | 788.09
61.20.100 |  | Ligação típica, (cavalete), para ar condicionado ´fancoil´, diâmetro de 1/2´ | cj | 778.41 | 352.44 | 1130.85
61.20.110 |  | Ligação típica, (cavalete), para ar condicionado ´fancoil´, diâmetro de 3/4´ | cj | 892.34 | 375.77 | 1268.11
61.20.120 |  | Ligação típica, (cavalete), para ar condicionado ´fancoil´, diâmetro de 1´ | cj | 1072.71 | 422.45 | 1495.16
61.20.130 |  | Ligação típica, (cavalete), para ar condicionado ´fancoil´, diâmetro de 1 1/4´ | cj | 1372.19 | 445.8 | 1817.99
61.20.450 |  | Duto em chapa de aço galvanizado | kg | 13.78 | 19.29 | 33.07
62 | COZINHA, REFEITÓRIO, LAVANDERIA INDUSTRIAL E EQUIPAMENTOS
62.04 | Mobiliário e acessórios
62.04.060 |  | Tanque duplo com pés em aço inoxidável de 1600 x 700 x 850 mm | un | 3355.1 | 16.6 | 3371.7
62.04.070 |  | Mesa em aço inoxidável, largura até 700 mm | m | 1295.22 | 0 | 1295.22
62.04.090 |  | Mesa lateral em aço inoxidável com prateleira inferior, largura até 700 mm | m | 1416.24 | 0 | 1416.24
62.20 | Reparos, conservações e complementos - GRUPO 62
62.20.330 |  | Coifa em aço inoxidável com filtro e exaustor axial - área até 3,00 m² | m² | 6381.17 | 0 | 6381.17
62.20.340 |  | Coifa em aço inoxidável com filtro e exaustor axial - área de 3,01 até 7,50 m² | m² | 6396.53 | 0 | 6396.53
62.20.350 |  | Coifa em aço inoxidável com filtro e exaustor axial - área de 7,51 até 16,00 m² | m² | 3436.97 | 0 | 3436.97
65 | RESFRIAMENTO E CONSERVAÇÃO DE MATERIAL PERECÍVEL
65.01 | Câmara frigorífica para resfriado
65.01.210 |  | Câmara frigorífica para resfriados | m² | 1737.17 | 0 | 1737.17
65.02 | Câmara frigorífica para congelado
65.02.100 |  | Câmara frigorífica para congelados | m² | 2365.19 | 0 | 2365.19
66 | SEGURANÇA, VIGILÂNCIA E CONTROLE, EQUIPAMENTO E SISTEMA
66.02 | Controle de acessos e alarme
66.02.060 |  | Repetidora de sinais de ocorrências, do painel sinóptico da central de alarme | un | 872.1 | 9.96 | 882.06
66.02.090 |  | Detector de metais, tipo portal, microprocessado | un | 7142.32 | 0 | 7142.32
66.02.130 |  | Porteiro eletrônico com um interfone | cj | 129.3 | 33.18 | 162.48
66.02.239 |  | Sistema eletrônico de automatização de portão deslizante, para esforços até 800 kg | cj | 2616.67 | 0 | 2616.67
66.02.240 |  | Sistema eletrônico de automatização de portão deslizante, para esforços maior de 800 kg e até 1400 kg | cj | 3609.25 | 0 | 3609.25
66.02.460 |  | Vídeo porteiro eletrônico colorido, com um interfone | cj | 917.35 | 82.96 | 1000.31
66.02.500 |  | Central de alarme microprocessada, para até 125 zonas | un | 1995.02 | 9.96 | 2004.98
66.02.560 |  | Controlador de acesso com identificação por impressão digital (biometria) e software de gerenciamento | cj | 2379.83 | 453.04 | 2832.87
66.08 | Equipamentos para sistema de segurança, vigilância e controle
66.08.061 |  | Mesa controladora híbrida para até 32 câmeras IPs, com teclado e joystick, compatível com sistema de CFTV, IP ou analógico | un | 2928.66 | 738.72 | 3667.38
66.08.081 |  | Mesa de apoio para até 6 monitores de 21,5" | un | 6080.04 | 29.92 | 6109.96
66.08.100 |  | Rack fechado padrão metálico, 19 x 12 Us x 470 mm | un | 609.84 | 230.85 | 840.69
66.08.110 |  | Rack fechado padrão metálico, 19 x 20 Us x 470 mm | un | 1075.37 | 230.85 | 1306.22
66.08.111 |  | Rack fechado de piso padrão metálico, 19 x 24 Us x 570 mm | un | 807.59 | 230.85 | 1038.44
66.08.115 |  | Rack fechado de piso padrão metálico, 19 x 44 Us x 770 mm | un | 1977.34 | 461.7 | 2439.04
66.08.131 |  | Monitor LCD ou LED colorido, tela plana de 21,5" | un | 679.31 | 7.36 | 686.67
66.08.240 |  | Filtro passivo e misturador de sinais VHF / UHF / CATV | un | 7.83 | 16.6 | 24.43
66.08.256 |  | Receptor de sinais via internet para acesso em rede local - sem fio | un | 242.68 | 132.72 | 375.4
66.08.260 |  | Modulador de canais VHF / UHF / CATV / CFTV | un | 202.45 | 33.18 | 235.63
66.08.270 |  | Amplificador de linha VHF / UHF com conector de F-50 dB | un | 410 | 9.96 | 419.96
66.08.324 |  | Câmera fixa colorida compacta com domo, para áreas internas e externas - 1,3 MP | un | 719.92 | 135.58 | 855.5
66.08.326 |  | Câmera fixa colorida tipo bullet, para áreas internas e externas - 1,3 MP | un | 3449.38 | 135.58 | 3584.96
66.08.328 |  | Câmera fixa colorida com domo, para áreas internas e externas - 5 MP | un | 10506.76 | 135.58 | 10642.34
66.08.340 |  | Unidade de disco rígido (HD) externo de 5 TB | un | 962.3 | 2.45 | 964.75
66.08.400 |  | Estação de monitoramento "WorkStation" para até 3 monitores - memória ram de 8 GB | cj | 7840.29 | 175.34 | 8015.63
66.08.401 |  | Estação de monitoramento "WorkStation" para até 3 monitores - memória ram de 16 GB | cj | 11239.96 | 175.34 | 11415.3
66.08.600 |  | Unidade gerenciadora digital de vídeo em rede (NVR) de até 8 câmeras IP, armazenamento de 6 TB, 1 interface de rede Fast Ethernet | un | 1105.7 | 116.89 | 1222.59
66.08.610 |  | Unidade gerenciadora digital de vídeo em rede (NVR) de até 16 câmeras IP, armazenamento de 12 TB, 1 interface de rede Gigabit Ethernet e 4 entradas de alarme | un | 1397.03 | 175.34 | 1572.37
66.08.620 |  | Unidade gerenciadora digital vídeo em rede (NVR) de até 32 câmeras IP, armazenamento de 48 TB, 2 interface de rede Gigabit Ethernet e 16 entradas de alarme | un | 3417.03 | 230.85 | 3647.88
66.20 | Reparos, conservações e complementos - GRUPO 66
66.20.150 |  | Guia organizadora de cabos para rack, 19´ 1 U | un | 14.93 | 9.23 | 24.16
66.20.170 |  | Guia organizadora de cabos para rack, 19´ 2 U | un | 22.14 | 9.23 | 31.37
66.20.180 |  | Caixa de proteção com suporte para câmera fixa interna ou externa | un | 27.21 | 38.05 | 65.26
66.20.202 |  | Instalação de câmera fixa para CFTV | un | 0 | 135.58 | 135.58
66.20.212 |  | Instalação de câmera móvel para CFTV | un | 0 | 135.58 | 135.58
66.20.221 |  | Switch Gigabit para servidor central com 24 portas frontais e 2 portas SFP, capacidade 10 / 100 / 1000 Mbps | un | 8901.16 | 12.28 | 8913.44
66.20.225 |  | Switch Gigabit 24 portas com capacidade de 10/100/1000/Mbps | un | 2927.77 | 12.28 | 2940.05
67 | CAPTAÇÃO, ADUÇÃO E TRATAMENTO DE ÁGUA E ESGOTO, EQUIPAMENTOS E SISTEMA
67.02 | Tratamento
67.02.160 |  | Medidor de vazão tipo calha Parshall com garganta W= 3´ | un | 1044.5 | 59.84 | 1104.34
67.02.210 |  | Tela galvanizada revestida em poliamida, malha de 10 mm | m² | 572.24 | 6.75 | 578.99
67.02.240 |  | Grade média em aço carbono, espaçamento de 2 cm com barras chatas de 1´ x 3/8´ | m² | 1336.54 | 6.75 | 1343.29
67.02.280 |  | Cesto em chapa de aço inoxidável com espessura de 1,5 mm e furos de 1/2´ | un | 652.44 | 3.38 | 655.82
67.02.301 |  | Peneira estática em poliéster reforçado de fibra de vidro (PRFV) com tela de aço inoxidável AISI 304, malha de 1,5 mm, vazão de 50 l/s | un | 17517 | 120.02 | 17637.02
67.02.320 |  | Comporta em fibra de vidro (stop log) - espessura de 10 mm | m² | 1678.55 | 21.72 | 1700.27
67.02.330 |  | Sistema de tratamento de águas cinzas e aproveitamento de águas pluviais, para reuso em fins não potáveis, vazão de 2 m³/h | un | 76510 | 0 | 76510
67.02.400 |  | Tanque em fibra de vidro (PRFV) com quebra ondas, capacidade de 25.000 l e misturador interno vertical em aço inoxidável | un | 52216.62 | 194.04 | 52410.66
67.02.410 |  | Sistema de tratamento de efluente por reator anaeróbio (UASB) e filtro aeróbio (FAS), para obras de segurança com vazão máxima horária 12 l/s | cj | 308075.92 | 0 | 308075.92
67.02.502 |  | Elaboração de projeto de sistema de estação compacta de tratamento de esgoto para vazão máxima horária 12 l/s e atendimento classe II, assessoria, documentação e aprovação na CETESB | cj | 4770.84 | 42564.16 | 47335
67.02.503 |  | Elaboração de projeto de sistema de estação compacta de tratamento de esgoto para vazão máxima horária 12 l/s, atendimento classe II, tratamento de nitrogênio e fósforo, assessoria, documentação e aprovação na CETESB | cj | 6603.49 | 51074.09 | 57677.58
68 | ELETRIFICAÇÃO, EQUIPAMENTOS E SISTEMA
68.01 | Posteamento
68.01.600 |  | Poste de concreto circular, 200 kg, H = 7,00 m | un | 755.16 | 202.65 | 957.81
68.01.620 |  | Poste de concreto circular, 200 kg, H = 9,00 m | un | 842.82 | 202.65 | 1045.47
68.01.630 |  | Poste de concreto circular, 200 kg, H = 10,00 m | un | 1177.85 | 202.65 | 1380.5
68.01.640 |  | Poste de concreto circular, 200 kg, H = 11,00 m | un | 1037.14 | 202.65 | 1239.79
68.01.650 |  | Poste de concreto circular, 200 kg, H = 12,00 m | un | 1413.39 | 202.65 | 1616.04
68.01.670 |  | Poste de concreto circular, 300 kg, H = 9,00 m | un | 933.1 | 202.65 | 1135.75
68.01.730 |  | Poste de concreto circular, 400 kg, H = 9,00 m | un | 1096.76 | 202.65 | 1299.41
68.01.740 |  | Poste de concreto circular, 400 kg, H = 10,00 m | un | 1309.04 | 202.65 | 1511.69
68.01.750 |  | Poste de concreto circular, 400 kg, H = 11,00 m | un | 1437.31 | 202.65 | 1639.96
68.01.760 |  | Poste de concreto circular, 400 kg, H = 12,00 m | un | 1736.71 | 202.65 | 1939.36
68.01.790 |  | Poste de concreto circular, 600 kg, H = 10,00 m | un | 1382.01 | 202.65 | 1584.66
68.01.800 |  | Poste de concreto circular, 600 kg, H = 11,00 m | un | 1794.55 | 202.65 | 1997.2
68.01.810 |  | Poste de concreto circular, 600 kg, H = 12,00 m | un | 2132.3 | 202.65 | 2334.95
68.01.850 |  | Poste de concreto circular, 1000 kg, H = 12,00 m | un | 2947.51 | 202.65 | 3150.16
68.02 | Estrutura específica
68.02.010 |  | Estai | un | 328.83 | 118.86 | 447.69
68.02.020 |  | Estrutura tipo M1 | un | 307.04 | 142.62 | 449.66
68.02.030 |  | Estrutura tipo M2 | un | 637.46 | 142.62 | 780.08
68.02.040 |  | Estrutura tipo N3 | un | 823.8 | 213.94 | 1037.74
68.02.050 |  | Estrutura tipo M1 - N3 | un | 936.15 | 285.24 | 1221.39
68.02.060 |  | Estrutura tipo M4 | un | 1447.53 | 213.94 | 1661.47
68.02.070 |  | Estrutura tipo N2 | un | 718.62 | 213.94 | 932.56
68.02.090 |  | Estrutura tipo N4 | un | 1432.29 | 285.24 | 1717.53
68.02.100 |  | Armação secundária tipo 1C - 2R | un | 67.21 | 95.08 | 162.29
68.02.110 |  | Armação secundária tipo 1C - 3R | un | 72.53 | 95.08 | 167.61
68.02.120 |  | Armação secundária tipo 2C - 3R | un | 117.52 | 118.86 | 236.38
68.02.140 |  | Armação secundária tipo 4C - 6R | un | 235.04 | 142.62 | 377.66
68.20 | Reparos, conservações e complementos - GRUPO 68
68.20.010 |  | Recolocação de poste de madeira | un | 147.89 | 159.96 | 307.85
68.20.040 |  | Braçadeira circular em aço carbono galvanizado, diâmetro nominal de 140 até 300 mm | un | 32.39 | 11.67 | 44.06
68.20.050 |  | Cruzeta em aço carbono galvanizado perfil ´L´ 75 x 75 x 8 mm, comprimento 2500 mm | un | 376.74 | 23.35 | 400.09
68.20.120 |  | Bengala em PVC para ramal de entrada, diâmetro de 32 mm | un | 17.73 | 23.23 | 40.96
69 | TELEFONIA, LÓGICA E TRANSMISSÃO DE DADOS, EQUIPAMENTOS E SISTEMA
69.03 | Distribuição e comando, caixas e equipamentos específicos
69.03.090 |  | Aparelho telefônico multifrequencial, com teclas ´FLASH´, ´HOOK´, ´PAUSE´, ´LND´, ´MODE´ | un | 41.42 | 0 | 41.42
69.03.130 |  | Caixa subterrânea de entrada de telefonia, tipo R1 (600 x 350 x 500) mm, padrão TELEBRÁS, com tampa | un | 216.44 | 41.82 | 258.26
69.03.140 |  | Caixa subterrânea de entrada de telefonia, tipo R2 (1070 x 520 x 500) mm, padrão TELEBRÁS, com tampa | un | 469.19 | 88.93 | 558.12
69.03.310 |  | Caixa de tomada em poliamida e tampa para piso elevado, com 4 alojamentos para elétrica e até 8 alojamentos para telefonia e dados | un | 115.52 | 13.27 | 128.79
69.03.340 |  | Conector RJ-45 fêmea - categoria 6 | un | 22.24 | 4.97 | 27.21
69.03.360 |  | Conector RJ-45 fêmea - categoria 6A | un | 96.04 | 4.97 | 101.01
69.03.400 |  | Central PABX híbrida de telefonia para 8 linhas tronco e 24 ramais digital e analógico | cj | 4982.7 | 0 | 4982.7
69.03.410 |  | Central PABX híbrida de telefonia para 8 linhas tronco e 128 ramais digital e analógico | cj | 23296.27 | 0 | 23296.27
69.03.420 |  | Central PABX híbrida de telefonia para 8 linhas tronco e 128 ramais digital e analógico, com recursos PBX Networking | cj | 53160.03 | 0 | 53160.03
69.05 | Estabilização de tensão
69.05.010 |  | Estabilizador eletrônico de tensão, monofásico, com potência de 5 kVA | un | 6513.93 | 49.78 | 6563.71
69.05.040 |  | Estabilizador eletrônico de tensão, monofásico, com potência de 10 kVA | un | 9193.67 | 49.78 | 9243.45
69.05.230 |  | Estabilizador eletrônico de tensão, trifásico, com potência de 40 kVA | un | 21858.63 | 49.78 | 21908.41
69.06 | Sistemas ininterruptos de energia
69.06.020 |  | Sistema ininterrupto de energia, trifásico on line de 10 kVA (220 V/220 V), com autonomia de 15 minutos | un | 26946.89 | 93.36 | 27040.25
69.06.030 |  | Sistema ininterrupto de energia, trifásico on line de 20 kVA (220 V/208 V-108 V), com autonomia 15 minutos | un | 36695.18 | 93.36 | 36788.54
69.06.040 |  | Sistema ininterrupto de energia, trifásico on line senoidal de 15 kVA (208 V/110 V), com autonomia de 15 minutos | un | 37410.23 | 93.36 | 37503.59
69.06.050 |  | Sistema ininterrupto de energia, monofásico, com potência de 2 kVA | un | 4146.41 | 66.36 | 4212.77
69.06.080 |  | Sistema ininterrupto de energia, monofásico on line senoidal de 5 kVA (220 V/110 V), com autonomia de 15 minutos | un | 11877.78 | 93.36 | 11971.14
69.06.100 |  | Sistema ininterrupto de energia, monofásico, com potência entre 5 a 7,5 kVA | un | 16276.01 | 66.36 | 16342.37
69.06.110 |  | Sistema ininterrupto de energia, monofásico de 600 VA (127 V/127 V), com autonomia de 10 a 15 minutos | un | 565.16 | 33.18 | 598.34
69.06.120 |  | Sistema ininterrupto de energia, trifásico on line senoidal de 10 kVA (220 V/110 V), com autonomia de 2 horas | un | 38207.94 | 93.36 | 38301.3
69.06.200 |  | Sistema ininterrupto de energia, trifásico on line de 20 kVA (220/127 V), com autonomia de 15 minutos | un | 40914.99 | 93.36 | 41008.35
69.06.210 |  | Sistema ininterrupto de energia, trifásico on line de 60 kVA (220/127 V), com autonomia de 15 minutos | un | 95553.83 | 93.36 | 95647.19
69.06.220 |  | Sistema ininterrupto de energia, trifásico on line de 80 kVA (220/127 V), com autonomia de 15 minutos | un | 112829.91 | 93.36 | 112923.27
69.06.240 |  | Sistema ininterrupto de energia, trifásico on line de 20 kVA (380/220 V), com autonomia de 15 minutos | un | 38280.4 | 93.36 | 38373.76
69.06.280 |  | Sistema ininterrupto de energia, trifásico on line senoidal de 5 kVA (220/110 V), com autonomia de 15 minutos | un | 17681.91 | 93.36 | 17775.27
69.06.290 |  | Sistema ininterrupto de energia, trifásico on line senoidal de 10 kVA (220/110 V), com autonomia de 10 a 15 minutos | un | 24626.28 | 93.36 | 24719.64
69.06.300 |  | Sistema ininterrupto de energia, trifásico on line senoidal de 50 kVA (220/110 V), com autonomia de 15 minutos | un | 64756.49 | 93.36 | 64849.85
69.06.320 |  | Sistema ininterrupto de energia, trifásico on line senoidal de 7,5 kVA (220/110 V), com autonomia de 15 minutos | un | 20918.49 | 93.36 | 21011.85
69.06.390 |  | Sistema ininterrupto de energia, trifásico on line senoidal de 40 kVA (380/220 V), com autonomia de 15 minutos | un | 72154.16 | 93.36 | 72247.52
69.08 | Equipamentos para informática
69.08.010 |  | Distribuidor interno óptico - 1 U para até 24 fibras | un | 446.46 | 38.05 | 484.51
69.09 | Sistema de rede
69.09.250 |  | Patch cords de 1,50 ou 3,00 m - RJ-45 / RJ-45 - categoria 6A | un | 30.18 | 6.64 | 36.82
69.09.260 |  | Patch panel de 24 portas - categoria 6 | un | 645.48 | 26.54 | 672.02
69.09.300 |  | Voice panel de 50 portas - categoria 3 | un | 376.69 | 26.54 | 403.23
69.09.360 |  | Patch cords de 2,00 ou 3,00 m - RJ-45 / RJ-45 - categoria 6A | un | 115.16 | 6.64 | 121.8
69.09.370 |  | Transceptor Gigabit SX - LC conectável de formato pequeno (SFP) | un | 2394.25 | 2.45 | 2396.7
69.10 | Telecomunicações
69.10.130 |  | Amplificador de potência para VHF e CATV-50 dB, frequência 40 a 550 MHz | un | 465.75 | 15.22 | 480.97
69.10.140 |  | Antena parabólica com captador de sinais e modulador de áudio e vídeo | cj | 310.55 | 265.44 | 575.99
69.20 | Reparos, conservações e complementos - GRUPO 69
69.20.010 |  | Arame de espinar em aço inoxidável nu, para TV a cabo | m | 0.3 | 3.32 | 3.62
69.20.040 |  | Isolador roldana em porcelana de 72 x 72 mm | un | 4.23 | 6.64 | 10.87
69.20.050 |  | Suporte para isolador roldana tipo DM, padrão TELEBRÁS | un | 1.31 | 6.64 | 7.95
69.20.070 |  | Fita em aço inoxidável para poste de 0,50 m x 19 mm, com fecho em aço inoxidável | un | 1.44 | 6.64 | 8.08
69.20.100 |  | Tampa para caixa R1, padrão TELEBRÁS | un | 154.99 | 7.37 | 162.36
69.20.110 |  | Tampa para caixa R2, padrão TELEBRÁS | un | 357.05 | 7.37 | 364.42
69.20.130 |  | Bloco de ligação interna para 10 pares, BLI-10 | un | 4.08 | 11.67 | 15.75
69.20.140 |  | Bloco de ligação com engate rápido para 10 pares, BER-10 | un | 16.57 | 11.67 | 28.24
69.20.170 |  | Calha de aço com 4 tomadas 2P+T - 250 V, com cabo | un | 58.49 | 1.35 | 59.84
69.20.180 |  | Cordão óptico duplex, multimodo com conector LC/LC - 2,5 m | un | 103.75 | 7.61 | 111.36
69.20.200 |  | Bandeja fixa para rack, 19" x 500 mm | un | 63.63 | 4.91 | 68.54
69.20.210 |  | Bandeja fixa para rack, 19" x 800 mm | un | 86.41 | 4.91 | 91.32
69.20.220 |  | Bandeja deslizante para rack, 19" x 800 mm | un | 155.24 | 4.91 | 160.15
69.20.230 |  | Calha de aço com 8 tomadas 2P+T - 250 V, com cabo | un | 65.98 | 1.35 | 67.33
69.20.240 |  | Calha de aço com 12 tomadas 2P+T - 250 V, com cabo | un | 80.84 | 1.35 | 82.19
69.20.248 |  | Painel frontal cego - 19" x 1 U | un | 7.77 | 2.7 | 10.47
69.20.250 |  | Painel frontal cego - 19" x 2 U | un | 7.79 | 2.7 | 10.49
69.20.260 |  | Protetor de surto híbrido para rede de telecomunicações | un | 17.23 | 12.55 | 29.78
69.20.270 |  | Divisor interno com 1 entrada e 2 saídas - 75 Ohms | un | 6.33 | 7.61 | 13.94
69.20.280 |  | Divisor interno com 1 entrada e 4 saídas - 75 Ohms | un | 10.89 | 7.61 | 18.5
69.20.290 |  | Tomada blindada para VHF/UHF, CATV e FM, frequência 5 MHz a 1 GHz | un | 8.82 | 7.61 | 16.43
69.20.300 |  | Bloco de distribuição com protetor de surtos, para 10 pares, BTDG-10 | un | 20.38 | 12.89 | 33.27
69.20.340 |  | Tomada para TV, tipo pino Jack, com placa | un | 8 | 6.64 | 14.64
69.20.350 |  | Caixa de emenda ventilada, em polipropileno, para até 200 pares | un | 95.43 | 23.35 | 118.78
97 | SINALIZAÇÃO E COMUNICAÇÃO VISUAL
97.02 | Placas, pórticos e obeliscos arquitetônicos
97.02.030 |  | Placa comemorativa em aço inoxidável escovado | m² | 5752.2 | 59.84 | 5812.04
97.02.036 |  | Placa de identificação em PVC com texto em vinil | m² | 384.36 | 59.84 | 444.2
97.02.190 |  | Placa de identificação em acrílico com texto em vinil | m² | 750.24 | 59.84 | 810.08
97.02.193 |  | Placa de sinalização em PVC fotoluminescente (200x200mm), com indicação de equipamentos de alarme, detecção e extinção de incêndio | un | 6.04 | 4.35 | 10.39
97.02.194 |  | Placa de sinalização em PVC fotoluminescente (150x150mm), com indicação de equipamentos de combate à incêndio e alarme | un | 4.75 | 4.35 | 9.1
97.02.195 |  | Placa de sinalização em PVC fotoluminescente, com indicação de rota de evacuação e saída de emergência | un | 6.81 | 4.35 | 11.16
97.02.196 |  | Placa de sinalização em PVC fotoluminescente, com identificação de pavimentos | un | 8.23 | 4.35 | 12.58
97.02.197 |  | Placa de sinalização em PVC, com indicação de alerta | un | 5.09 | 4.35 | 9.44
97.02.198 |  | Placa de sinalização em PVC, com indicação de proibição normativa | un | 5.09 | 4.35 | 9.44
97.02.210 |  | Placa de sinalização em PVC para ambientes | un | 159.99 | 2.47 | 162.46
97.03 | Pintura de letras e pictogramas
97.03.010 |  | Sinalização com pictograma em tinta acrílica | un | 6.63 | 34.82 | 41.45
97.04 | Pintura de sinalização viária
97.04.010 |  | Sinalização horizontal com tinta vinílica ou acrílica | m² | 24.48 | 0 | 24.48
97.04.020 |  | Sinalização horizontal com termoplástico tipo Hot-spray | m² | 36 | 0 | 36
97.05 | Placas, pórticos e sinalização viária
97.05.070 |  | Manta de borracha para sinalização em estacionamento e proteção de coluna e parede, de 1000 x 750 mm e espessura 10 mm | un | 76.55 | 5.09 | 81.64
97.05.080 |  | Cantoneira de borracha para sinalização em estacionamento e proteção de coluna, de 750 x 100 x 100 mm e espessura 10 mm | un | 24.87 | 1.04 | 25.91
97.05.100 |  | Sinalização vertical em placa de aço galvanizada com pintura em esmalte sintético | m² | 648.7 | 42.1 | 690.8
97.05.130 |  | Colocação de placa em suporte de madeira / metálico - solo | m² | 42.13 | 0 | 42.13
97.05.140 |  | Suporte de perfil metálico galvanizado | kg | 15.81 | 0 | 15.81
98 | ARQUITETURA DE INTERIORES
98.02 | Mobiliário
98.02.210 |  | Banco de madeira com encosto e pés em ferro fundido pintado | un | 395.8 | 0 | 395.8