## PlanilhaOrçam Modelo - SEP
PREFEITURA MUNICIPAL DE RIFAINA ESTADO DE SÃO PAULO CNPJ 45.318.995/0001-71
PLANILHA ORÇAMENTÁRIA
Obra: Construção de cobertura de piscina
Local : Rua Barão de Rifaina N°390 Bairro: Centro | [5 empty] | 2019-07-03
Município: Rifaina Estado: São Paulo
Base CPOS nº Versão: 175 - COM DESONERAÇÃO - Vigência: 01/03/2019
ITEM | BASE SERVIÇOS | CÓDIGO SERVIÇOS | DESCRIÇÃO DOS SERVIÇOS | UNID. | QUANT. | PREÇO UNITÁRIO | VALOR TOTAL R$
1 |  |  | SERVIÇOS PRELIMINARES |  |  |  | 1379.973
1.1 | CPOS | 02.10.020 | Locação de obra de edificação | m² | 155.4 | 8.3 | 1289.82
1.2 | CPOS | 03.01.020 | Demolição manual de concreto simples | m³ | 0.6378 | 141.35 | 90.153
2 |  |  | FUNDAÇÃO |  |  |  | 15015.0162
2.1 | CPOS | 06.02.020 | Escavação manual em solo de 1a e 2a categoria em vala ou cava até 1,50 m | m³ | 5.47 | 38.55 | 210.8685
2.2 | CPOS | 12.01.040 | Broca em concreto armado diâmetro de 25 cm - completa | m | 180 | 49.54 | 8917.2
2.3 | CPOS | 09.01.020 | Forma em madeira comum para fundação | m² | 24.3 | 57.4 | 1394.82
2.4 | CPOS | 10.01.040 | Armadura em barra de aço CA-50 (A ou B) fyk = 500 Mpa | kg | 371 | 6.61 | 2452.31
2.5 | CPOS | 11.01.130 | Concreto usinado, fck = 25,0 MPa | m³ | 5.47 | 264.53 | 1446.9791
2.6 | CPOS | 11.16.040 | Lançamento e adensamento de concreto ou massa em fundação | m³ | 5.47 | 108.38 | 592.8386
3 |  |  | REVESTIMENTO |  |  |  | 2690.7923
3.1 | CPOS | 17.01.020 | Argamassa de regularização e/ou proteção | m³ | 0.46 | 472.47 | 217.3362
3.2 | CPOS | 19.03.060 | Revestimento em pedra mineira comum | m² | 9.11 | 271.51 | 2473.4561
4 |  |  | COBERTURA |  |  |  | 123528.81
4.1 | MERCADO REGIÃO |  | Telha Greca Policarbonato Azul 0,8mmx1260mmx6000mm | m² | 180 | 125 | 22500
4.2 | CPOS | 16.33.062 | Calha, rufo, afins em chapa galvanizada nº 24 - corte 1,00 m | m | 48.6 | 126.35 | 6140.61
4.3 | CPOS | 15.03.030 | Fornecimento e montagem de estrutura em aço ASTM-A36, sem pintura | kg | 5865 | 13.88 | 81406.2
4.4 | CPOS | 33.07.102 | Esmalte a base de água em estrutura metálica | m² | 450 | 29.96 | 13482
TOTAL | [6 empty] | 142614.5915
________________________________ |  |  |  |  | ________________________________________
Lund José Faleiros de Melo |  |  |  |  | Hugo César Lourenço
Arq. e Urb. - CAU: 19126- |  |  |  |  | Prefeito Municipal
RRT. nº