## PlanilhaOrçam Modelo - SEP
PREFEITURA MUNICIPAL DE RIFAINA ESTADO DE SÃO PAULO CNPJ 45.318.995/0001-71
PLANILHA ORÇAMENTÁRIA
OBRA/SERVIÇO: INFRAESTRUTURA TURISTICA - CONSTRUÇÃO DE VESTIÁRIO NO COMPLEXO TURISTICO - PARQUE ECOLÓGICO GERALDO JORGE
LOCAL: RUA PADRE CÉSAR GARDINI, Nº115, CENTRO - RIFAINA - SÃO PAULO
BASE: CPOS Versão: 171 - COM DESONERAÇÃO / SINAPI_SP_092017_DESONERADO_DATA EMISSÃO 11/10/2017_DATA DE RT 11/10/2017_DATA DE PREÇO 01/09/2017
DATA CRIAÇÃO DA PLANILHA: 06/02/2018
ITEM | BASE SERVIÇOS | CÓDIGO SERVIÇOS | DESCRIÇÃO DOS SERVIÇOS | UNID. | QUANT. | PREÇO UNITÁRIO R$ | VALOR TOTAL R$
1 |  |  | SERVIÇOS PRELIMINARES |  |  |  | 1261.848
1.1 | CPOS | 02.10.020 | Locação de obra de edificação | m² | 155.4 | 8.12 | 1261.848
2 |  |  | INFRAESTRUTURA |  |  |  | 28459.0154
2.1 | CPOS | 12.01.040 | Broca em concreto armado diâmetro de 25 cm - completa | m | 264 | 47.24 | 12471.36
2.2 | CPOS | 06.02.020 | Escavação manual em solo de 1ª e 2ª categoria em vala ou cava até 1,50 m | m³ | 16.93 | 38.04 | 644.0172
2.3 | CPOS | 10.01.040 | Armadura em barra de aço CA-50 (A ou B) fyk= 500 Mpa | kg | 669.96 | 5.2 | 3483.792
2.4 | CPOS | 10.01.060 | Armadura em barra de aço CA-60 (A ou B) fyk= 600 Mpa | kg | 136.4 | 5.45 | 743.38
2.5 | CPOS | 11.01.130 | Concreto usinado, fck = 25,0 Mpa | m³ | 16.93 | 271.64 | 4598.8652
2.6 | CPOS | 11.16.040 | Lançamento e adensamento de concreto ou massa em fundação | m³ | 16.93 | 106.8 | 1808.124
2.7 | CPOS | 32.16.010 | Impermeabilização em pintura de asfalto oxidado com solventes orgânicos, sobre massa | m² | 160.35 | 10.32 | 1654.812
2.8 | CPOS | 14.01.020 | Alvenaria de embasamento em tijolo maciço comum | m³ | 5.35 | 555.1 | 2969.785
2.9 | CPOS | 11.18.040 | Lastro de pedra britada | m³ | 0.8 | 106.1 | 84.88
3 |  |  | SUPRAESTRUTURA, ALVENARIA E DIVISÓRIAS |  |  |  | 50567.2694
3.1 | CPOS | 11.01.130 | Concreto usinado, fck = 25,0 Mpa | m³ | 13.1 | 271.64 | 3558.484
3.2 | CPOS | 11.16.060 | Lançamento e adensamento de concreto ou massa em estrutura | m³ | 13.1 | 73.76 | 966.256
3.3 | CPOS | 10.01.040 | Armadura em barra de aço CA-50 (A ou B) fyk= 500 Mpa | kg | 1583.09 | 5.2 | 8232.068
3.4 | CPOS | 10.01.060 | Armadura em barra de aço CA-60 (A ou B) fyk= 600 Mpa | kg | 263.41 | 5.45 | 1435.5845
3.5 | CPOS | 09.01.030 | Forma em madeira comum para estrutura | m² | 65.57 | 114.86 | 7531.3702
3.6 | CPOS | 14.04.210 | Alvenaria de bloco cerâmico de vedação, uso revestido, de 14 cm | m² | 408.33 | 48.44 | 19779.5052
3.7 | CPOS | 14.04.200 | Alvenaria de bloco cerâmico de vedação, uso revestido, de 9 cm | m² | 76.31 | 41.92 | 3198.9152
3.8 | CPOS | 14.10.111 | Alvenaria de bloco de concreto de vedação de 14 x 19 x 39 cm - classe C - Cinta de amarração a 2,20m do piso | m² | 13.37 | 47.2 | 631.064
3.9 | CPOS | 14.20.010 | Vergas, contravergas e pilaretes de concreto armado | m³ | 0.59 | 987.89 | 582.8551
3.10 | CPOS | 14.30.020 | Divisória em placas de granilite com espessura de 3 cm | m² | 27.13 | 171.44 | 4651.1672
4 |  |  | COBERTURA |  |  |  | 57220.5976
4.1 | CPOS | 13.01.140 | Laje pré-fabricada mista vigota treliçada/lajota cerâmica - LT 16 (12+4) e capa com concreto de 25MPa | m² | 166.48 | 93.94 | 15639.1312
4.2 | CPOS | 15.01.110 | Estrutura de madeira tesourada para telha perfil ondulado - vãos até 7,00 m | m² | 141.26 | 61.89 | 8742.5814
4.3 | CPOS | 16.13.130 | Telhamento em chapa de aço com pintura poliéster, tipo sanduíche, espessura de 0,50 mm, com poliestireno expandido | m² | 141.26 | 95.77 | 13528.4702
4.4 | CPOS | 16.33.020 | Calha, rufo, afins em chapa galvanizada nº 24 - corte 0,33 m | m | 159.71 | 58.63 | 9363.7973
4.5 | CPOS | 16.33.060 | Calha, rufo, afins em chapa galvanizada nº 24 - corte 1,00 m | m | 49.13 | 127.9 | 6283.727
4.6 | CPOS | 32.15.040 | Impermeabilização em manta asfáltica com armadura, tipo III-B, espessura de 4 mm | m² | 54.61 | 58.17 | 3176.6637
4.7 | CPOS | 17.01.020 | Argamassa de regularização e/ou proteção | m³ | 1.08 | 450.21 | 486.2268
5 |  |  | REVESTIMENTOS |  |  |  | 65387.9653
5.1 | CPOS | 17.02.020 | Chapisco | m² | 1004.96 | 4.22 | 4240.9312
5.2 | CPOS | 17.02.140 | Emboço desempenado com espuma de poliéster | m² | 550.82 | 16.13 | 8884.7266
5.3 | CPOS | 17.02.120 | Emboço comum | m² | 454.14 | 13.06 | 5931.0684
5.4 | CPOS | 17.01.020 | Argamassa de regularização e/ou proteção | m³ | 1.84 | 450.21 | 828.3864
5.5 | CPOS | 11.04.060 | Concreto não estrutural executado no local, mínimo 300 kg cimento / m³ | m³ | 9.88 | 258.34 | 2552.3992
5.6 | CPOS | 11.16.020 | Lançamento, espalhamento e adensamento de concreto ou massa em lastro e/ou enchimento | m³ | 9.88 | 53.4 | 527.592
5.7 | CPOS | 19.01.060 | Peitoril e/ou soleira em granito com espessura de 2 cm e largura até 20 cm | m | 4.48 | 124.79 | 559.0592
5.8 | CPOS | 18.11.042 | Revestimento em placa cerâmica esmaltada de 20x20 cm, tipo monocolor, assentado e rejuntado com argamassa industrializada | m² | 454.14 | 64.76 | 29410.1064
5.9 | CPOS | 18.08.090 | Revestimento em porcelanato esmaltado acetinado para áreas internas e ambientes com acesso ao exterior, grupo de absorção BIa, resistência química B, assentado com argamassa colante industrializada, rejuntado | m² | 123.28 | 74.63 | 9200.3864
5.10 | CPOS | 18.08.100 | Rodapé em porcelanato esmaltado acetinado para áreas internas e ambientes com acesso ao exterior, grupo de absorção BIa, resistência química B, assentado com argamassa colante industrializada, rejuntado | m | 16.47 | 25.94 | 427.2318
5.11 | CPOS | 30.04.020 | Revestimento em borracha sintética colorida de 5,0 mm, para sinalização tátil de alerta / direcional - colado | m² | 9.63 | 139.55 | 1343.8665
5.12 | CPOS | 22.20.050 | Moldura de gesso simples, largura até 6,0 cm | m | 119.92 | 12.36 | 1482.2112
6 |  |  | ESQUADRIAS |  |  |  | 18186.0293
6.1 | CPOS | 24.02.060 | Porta/portão de abrir em chapa, sob medida | m² | 11.75 | 627.96 | 7378.53
6.2 | CPOS | 24.02.070 | Porta de ferro de abrir tipo veneziana, linha comercial | m² | 4.41 | 295.89 | 1304.8749
6.3 | CPOS | 30.04.060 | Revestimento em chapa de aço inoxidável para proteção de portas, altura de 40 cm | m | 1.8 | 278.06 | 500.508
6.4 | CPOS | 30.01.010 | Barra de apoio reta, para pessoas com mobilidade reduzida, em tubo de aço inoxidável de 1 1/2 | m | 4.4 | 146.72 | 645.568
6.5 | CPOS | 30.01.130 | Barra de proteção para lavatório, para pessoas com mobilidade reduzida, em tubo de alumínio acabamento com pintura epóxi | un | 2 | 267.92 | 535.84
6.6 | CPOS | 25.01.050 | Caixilho em alumínio maximar com vidro, linha comercial | m² | 10.44 | 749.11 | 7820.7084
7 |  |  | PINTURA |  |  |  | 12239.0986
7.1 | CPOS | 33.02.060 | Massa corrida a base de PVA | m² | 113.04 | 8.53 | 964.2312
7.2 | CPOS | 33.10.050 | Tinta acrílica em massa, inclusive preparo | m² | 550.82 | 17.98 | 9903.7436
7.3 | CPOS | 33.11.020 | Esmalte em superfície metálica, inclusive preparo | m² | 51.43 | 26.66 | 1371.1238
8 |  |  | INSTALAÇÕES ELETRICAS |  |  |  | 18062.91
8.1 | CPOS | 37.03.200 | Quadro de distribuição universal de embutir, para disjuntores 16 DIN / 12 Bolt-on - 150 A - sem componentes | un. | 2 | 332.2 | 664.4
8.2 | SINAPI | 84402 | QUADRO DE DISTRIBUICAO DE ENERGIA P/ 6 DISJUNTORES TERMOMAGNETICOS MONOPOLARES SEM BARRAMENTO, DE EMBUTIR, EM CHAPA METALICA - FORNECIMENTO E INSTALACAO | un. | 1 | 74.84 | 74.84
8.3 | SINAPI | 73953/006 | LUMINARIA TIPO CALHA, DE SOBREPOR, COM REATOR DE PARTIDA RAPIDA E LAMPADA FLUORESCENTE 2X40W, COMPLETA, FORNECIMENTO E INSTALACAO | un. | 36 | 100.04 | 3601.44
8.4 | CPOS | 50.05.240 | Luminária para balizamento ou aclaramento de sobrepor completa com lâmpada fluorescente compacta de 9 W | un. | 13 | 116.63 | 1516.19
8.5 | CPOS | 41.31.500 | Projetor LED de sobrepor com foco orientável, para fixação no piso ou parede, fluxo luminoso de 1472 a 1800 lm, potência de 18 a 25 W | un. | 2 | 760.14 | 1520.28
8.6 | CPOS | 37.13.660 | Disjuntor termomagnético, tripolar 220/380 V, corrente de 60 A até 100 A | un. | 1 | 122.97 | 122.97
8.7 | CPOS | 37.13.650 | Disjuntor termomagnético, tripolar 220/380 V, corrente de 10 A até 50 A | un. | 2 | 103.28 | 206.56
8.8 | CPOS | 37.13.630 | Disjuntor termomagnético, bipolar 220/380 V, corrente de 10 A até 50 A | un. | 4 | 88.48 | 353.92
8.9 | CPOS | 37.13.600 | Disjuntor termomagnético, unipolar 127/220 V, corrente de 10 A até 30 A | un. | 8 | 18.22 | 145.76
8.10 | CPOS | 42.05.190 | Haste de aterramento de 3/4´ x 3,00 m | un. | 3 | 106.27 | 318.81
8.11 | CPOS | 42.05.110 | Conector cabo/haste de 3/4´ | un. | 3 | 14.05 | 42.15
8.12 | CPOS | 40.04.450 | Tomada 2P+T de 10 A - 250 V, completa | cj | 16 | 16.47 | 263.52
8.13 | CPOS | 40.05.020 | Interruptor com 1 tecla simples e placa | cj | 3 | 15.47 | 46.41
8.14 | CPOS | 40.05.040 | Interruptor com 2 teclas simples e placa | cj | 1 | 23.22 | 23.22
8.15 | CPOS | 40.01.020 | Caixa de ferro estampada 4´ x 2´ | un. | 22 | 9.78 | 215.16
8.16 | CPOS | 40.01.080 | Caixa de ferro estampada octogonal fundo móvel 4´ x 4´ | un. | 36 | 13.36 | 480.96
8.17 | CPOS | 38.19.030 | Eletroduto de PVC corrugado flexível leve, diâmetro externo de 25 mm | m | 100 | 10.52 | 1052
8.18 | CPOS | 38.13.020 | Eletroduto corrugado em polietileno de alta densidade, DN= 50 mm, com acessórios | m | 80 | 10.27 | 821.6
8.19 | CPOS | 39.02.010 | Cabo de cobre de 1,5 mm², isolamento 750 V - isolação em PVC 70°C | m | 150 | 1.61 | 241.5
8.20 | CPOS | 39.02.016 | Cabo de cobre de 2,5 mm², isolamento 750 V - isolação em PVC 70°C | m | 300 | 1.82 | 546
8.21 | CPOS | 39.02.020 | Cabo de cobre de 4 mm², isolamento 750 V - isolação em PVC 70°C | m | 100 | 2.83 | 283
8.22 | CPOS | 39.02.030 | Cabo de cobre de 6 mm², isolamento 750 V - isolação em PVC 70°C | m | 100 | 3.68 | 368
8.23 | CPOS | 39.02.040 | Cabo de cobre de 10 mm², isolamento 750 V - isolação em PVC 70°C | m | 80 | 5.04 | 403.2
8.24 | CPOS | 39.21.060 | Cabo de cobre flexível de 16 mm², isolamento 0,6/1kV - isolação HEPR 90°C | m | 100 | 7.9 | 790
8.25 | CPOS | 39.21.070 | Cabo de cobre flexível de 25 mm², isolamento 0,6/1kV - isolação HEPR 90°C | m | 300 | 11.08 | 3324
8.26 | CPOS | 39.09.020 | Conector split-bolt para cabo de 25 mm², latão, simples | un. | 16 | 7.27 | 116.32
8.27 | CPOS | 39.09.040 | Conector split-bolt para cabo de 35 mm², latão, simples | un. | 4 | 8.63 | 34.52
8.28 | SINAPI | 83447 | CAIXA DE PASSAGEM 40X40X50 FUNDO BRITA COM TAMPA | un. | 3 | 162.06 | 486.18
9 |  |  | INSTALAÇÕES HIDRAULICAS |  |  |  | 29931.625
9.1 |  |  | LOUÇAS, METAIS E ACESSORIOS |  |  |  | 13705.695
9.1.1 | CPOS | 44.01.270 | Cuba de louça de embutir oval | un | 9 | 106.76 | 960.84
9.1.2 | CPOS | 44.03.460 | Torneira para lavatório em latão fundido cromado, DN= 1/2´ | un | 9 | 46.13 | 415.17
9.1.3 | CPOS | 44.02.060 | Tampo/bancada em granito com espessura de 3 cm | m² | 4.5 | 931.89 | 4193.505
9.1.4 | CPOS | 30.08.060 | Bacia sifonada de louça para pessoas com mobilidade reduzida - 6 litros | un | 2 | 487.61 | 975.22
9.1.5 | CPOS | 30.08.020 | Assento para bacia sanitária com abertura frontal, para pessoas com mobilidade reduzida | un | 2 | 577.45 | 1154.9
9.1.6 | CPOS | 44.01.050 | Bacia sifonada de louça sem tampa - 6 litros | un | 3 | 181.61 | 544.83
9.1.7 | CPOS | 44.03.720 | Torneira de mesa para lavatório, acionamento hidromecânico com alavanca, registro integrado regulador de vazão, em latão cromado, DN= 1/2´ | un | 2 | 333.74 | 667.48
9.1.8 | CPOS | 44.01.200 | Mictório de louça sifonado auto aspirante | un | 8 | 383.84 | 3070.72
9.1.9 | CPOS | 44.03.130 | Saboneteira tipo dispenser, para refil de 800 ml | un | 9 | 25.4 | 228.6
9.1.10 | CPOS | 44.03.180 | Dispenser toalheiro em ABS, para folhas | un | 7 | 38.24 | 267.68
9.1.11 | CPOS | 44.03.870 | Ducha higiênica branca de PVC | un | 5 | 83.15 | 415.75
9.1.12 | CPOS | 44.03.050 | Dispenser papel higiênico em ABS para rolão 300 / 600 m, com visor | un | 5 | 41.6 | 208
9.1.13 | CPOS | 44.01.240 | Lavatório em louça com coluna suspensa | un | 2 | 301.5 | 603
9.2 |  |  | REDE DE ÁGUA |  |  |  | 6587.58
9.2.1 | CPOS | 47.02.050 | Registro de gaveta em latão fundido cromado com canopla, DN= 1 1/2´ - linha especial | un | 6 | 121.6 | 729.6
9.2.2 | CPOS | 47.02.020 | Registro de gaveta em latão fundido cromado com canopla, DN= 3/4´ - linha especial | un | 3 | 69.31 | 207.93
9.2.3 | CPOS | 46.01.020 | Tubo de PVC rígido soldável marrom, DN= 25 mm, (3/4´), inclusive conexões | m | 50 | 19.23 | 961.5
9.2.4 | CPOS | 46.01.030 | Tubo de PVC rígido soldável marrom, DN= 32 mm, (1´), inclusive conexões | m | 30 | 23.94 | 718.2
9.2.5 | CPOS | 46.01.050 | Tubo de PVC rígido soldável marrom, DN= 50 mm, (1 1/2´), inclusive conexões | m | 100 | 31.03 | 3103
9.2.6 | CPOS | 47.02.110 | Registro de pressão em latão fundido cromado com canopla, DN= 3/4´ - linha especial | un | 11 | 78.85 | 867.35
9.3 |  |  | REDE DE ESGOTO |  |  |  | 9638.35
9.3.1 | CPOS | 49.01.020 | Caixa sifonada de PVC rígido de 100 x 150 x 50 mm, com grelha | un | 17 | 52.36 | 890.12
9.3.2 | SINAPI | 72290 | Caixa de inspeção 90x90x80cm em alvenaria - execução | un | 2 | 398.1 | 796.2
9.3.3 | CPOS | 46.02.050 | Tubo de PVC rígido branco PxB com virola e anel de borracha, linha esgoto série normal, DN= 50 mm, inclusive conexões | m | 51 | 28 | 1428
9.3.4 | CPOS | 46.02.070 | Tubo de PVC rígido branco PxB com virola e anel de borracha, linha esgoto série normal, DN= 100 mm, inclusive conexões | m | 66 | 48.24 | 3183.84
9.3.5 | CPOS | 47.04.040 | Válvula de descarga com registro próprio, DN= 1 1/2´ | un | 3 | 216.93 | 650.79
9.3.6 | CPOS | 47.04.080 | Válvula de descarga externa, tipo alavanca com registro próprio, DN= 1 1/4´ e DN= 1 1/2´ | un | 2 | 451.18 | 902.36
9.3.7 | CPOS | 47.04.100 | Válvula de mictório padrão, vazão automática, DN= 3/4´ | un | 8 | 223.38 | 1787.04
| TOTAL PARCIAL | [5 empty] | 281316.3586
| VALOR BDI= 27,35% | [5 empty] | 76940.0241
| TOTAL GERAL | [5 empty] | 358256.3827
_______________________________
Kelson Robert da Silva Floriano
Engenheiro Civil - CREA: 5061583500
ART. nº 28027230180137009
________________________________ |  |  | _________________________________________ |  | ________________________________________
Angela Carolina Dorascenzi |  |  | Osmar Donizete Ferreira |  | Hugo César Lourenço
Arq. e Urb. CAU: A34659-4 |  |  | Tecnologo em Máquinas e Técnico em Eletrotécnica - CREA: 5061426519 |  | Prefeito Municipal
RRT nº 6625997 |  |  | ART. Nº28027230180130753