## Planilha1
EXECUÇÃO DOS EQUIPAMENTOS CONTRA INCÊNDIO
Endereço: Escola Municipal - R. Barão de Rifaina nº 390 - Centro - Rifaina - SP
Boletim Referencial de Custos - Tabela de Serviços - Versão 172 - Vigência: a partir de 16/03/18 L.S.: 98,38
CÓDIGO | FONTE | DESCRIÇÃO |  | UN. | QTDE. | VALOR UNIT. | VALOR TOTAL
02 |  | INÍCIO, APOIO E ADMINISTRAÇÃO DA OBRA |  |  |  |  | 518.12
02.08 |  | Sinalização de obra
02.08.040 | CPOS | Placa em lona com impressão digital em requadro de metalon |  | un | 2 | 259.06 | 518.12
03 |  | DEMOLIÇÃO SEM APROVEITAMENTO |  |  |  |  | 807.6072
03.01 |  | Demolição de concreto, lastros, mistura e afins
03 | CPOS | Demolição manual de concreto simples |  | m³ | 5.14 | 140.58 | 722.5812
03.04 |  | Demolição de revestimento cerâmico e ladrilho hidraulico
03.04.020 | CPOS | Demolição manual de revestimento cerâmico, incluindo a base |  | m² | 11.1 | 7.66 | 85.026
04 |  | RETIRADA COM PROVÁVEL REAPROVEITAMENTO |  |  |  |  | 414.936
04.09 |  | Retirada de esquadrias e elementos metálicos
04.09.060 | CPOS | Retirada de batente, corrimão ou peças lineares metálicas, chumbados |  | m | 61.2 | 6.78 | 414.936
06 |  | SERVIÇOS EM SOLO E ROCHA, MANUAL |  |  |  |  | 950.5394
06.01 |  | Escavação manual em campo aberto de solo, esceto rocha
06.01.020 | CPOS | Escavação manual em solo de 1ª e 2ª categoria em campo aberto |  | m³ | 22.86 | 31.95 | 730.377
06.11 |  | Reaterro manual sem fornecimento de material
06.11.040 | CPOS | Reaterro manual apiloado sem controle de compactação |  | m³ | 18.47 | 11.92 | 220.1624
09 |  | FORMA |  |  |  |  | 1537.3596
09.01 |  | Forma em tábua
09.01.020 | CPOS | Forma em madeira comum para fundação |  | m² | 11.2 | 54.75 | 613.2
09.01.030 | CPOS | Forma em madeira comum para estrutura |  | m² | 8.06 | 114.66 | 924.1596
10 |  | ARMADURA E CORDOALHA ESTRUTURAL |  |  |  |  | 601.65
10.01 |  | Armadura em barra
10.01.040 | CPOS | Armadura em barra de aço CA-50 (A ou B) fyk= 500 MPa |  | Kg | 105 | 5.73 | 601.65
11 |  | CONCRETO, MASSA E LATRO |  |  |  |  | 348.876
11.04 |  | Concreto não estrutural executado no local - fornecimento do material
11.04.040 | CPOS | Concreto não estrutural executado no local, mín. 200kg cimento/m³ |  | m² | 0.9 | 225.76 | 203.184
11.18 |  | Lastro e enchimento
11.18.020 | CPOS | Lastro de areia |  | m³ | 0.8 | 134.28 | 107.424
11.18.040 | CPOS | Lastro de pedra britada |  | m³ | 0.36 | 106.3 | 38.268
12 |  | FUNDAÇÃO PROFUNDA |  |  |  |  | 772.8
12.01 |  | Broca
12.01.040 | CPOS | Broca em concreto armado diâmetro de 25 cm - completa |  | m | 16 | 48.3 | 772.8
14 |  | ALVENARIA E ELEMENTO DIVISOR |  |  |  |  | 2798.8608
14.01 |  | Alvenaria de fundação embasamento
14.01.020 | CPOS | Alvenaria de embasamento em tijolo maciço comum |  | m³ | 0.64 | 550.92 | 352.5888
14.04 |  | Alvenaria com bloco cerâmico de vedação
14.04.210 | CPOS | Alvenaria de bloco cerâmico de vedação, uso revestido, de 14 cm |  | m² | 49.6 | 49.32 | 2446.272
16 |  | TELHAMENTO - CASA DE BOMBA E RESERVATÓRIO |  |  |  |  | 1686
16.12 |  | Telhamento metálico comum
16.12.060 | CPOS | Telhamento em chapa de aço pré-pintada com epóxi e poliéster, perfil trapezoidal, com espessura de 0,50 mm e altura 40 mm |  | m² | 25 | 67.44 | 1686
17 |  | REVESTIMENTO EO MASSA OU FUNDIDO NO LOCAL |  |  |  |  | 1077.68
17.02 |  | Revestimento em argamassa
17.02.020 | CPOS | Chapisco |  | m² | 102.4 | 4.28 | 438.272
17.03 |  | Revestimento em cimentado
17.03.020 | CPOS | Cimentado desempenado |  | m² | 30.8 | 20.76 | 639.408
18 |  | REVESTIMENTO CERÂMICO |  |  |  |  | 1683.699
18.06 |  | Placas cerâmicas esmaltadas prensadas
18.06.062 | CPOS | Placa cerâmica esmaltada PEI-5 para áreas internas, com textura semi-rugosa, grupo de absorção BIb, resistência química A, assentado com argamassa colante industrializada |  | m² | 0.6 | 44.11 | 26.466
18.06.410 | CPOS | Rejuntamento em placas cerâmicas com argamassa industrializada para rejunte, juntas acima de 3 até 5 mm |  | m² | 0.6 | 7.73 | 4.638
18.13 |  | Revestimento cerâmico não esmaltado extrudado
18.13.010 | CPOS | Revestimento em placa cerâmica não esmaltada extrudada, de alta resistência química e mecânica, espessura de 9 mm, assentado com argamassa colante industrializada |  | m² | 10.5 | 113.84 | 1195.32
18.13.202 | CPOS | Rejuntamento em placa cerâmica extrudada, espessura entre 9 e 10 mm, com argamassa industrial anticorrosiva à base de resina epóxi, juntas de 6 a 10 mm |  | m² | 10.5 | 43.55 | 457.275
23 |  | ESQUADRIA, MARCENARIA E ELEMENTO EM MADEIRA |  |  |  |  | 692.05
23.02 |  | Porta macho / fêmea montada em batente
23.02.530 | CPOS | Porta macho e fêmea com batente metálico - 80 x 210 cm |  | un | 1 | 692.05 | 692.05
24 |  | ESQUADRIA, SERRALHERIA E ELEMENTO EM FERRO |  |  |  |  | 16787.792
24.03 |  | Elementos em ferro
24.03.040 | CPOS | Guarda-corpo tubular com tela em aço galvanizado, D =1 1/2´ |  | m | 2.5 | 524.87 | 1312.175
24.03.060 | CPOS | Escada marinheiro (galvanizada) |  | m | 2.5 | 476.97 | 1192.425
24.03.310 | CPOS | Corrimão tubular em aço galvanizado, diâmetro 1 1/2´ |  | m | 123.9 | 115.28 | 14283.192
32 |  | IMPERMEABILIZAÇÃO PROTEÇÃO E JUNTA |  |  |  |  | 567.2535
32.16 |  | Impermeabilização flexível xom membranas
32.16.030 | CPOS | Impermeabilização em membrana de asfalto modificado com elastômeros, na cor preta |  | m² | 17.05 | 33.27 | 567.2535
37 |  | QUADRO E PAINEL PARA ENERGIA ELÉTRICA |  |  |  |  | 1006.21
37.04 |  | Quadro de distribuição de luz e força de sobrepor universal
37.04.250 | CPOS | Quadro de distribuição universal de sobrepor, para disjuntores 16 DIN / 12 Bolt-on - 150 A - sem componentes |  | un | 1 | 397.26 | 397.26
37.13 |  | Disjuntores
37.13.600 | CPOS | Disjuntor termomagnético, unipolar 127/220V, corrente 10A até 30A |  | un | 5 | 18.15 | 90.75
37.13.650 | CPOS | Disjuntor termomagnético, tripolar 220/380V, corrente 10A até 50A |  | un | 5 | 103.64 | 518.2
38 |  | TUBULAÇÃO E CONDUTO PARA ENERGIA ELÉTRICA |  |  |  |  | 10216.9
38.04 |  | Eletroduto gavanizado -médio
38.04.040 | CPOS | Eletroduto galvanizado médio de 3/4" - com acessórios |  | m | 100 | 22.82 | 2282
38.04.120 | CPOS | Eletroduto galvanizado médio de 2" - com acessórios |  | m | 130 | 43.73 | 5684.9
38.19 |  | Eletroduto em pvc corrugado flexível
38.19.210 | CPOS | Eletroduto de PVC corrugado flexível reforçado, diâmetro externo de 25 mm |  | m | 150 | 10.84 | 1626
38.19.220 | CPOS | Eletroduto de PVC corrugado flexível reforçado, diâmetro externo de 32 mm |  | m | 50 | 12.48 | 624
39 |  | CONDUTOR E ENFIAÇÃO DE ENERGIA ELÉTRICA |  |  |  |  | 7983.7
39.02 |  | Cabo de cobre isolamento 450/750V - isolação em PVC 70ºC
39.02.010 | CPOS | Cabo de cobre de 1,5mm², isolamento 750V - isolação em PVC 70ºC |  | m | 250 | 1.88 | 470
39.02.016 | CPOS | Cabo de cobre de 2,5mm², isolamento 750V - isolação em PVC 70ºC |  | m | 820 | 2.26 | 1853.2
39.02.020 | CPOS | Cabo de cobre de 4,0mm², isolamento 750V - isolação em PVC 70ºC |  | m | 990 | 3.52 | 3484.8
39.02.030 | CPOS | Cabo de cobre de 6,0mm², isolamento 750V - isolação em PVC 70ºC |  | m | 140 | 4.65 | 651
39.02.040 | CPOS | Cabo de cobre de 10mm², isolamento 750V - isolação em PVC 70ºC |  | m | 220 | 6.1 | 1342
39.04 |  | Cabo de cobre nu, têmpera mole, classe 2
39.04.050 | CPOS | Cabo de cobre nu, têmpera mole, classe 2 de 16mm² |  | m | 6 | 8.73 | 52.38
39.09 |  | Conectores
39.09.190 | CPOS | Conector de passagem com sistema de conexão por parafuso, para cabos de 10 até 35 mm², inclusive sistema de fixação |  | un | 8 | 16.29 | 130.32
40 |  | DISTRIBUIÇÃO DE FORÇA E COMANDO DE ENERGIA ELÉTRICA |  |  |  |  | 3367.68
40.01 |  | Caixa de passagem estampada
40.01.020 | CPOS | Caixa de ferro estampada 4' x 2' |  | un | 21 | 9.98 | 209.58
40.01.040 | CPOS | Caixa de ferro estampada 4' x 4' |  | un | 4 | 12.38 | 49.52
40.02 |  | Caixa de passagem com tampa
40.02.450 | CPOS | Caixa em alumínio fundido à prova de tempo, umidade, gases, vapores e pó, 200 x 200 x 200 mm |  | un | 9 | 177.61 | 1598.49
40.04 |  | Tomadas
40.04.450 | CPOS | Tomada 2P+T de 10A - 250 V - completa |  | cj. | 21 | 16.65 | 349.65
40.06 |  | Condulete
40.06.510 | CPOS | Condulete em PVC de 1" com tampa |  | cj | 12 | 24.98 | 299.76
40.10 |  | Contator
40.10.110 | CPOS | Contator de potêmcia 50A - 2na + 2nf |  | un | 1 | 503.84 | 503.84
42 |  | PARA RAIO PARA EDIFICAÇÃO |  |  |  |  | 356.84
42.05 |  | Componentes para cabo de descida
42.05.210 | CPOS | Haste de aterramento 5/8' x3,00 m |  | un | 4 | 89.21 | 356.84
43 |  | APARELHOS ELÉTRICOS, HIDRÁULICOS E A GÁS. |  |  |  |  | 3452.6
43.10 |  | Bombas Centrífugas - uso geral
43.10.490 | CPOS | Conjunto motor-bomba (centrífuga) 5 cv, multiestágio, Hman= 25 a 50 mca, Q= 21,0 a 13,3 m³/h |  | un | 1 | 3452.6 | 3452.6
46 |  | TUBULAÇÃO E CONDUTORES PARA LÍQUIDOS E GASES |  |  |  |  | 29791.53
46.07 |  | Tubulações com conexões em ferro galvanizado
46.07.070 | CPOS | Tubo de ferro galvanizado DN= 2 1/2´, inclusive conexões |  | m | 200 | 146.46 | 29292
46.07.080 | CPOS | Tubo de ferro galvanizado DN= 3´, inclusive conexões |  | m | 3 | 166.51 | 499.53
47 |  | VÁLVULAS E APARELHOS DE MEDIÇÃO E CONTROLES PARA LÍQUIDOS E GASES |  |  |  |  | 908.93
47.01 |  | registro d/ou válvulas latão fundido sem acabamento
47.01.070 | CPOS | Registro de gaveta em latão fundido sem acabamento, DN= 2 1/2´ |  | un | 1 | 240.71 | 240.71
47.01.080 | CPOS | Registro de gaveta em latão fundido sem acabamento, DN= 3´ |  | un | 1 | 385.15 | 385.15
47.05 |  | Registros e válvulas
47.05.060 | CPOS | Válvula de retenção horizontal, DN= 2 1/2´ |  | un | 1 | 283.07 | 283.07
48 |  | RESERVATÓRIO E TANQUES PARA LÍQUIDOS E GASES |  |  |  |  | 5206.4
48.02 |  | Reservatório em material sintético
48.02.008 | CPOS | Reservatório de fibra de vidro - capacidade de 15.000 litros |  | un | 1 | 5206.4 | 5206.4
50 |  | DETECÇÃO, COMBATE E PREVENÇÃO A INCÊNDIO |  |  |  |  | 14927.26
50.01 |  | Hidrantes e acessórios
50.01.090 | CPOS | Botoeira para acionamento de bomba de incêndio tipo quebra-vidro |  | un | 3 | 78.84 | 236.52
50.01.160 | CPOS | Adaptador de engate rápido em latão de 2 1/2´ x 1 1/2´ |  | un | 3 | 30.99 | 92.97
50.01.190 | CPOS | Tampão de engate rápido em latão, DN= 2 1/2´, com corrente |  | un | 1 | 55.65 | 55.65
50.01.330 | CPOS | Abrigo de hidrante de 2 1/2´ completo - inclusive mangueira de 30m |  | un | 3 | 1582.79 | 4748.37
50.01.340 | CPOS | Abrigo para registro de recalque tipo coluna, completo - inclusive tubulações e válvulas |  | un | 1 | 1950.81 | 1950.81
50.05 |  | Iluminação e sinalização de Emergência
50.05.240 | CPOS | Luminária para balizamento ou aclaramento de sobrepor completa com lâmpada fluorescente compacta de 9 W |  | un | 18 | 120.75 | 2173.5
50.05.280 | CPOS | Sirene tipo corneta de 12 V |  | un | 3 | 50.83 | 152.49
50.05.310 | CPOS | Bloco autônomo de iluminação de emergência com autonomia mínima de 3 horas, equipado com 2 faróis de lâmpadas de 21/55 W |  | un | 3 | 467.25 | 1401.75
50.05.440 | CPOS | Painel repetidor de detecção e alarme de incêndio tipo endereçável |  | un | 1 | 1272.47 | 1272.47
50.05.450 | CPOS | Acionador manual quebra-vidro endereçável |  | un | 3 | 125.91 | 377.73
50.10 |  | Etintores
50.10.058 | CPOS | Extintor manual de pó químico seco BC - capacidade de 4 kg |  | un | 12 | 110.54 | 1326.48
50.10.100 | CPOS | Extintor manual de água pressurizada - capacidade de 10 litros |  | un | 4 | 110.2 | 440.8
50.10.140 | CPOS | Extintor manual de gás carbônico 5 BC - capacidade de 6 kg |  | un | 2 | 348.86 | 697.72
97 |  | SINALIZAÇÃO E COMUNICAÇÃO VISUAL |  |  |  |  | 1171.68
97.1 |  | Adesivos
97.01.010 | CPOS | Adesivo vinílico, padrão regulamentado, para sinalização de incêndio |  | un | 50 | 14.37 | 718.5
97.4 |  | Pintura e sinalização viária
97.04.010 | CPOS | Sinalização horizontal com tinta vinílica ou acrílica |  | un | 21 | 21.58 | 453.18
|  | TAXAS E EMOLUMENTOS |  |  |  |  | 4550
Laudos e treinamento
| MERCADO | Laudo das Instalações Elétricas e SPDA com anexo "R" e ART |  | vb | 1 | 1200 | 1200
| MERCADO | Laudo das Instalações dos Equipamentos contra incêndio com ART |  | vb | 1 | 1200 | 1200
| MERCADO | Treinamento de Brigada de Incêndio |  | vb | 1 | 1500 | 1500
| MERCADO | Laudo de Estanqueidade da Central de Gás com ART |  | vb | 1 | 650 | 650
TOTAL GERAL: | [6 empty] | 114184.9535
Rifaina, 03 de maio de 2018
_____
ERIKA CHEREGHINI BICHUETTE
ENGENHEIRA CIVIL / SEGURANÇA DO TRABALHO
CREA: 5060688155

## Cronograma
Base: CPOS - BOLETIM 172
CROMOGRAMA FÍSICO - FINANCEIRO DE INSTALAÇÕES CONTRA INCÊNDIO DA ESCOLA MUNICIPAL DE RIFAINA - SP | [7 empty] | Vigência: 16/03/2018 L.S. 98,38%
Item | DESCRIÇÃO | VL. SERVIÇOS | PESO (%) | 1º MÊS |  | 2º MÊS |  | 3º MÊS |  | T. GERAL
| Etapas da obra | 1 |  | 1 | % | 1 | % | 1 | % | 1 | %
02 | INÍCIO, APOIO E ADMINISTRAÇÃO DA OBRA | 518.12 | 0.4538% | 518.12 | 100% |  | 0% |  | 0% |  | 100%
03 | DEMOLIÇÃO SEM APROVEITAMENTO | 807.6072 | 0.7073% | 807.6072 | 100% |  | 0% |  | 0% |  | 100%
04 | RETIRADA COM PROVÁVEL REAPROVEITAMENTO | 414.936 | 0.3634% | 414.936 | 100% |  | 0% |  | 0% |  | 100%
06 | SERVIÇOS EM SOLO E ROCHA, MANUAL | 950.5394 | 0.8325% | 475.2697 | 50% | 475.2697 | 50% |  | 0% |  | 100%
09 | FORMA | 1537.3596 | 1.346% | 1537.3596 | 100% |  | 0% |  | 0% |  | 100%
10 | ARMADURA E CORDOALHA ESTRUTURAL | 601.65 | 0.5269% | 200.55 | 33.33% | 401.1 | 66.67% |  | 0% |  | 100%
11 | CONCRETO, MASSA E LATRO | 348.876 | 0.3055% |  | 0% | 348.876 | 100% |  | 0% |  | 100%
12 | FUNDAÇÃO PROFUNDA | 772.8 | 0.6768% | 386.4 | 50% | 386.4 | 50% |  | 0% |  | 100%
14 | ALVENARIA E ELEMENTO DIVISOR | 2798.8608 | 2.451% |  | 0% | 1399.4304 | 50% | 1399.4304 | 50% |  | 100%
16 | TELHAMENTO - CASA DE BOMBA E RESERVATÓRIO | 1686 | 1.477% |  | 0% |  | 0% | 1686 | 100% |  | 100%
17 | REVESTIMENTO EO MASSA OU FUNDIDO NO LOCAL | 1077.68 | 0.9438% |  | 0% |  | 0% | 1077.68 | 100% |  | 100%
18 | REVESTIMENTO CERÂMICO | 1683.699 | 1.475% |  | 0% | 1683.699 | 100% |  | 0% |  | 100%
23 | ESQUADRIA, MARCENARIA E ELEMENTO EM MADEIRA | 692.05 | 0.6061% |  | 0% | 346.025 | 50% | 346.025 | 50% |  | 100%
24 | ESQUADRIA, SERRALHERIA E ELEMENTO EM FERRO | 16787.792 | 14.7% |  | 0% |  | 0% | 16787.792 | 100% |  | 100%
32 | IMPERMEABILIZAÇÃO PROTEÇÃO E JUNTA | 567.2535 | 0.4968% | 189.0845 | 33.33% | 378.169 | 66.67% |  | 0% |  | 100%
37 | QUADRO E PAINEL PARA ENERGIA ELÉTRICA | 1006.21 | 0.8812% |  | 0% |  | 0% | 1006.21 | 100% |  | 100%
38 | TUBULAÇÃO E CONDUTO PARA ENERGIA ELÉTRICA | 10216.9 | 8.948% |  | 0% |  | 0% | 10216.9 | 100% |  | 100%
39 | CONDUTOR E ENFIAÇÃO DE ENERGIA ELÉTRICA | 7983.7 | 6.992% |  | 0% | 7983.7 | 100% |  | 0% |  | 100%
40 | DISTRIBUIÇÃO DE FORÇA E COMANDO DE ENERGIA ELÉTRICA | 3367.68 | 2.949% | 1683.84 | 50% | 1683.84 | 50% |  | 0% |  | 100%
42 | PARA RAIO PARA EDIFICAÇÃO | 356.84 | 0.3125% |  | 0% | 178.42 | 50% | 178.42 | 50% |  | 100%
43 | APARELHOS ELÉTRICOS, HIDRÁULICOS E A GÁS. | 3452.6 | 3.024% |  | 0% | 2301.7333 | 66.67% | 1150.8667 | 33.33% |  | 100%
46 | TUBULAÇÃO E CONDUTORES PARA LÍQUIDOS E GASES | 29791.53 | 26.09% |  | 0% | 29791.53 | 100% |  | 0% |  | 100%
47 | VÁLVULAS E APARELHOS DE MEDIÇÃO E CONTROLES PARA LÍQUIDOS E GASES | 908.93 | 0.796% |  | 0% | 908.93 | 100% |  | 0% |  | 100%
48 | RESERVATÓRIO E TANQUES PARA LÍQUIDOS E GASES | 5206.4 | 4.56% |  | 0% | 5206.4 | 100% |  | 0% |  | 100%
50 | DETECÇÃO, COMBATE E PREVENÇÃO A INCÊNDIO | 14927.26 | 13.07% |  | 0% | 14927.26 | 100% |  | 0% |  | 100%
97 | SINALIZAÇÃO E COMUNICAÇÃO VISUAL | 1171.68 | 1.026% |  | 0% |  | 0% | 1171.68 | 100% |  | 100%
| TAXAS E EMOLUMENTOS | 4550 | 3.985% |  | 0% |  | 0% | 4550 | 100% |  | 100%
| TOTAIS | 114184.9535 |  | 6213.167 | 5.441% | 68400.7824 | 59.9% | 39571.0041 | 34.66% | 0 | 100%
| TOTAIS ACUMULADOS |  |  | 6213.167 | 5.441% | 74613.9494 | 65.34% | 114184.9535 | 100%
ERIKA CHEREGHINI BICHUETTE
ENGENHEIRA CIVIL / SEGURANÇA DO TRABALHO
CREA: 5060688155